## Plan1
MUNICÍPIO DE CONTENDA - PR
PAVIMENTAÇAO ASFÁLTICA EM CBUQ NA RUA ESTEFANO GRABOSKI
TABELA DE COMPOSIÇÃO DE CUSTOS UNITÁRIOS - SEM BDI
COMPOSIÇÃO 02
CLASSE/TIPO | CÓDIGO | DESCRIÇÃO | UNIDADE | QUANT. | PREÇO UNITÁRIO | PREÇO ITEM
RAMPA |  | RAMPA EM CONCRETO PARA P.N.E. C/ PISO PODOTATIL
CUSTO DE COMP. | 72961 | REGULARIZACAO E COMPACTACAO DE SUBLEITO ATE 20 CM DE ESPESSURA | m2 | 5.94 | 1.25 | 7.43
CUSTO DE COMP. | 92271 | FABRICAÇÃO DE FÔRMA PARA LAJES, EM MADEIRA SERRADA, E=25 MM | m2 | 0.665 | 146.3 | 97.29
CUSTO DE COMP. | 96396 | EXECUÇÃO E COMPACTAÇÃO DE BASE E OU SUB BASE COM BRITA GRADUADA SIMPLES - EXCLUSIVE CARGA E TRANSPORTE. AF_09/2017 | m3 | 0.3 | 70.72 | 21.22
CUSTO DE COMP. | 83356 | TRANSPORTE COMERCIAL DE BRITA | m3 X KM | 9 | 0.72 | 6.48
CUSTO DE COMP. | 36178 | PISO PODOTATIL DE CONCRETO - DIRECIONAL E ALERTA, *40 X 40 X 2,5* CM | und | 10 | 7.23 | 72.3
CUSTO DE COMP. | 94991 | EXECUÇÃO DE PASSEIO (CALÇADA) OU PISO DE CONCRETO COM CONCRETO MOLDADO IN LOCO, USINADO, ACABAMENTO CONVENCIONAL, NÃO ARMADO. AF_07/2016 | m2 | 0.42 | 375.17 | 157.57
|  | PREÇO TOTAL |  |  |  | 362.29
OBSERVAÇÕES:
1 - BDI NÃO INCLUSO NOS CUSTOS UNITÁRIOS
2 - DATA-BASE DO ORÇAMENTO - DEZEMBRO/2017
3 - FONTES - SINAPI DEZEMBRO/2017 - SEM DESONERAÇÃO
____________________________________________________
OVÍDIO LUIZ DRUSZCZ
Engenheiro Civil
CREA - PR-19.236/D