## composição dos novos itens (hidden)
1 | SERVIÇOS PRELIMINARES E ADMINISTRAÇÃO DA OBRA | 1 | 2 |  |  |  |  | ADM | PRELIM
2 | MOVIMENTO DE TERRA, DRENAGEM E ÁGUAS PLUVIAIS | 3 | 4 | 27 | 28 | 35 | 39 | MOV TERR | TRANSP | DRE | CAIXAS | CONTENSÕES | AGREGADOS
3 | FUNDACOES | 5 | [6 empty] | C
4 | ESTRUTURAS | 6 | 7 | 8 | 9 | 10 | 11 |  | FORMAS | ARMADURAS | CONCRETOS | LASTROS | LAJES | ELEMENTOS VAZADOS
5 | ALVENARIA, DIVISÓRIAS, MUROS E FECHOS | 5 6: 12; 5 7: 13; 5 8: 34 | ALVENARIA | DIVISÓRIAS E PAREDES | MUROS E FSCHOS
6 | COBERTURA | 5 6: 14 | COBERTURA
7 | ESQUADRIAS, ACESSORIOS, VIDROS E ESPELHOS | 5 6: 15; 5 7: 17 | ESQUADRIAS E ACESSÓRIOS | VIDROS E ESPELHOS
8 | INSTALACOES ELETRICAS, TELEFONIA, SISTEMAS DE PROTEÇÃO E VENTILAÇÃO | 18 | 19 | 20 | 21 | 22
9 | INSTALACOES HIDROSANITÁRIAS, GAS-GLP, PREVENÇÃO CONTRA INCÊNDIO E APRARELHOS SANITÁRIOS | 23 | 24 | 25 | 26
10 | REVESTIMENTOS, IMPERMEABILIZACÕES, PINTURAS E ARGAMASSAS | 16 | 29 | 30 | 31 | 32 | 38
11 | PAVIMENTACAO E CALCAMENTO, PAISAGISMO E EQUIPAMENTOS EXTERNOS | 5 6: 33; 5 7: 36
12 | DIVERSOS (LIMPEZA,ENSAIOS TECNOLÓGICOS, EQUIPAMENTOS) | 5 6: 37; 5 7: 40; 5 8: 41

## RESOLUÇÃO 001_2012
BDI - Obras e Serviços de Engenharia, excluídas as Rodoviárias
RESOLUÇÃO CONJUNTA SEIL/DER Nº 001/2012
O Secretário de Estado de Infraestrutura e Logística do Paraná, no uso das atribuições que lhe são conferidas pela Lei Estadual 16.841/2011
e regulamentadas pelo Decreto Estadual 2.706/2011, em conjunto com o Diretor Geral do Departamento de Estradas de Rodagem do Paraná,
no uso de suas atribuições, de acordo com o Decreto Estadual 245/2000, alterado pelo Decreto Estadual 4.475/2005;
Considerando que a Lei Estadual 15.608/2007, em seu Art. 69, inciso II, alínea h, determina que a administração pública estadual faça constar na segunda parte do corpo do edital de licitação, o “preço máximo” do objeto a ser licitado;
parte do corpo do edital de licitação, o “preço máximo” do objeto a ser licitado;
Considerando que as atribuições da Secretaria de Estado de Infraestrutura e Logística do Paraná – SEIL, abrangem tanto a orientação normativa quanto a
execução, através de seus órgãos especializados de administração direta e indireta;
Considerando que o Departamento de Estradas e Rodagem – DER está vinculado como autarquia executiva e operacional à SEIL e que no seu campo de
atuação está a padronização, o monitoramento e a gestão das obras civis;
RESOLVEM
Art. 1º. Que as obras e serviços de engenharia, excluídas as rodoviárias, a serem contratados e executados pelos órgãos da administração direta e
autárquica do poder executivo estadual tenham seus preços máximos definidos através da somatória do “Custo Direto”, orçado pelo órgão licitante, com o
valor do “BDI – Benefício e Despesas Indiretas”, calculado de acordo com o art. 2º.
“Preço Máximo” (R$) = “Custo Direto” (R$) + “Valor do BDI” (R$)
Art. 2º. Que o “Valor do BDI” referido no art. 1º, seja calculado através da multiplicação do valor do “Custo Direto” pela “Taxa (%) de BDI” referencial de
20% a 30%, calculado de acordo com os parâmetros estabelecidos no art. 3º.
“Valor do BDI” (R$) = “Custo Direto” (R$) X “Taxa (%) BDI”
Art. 3º. Que a “Taxa (%) de BDI” referencial” referida no art. 2º, seja calculada de acordo com os parâmetros e fórmulas:
CUSTO DIRETO ( CD ) | Taxa (%) de BDI
Até R$ 150.000,00 | 30%
De R$ 150.000,01 a R$ 1.500.000,00 | 30% a 25%
De R$ 1.500.000,01 a R$ 150.000.000,00 | 25% a 20%
Acima de R$ 150.000.000,00 | 20%
Para CD de R$ 150.000,01 a R$ 1.500.000,00, utilizar a fórmula:
BDI (%) = 30 - (CD - 150.000)
. 270.000
Para CD de R$ 1.500.000,01 a R$ 150.000.000,00, utilizar a fórmula:
BDI (%) = 25 - (CD – 1.500.000)
. 29.700.000
Art. 4º. Esta Resolução passa a vigorar a partir do dia 01 de março de 2012, ficando revogadas as disposições em contrário.
Curitiba, 15 de fevereiro de 2012
José Richa Filho
Secretário de Estado de Infraestrutura e Logística
Nelson Farhat
Diretor Geral do DER
Cálculo do BDI deste Projeto:
digite aqui o valor sem BDI
Valor Total sem BDI | 41531.72
BDI (%) = | 30%
digite aqui o valor com BDI
Valor Total Máximo com BDI | 53990.94

## base (hidden)
N | 3 |  |  | 1 | 2 | 3 | 4 | 5 | 6 | 7 | 8 | 9 | 10 | 11 | 12
3¦1 | 1 | SERVIÇOS PRELIMINARES E ADMINISTRAÇÃO DA OBRA | 1 | 1: 50; 2: 50 | 100
3¦2 | 2 | MOVIMENTO DE TERRA, DRENAGEM E ÁGUAS PLUVIAIS | 2 | 1: 40; 2: 50; 3: 10 | 100
3¦3 | 3 | FUNDACOES | 3 | 1: 60; 2: 40 | 100
3¦4 | 4 | ESTRUTURAS | 4 | 1: 20; 2: 50; 3: 30 | 100
3¦5 | 5 | ALVENARIA, DIVISÓRIAS, MUROS E FECHOS | 5 | 1: 10; 2: 50; 3: 40 | 100
3¦6 | 6 | COBERTURA |  | 2: 30; 3: 70 | 100
3¦7 | 7 | ESQUADRIAS, ACESSORIOS, VIDROS E ESPELHOS | 3 | 2: 40; 3: 60 | 100
3¦8 | 8 | INSTAL. ELETRICAS, TELEFONIA, SISTEMAS DE PROTEÇÃO E VENTILAÇÃO | 5 | 1: 10; 2: 50; 3: 40 | 100
3¦9 | 9 | INSTAL. HIDROSANITÁRIAS, GAS-GLP, INCÊNDIO E APARELHOS |  | 1: 20; 2: 50; 3: 30 | 100
3¦10 | 10 | REVESTIMENTOS DE PAREDES E PISOS, IMPERMEABILIZACÕES, PINTURAS E ARGAMASSAS | 6 | 2: 40; 3: 60 | 100
3¦11 | 11 | PAVIMENTACAO E CALCAMENTO, PAISAGISMO E EQUIPAMENTOS EXTERNOS | 6 | 1: 20; 2: 40; 3: 40 | 100
3¦12 | 12 | DIVERSOS (LIMPEZA,ENSAIOS TECNOLÓGICOS, EQUIPAMENTOS) |  | 1: 20; 2: 40; 3: 40 | 100
N | 4 |  |  | 1 | 2 | 3 | 4 | 5 | 6 | 7 | 8 | 9 | 10 | 11 | 12
4¦1 | 1 | SERVIÇOS PRELIMINARES E ADMINISTRAÇÃO DA OBRA | 1 | 20 1: 50; 40 2: 50 | 100
4¦2 | 2 | MOVIMENTO DE TERRA, DRENAGEM E ÁGUAS PLUVIAIS | 2 | 20 1: 30; 40 2: 40; 40 3: 20; 40 4: 10 | 100
4¦3 | 3 | FUNDACOES | 3 | 20 1: 50; 40 2: 40; 40 3: 10 | 100
4¦4 | 4 | ESTRUTURAS | 4 | 20 1: 20; 40 2: 40; 40 3: 20; 40 4: 20 | 100
4¦5 | 5 | ALVENARIA, DIVISÓRIAS, MUROS E FECHOS | 5 | 20 1: 10; 40 2: 30; 40 3: 40; 40 4: 20 | 100
4¦6 | 6 | COBERTURA |  | 40 2: 10; 40 3: 70; 40 4: 20 | 100
4¦7 | 7 | ESQUADRIAS, ACESSORIOS, VIDROS E ESPELHOS |  | 40 2: 30; 40 3: 30; 40 4: 40 | 100
4¦8 | 8 | INSTAL. ELETRICAS, TELEFONIA, SISTEMAS DE PROTEÇÃO E VENTILAÇÃO | 3 | 20 1: 10; 40 2: 30; 40 3: 30; 40 4: 30 | 100
4¦9 | 9 | INSTAL. HIDROSANITÁRIAS, GAS-GLP, INCÊNDIO E APARELHOS | 5 | 20 1: 20; 40 2: 30; 40 3: 30; 40 4: 20 | 100
4¦10 | 10 | REVESTIMENTOS DE PAREDES E PISOS, IMPERMEABILIZACÕES, PINTURAS E ARGAMASSAS | 6 | 40 2: 30; 40 3: 40; 40 4: 30 | 100
4¦11 | 11 | PAVIMENTACAO E CALCAMENTO, PAISAGISMO E EQUIPAMENTOS EXTERNOS | 6 | 20 1: 10; 40 2: 30; 40 3: 30; 40 4: 30 | 100
4¦12 | 12 | DIVERSOS (LIMPEZA,ENSAIOS TECNOLÓGICOS, EQUIPAMENTOS) |  | 20 1: 20; 40 2: 20; 40 3: 40; 40 4: 20 | 100
N | 5 |  |  | 1 | 2 | 3 | 4 | 5 | 6 | 7 | 8 | 9 | 10 | 11 | 12
5¦1 | 1 | SERVIÇOS PRELIMINARES E ADMINISTRAÇÃO DA OBRA | 1 | 20 1: 40; 20 2: 40; 40 3: 20 | 100
5¦2 | 2 | MOVIMENTO DE TERRA, DRENAGEM E ÁGUAS PLUVIAIS | 2 | 20 1: 20; 20 2: 30; 40 3: 30; 20 4: 10; 20 5: 10 | 100
5¦3 | 3 | FUNDACOES | 3 | 20 1: 40; 20 2: 40; 40 3: 20 | 100
5¦4 | 4 | ESTRUTURAS | 4 | 20 1: 20; 20 2: 20; 40 3: 20; 20 4: 20; 20 5: 20 | 100
5¦5 | 5 | ALVENARIA, DIVISÓRIAS, MUROS E FECHOS | 5 | 20 1: 5; 20 2: 15; 40 3: 20; 20 4: 30; 20 5: 30 | 100
5¦6 | 6 | COBERTURA |  | 40 3: 60; 20 4: 40 | 100
5¦7 | 7 | ESQUADRIAS, ACESSORIOS, VIDROS E ESPELHOS | 3 | 20 2: 10; 40 3: 30; 20 4: 30; 20 5: 30 | 100
5¦8 | 8 | INSTAL. ELETRICAS, TELEFONIA, SISTEMAS DE PROTEÇÃO E VENTILAÇÃO | 5 | 20 1: 10; 20 2: 20; 40 3: 30; 20 4: 20; 20 5: 20 | 100
5¦9 | 9 | INSTAL. HIDROSANITÁRIAS, GAS-GLP, INCÊNDIO E APARELHOS | 6 | 20 1: 20; 20 2: 20; 40 3: 30; 20 4: 20; 20 5: 10 | 100
5¦10 | 10 | REVESTIMENTOS DE PAREDES E PISOS, IMPERMEABILIZACÕES, PINTURAS E ARGAMASSAS | 6 | 20 2: 10; 40 3: 30; 20 4: 30; 20 5: 30 | 100
5¦11 | 11 | PAVIMENTACAO E CALCAMENTO, PAISAGISMO E EQUIPAMENTOS EXTERNOS |  | 20 1: 10; 20 2: 20; 40 3: 20; 20 4: 30; 20 5: 20 | 100
5¦12 | 12 | DIVERSOS (LIMPEZA,ENSAIOS TECNOLÓGICOS, EQUIPAMENTOS) |  | 20 1: 20; 20 2: 20; 40 3: 20; 20 4: 20; 20 5: 20 | 100
N | 6 |  |  | 1 | 2 | 3 | 4 | 5 | 6 | 7 | 8 | 9 | 10 | 11 | 12
6¦1 | 1 | SERVIÇOS PRELIMINARES E ADMINISTRAÇÃO DA OBRA | 1 | 20 1: 40; 20 2: 30; 20 3: 30 | 100
6¦2 | 2 | MOVIMENTO DE TERRA, DRENAGEM E ÁGUAS PLUVIAIS | 2 | 20 1: 20; 20 2: 30; 20 3: 20; 20 4: 10; 20 5: 10; 20 6: 10 | 100
6¦3 | 3 | FUNDACOES | 3 | 20 1: 20; 20 2: 40; 20 3: 40 | 100
6¦4 | 4 | ESTRUTURAS |  | 20 1: 10; 20 2: 20; 20 3: 20; 20 4: 20; 20 5: 20; 20 6: 10 | 100
6¦5 | 5 | ALVENARIA, DIVISÓRIAS, MUROS E FECHOS | 4 | 20 1: 5; 20 2: 10; 20 3: 20; 20 4: 30; 20 5: 25; 20 6: 10 | 100
6¦6 | 6 | COBERTURA | 5 | 20 3: 50; 20 4: 50 | 100
6¦7 | 7 | ESQUADRIAS, ACESSORIOS, VIDROS E ESPELHOS | 3 | 20 3: 20; 20 4: 30; 20 5: 30; 20 6: 20 | 100
6¦8 | 8 | INSTAL. ELETRICAS, TELEFONIA, SISTEMAS DE PROTEÇÃO E VENTILAÇÃO | 5 | 20 1: 10; 20 2: 10; 20 3: 20; 20 4: 20; 20 5: 20; 20 6: 20 | 100
6¦9 | 9 | INSTAL. HIDROSANITÁRIAS, GAS-GLP, INCÊNDIO E APARELHOS | 6 | 20 1: 10; 20 2: 20; 20 3: 20; 20 4: 20; 20 5: 20; 20 6: 10 | 100
6¦10 | 10 | REVESTIMENTOS DE PAREDES E PISOS, IMPERMEABILIZACÕES, PINTURAS E ARGAMASSAS | 6 | 20 3: 20; 20 4: 30; 20 5: 30; 20 6: 20 | 100
6¦11 | 11 | PAVIMENTACAO E CALCAMENTO, PAISAGISMO E EQUIPAMENTOS EXTERNOS |  | 20 1: 10; 20 2: 10; 20 3: 20; 20 4: 20; 20 5: 20; 20 6: 20 | 100
6¦12 | 12 | DIVERSOS (LIMPEZA,ENSAIOS TECNOLÓGICOS, EQUIPAMENTOS) |  | 20 1: 10; 20 2: 20; 20 3: 20; 20 4: 20; 20 5: 20; 20 6: 10 | 100
N | 7 |  |  | 1 | 2 | 3 | 4 | 5 | 6 | 7 | 8 | 9 | 10 | 11 | 12
7¦1 | 1 | SERVIÇOS PRELIMINARES E ADMINISTRAÇÃO DA OBRA | 1 | 1: 30; 2: 30; 3: 30; 4: 10 | 100
7¦2 | 2 | MOVIMENTO DE TERRA, DRENAGEM E ÁGUAS PLUVIAIS | 2 | 1: 20; 2: 20; 3: 20; 4: 10; 5: 10; 6: 10; 7: 10 | 100
7¦3 | 3 | FUNDACOES | 3 | 1: 20; 2: 30; 3: 30; 4: 20 | 100
7¦4 | 4 | ESTRUTURAS |  | 1: 10; 2: 10; 3: 20; 4: 20; 5: 20; 6: 10; 7: 10 | 100
7¦5 | 5 | ALVENARIA, DIVISÓRIAS, MUROS E FECHOS | 4 | 1: 5; 2: 10; 3: 20; 4: 20; 5: 20; 6: 15; 7: 10 | 100
7¦6 | 6 | COBERTURA | 5 | 3: 30; 4: 40; 5: 30 | 100
7¦7 | 7 | ESQUADRIAS, ACESSORIOS, VIDROS E ESPELHOS | 3 | 3: 20; 4: 20; 5: 20; 6: 20; 7: 20 | 100
7¦8 | 8 | INSTAL. ELETRICAS, TELEFONIA, SISTEMAS DE PROTEÇÃO E VENTILAÇÃO | 5 | 1: 10; 2: 10; 3: 10; 4: 20; 5: 20; 6: 20; 7: 10 | 100
7¦9 | 9 | INSTAL. HIDROSANITÁRIAS, GAS-GLP, INCÊNDIO E APARELHOS | 6 | 1: 10; 2: 10; 3: 20; 4: 20; 5: 20; 6: 10; 7: 10 | 100
7¦10 | 10 | REVESTIMENTOS DE PAREDES E PISOS, IMPERMEABILIZACÕES, PINTURAS E ARGAMASSAS | 6 | 3: 20; 4: 20; 5: 20; 6: 20; 7: 20 | 100
7¦11 | 11 | PAVIMENTACAO E CALCAMENTO, PAISAGISMO E EQUIPAMENTOS EXTERNOS |  | 1: 5; 2: 5; 3: 20; 4: 20; 5: 20; 6: 20; 7: 10 | 100
7¦12 | 12 | DIVERSOS (LIMPEZA,ENSAIOS TECNOLÓGICOS, EQUIPAMENTOS) |  | 1: 10; 2: 10; 3: 20; 4: 20; 5: 20; 6: 10; 7: 10 | 100
N | 8 |  |  | 1 | 2 | 3 | 4 | 5 | 6 | 7 | 8 | 9 | 10 | 11 | 12
8¦1 | 1 | SERVIÇOS PRELIMINARES E ADMINISTRAÇÃO DA OBRA | 1 | 1: 20; 2: 30; 3: 30; 4: 20 | 100
8¦2 | 2 | MOVIMENTO DE TERRA, DRENAGEM E ÁGUAS PLUVIAIS | 2 | 10 | 20 | 20 | 10 | 10 | 10 | 10 | 10 |  |  |  |  | 100
8¦3 | 3 | FUNDACOES | 3 | 1: 20; 2: 20; 3: 30; 4: 20; 5: 10 | 100
8¦4 | 4 | ESTRUTURAS | 4 | 10 | 10 | 10 | 20 | 20 | 10 | 10 | 10 |  |  |  |  | 100
8¦5 | 5 | ALVENARIA, DIVISÓRIAS, MUROS E FECHOS | 5 | 5 | 10 | 20 | 20 | 15 | 10 | 10 | 10 |  |  |  |  | 100
8¦6 | 6 | COBERTURA |  | 3: 30; 4: 30; 5: 30; 6: 10 | 100
8¦7 | 7 | ESQUADRIAS, ACESSORIOS, VIDROS E ESPELHOS | 3 | 3: 10; 4: 20; 5: 20; 6: 20; 7: 20; 8: 10 | 100
8¦8 | 8 | INSTAL. ELETRICAS, TELEFONIA, SISTEMAS DE PROTEÇÃO E VENTILAÇÃO | 5 | 10 | 10 | 10 | 10 | 20 | 20 | 10 | 10 |  |  |  |  | 100
8¦9 | 9 | INSTAL. HIDROSANITÁRIAS, GAS-GLP, INCÊNDIO E APARELHOS | 6 | 10 | 10 | 10 | 20 | 20 | 10 | 10 | 10 |  |  |  |  | 100
8¦10 | 10 | REVESTIMENTOS DE PAREDES E PISOS, IMPERMEABILIZACÕES, PINTURAS E ARGAMASSAS | 6 | 3: 10; 4: 20; 5: 20; 6: 20; 7: 20; 8: 10 | 100
8¦11 | 11 | PAVIMENTACAO E CALCAMENTO, PAISAGISMO E EQUIPAMENTOS EXTERNOS |  | 5 | 5 | 10 | 20 | 20 | 20 | 10 | 10 |  |  |  |  | 100
8¦12 | 12 | DIVERSOS (LIMPEZA,ENSAIOS TECNOLÓGICOS, EQUIPAMENTOS) |  | 10 | 10 | 10 | 20 | 20 | 10 | 10 | 10 |  |  |  |  | 100
N | 9 |  |  | 1 | 2 | 3 | 4 | 5 | 6 | 7 | 8 | 9 | 10 | 11 | 12
9¦1 | 1 | SERVIÇOS PRELIMINARES E ADMINISTRAÇÃO DA OBRA | 1 | 1: 20; 2: 30; 3: 20; 4: 20; 5: 10 | 100
9¦2 | 2 | MOVIMENTO DE TERRA, DRENAGEM E ÁGUAS PLUVIAIS | 2 | 10 | 20 | 20 | 10 | 10 | 10 | 10 | 10 |  |  |  |  | 100
9¦3 | 3 | FUNDACOES | 3 | 1: 20; 2: 20; 3: 30; 4: 20; 5: 10 | 100
9¦4 | 4 | ESTRUTURAS | 4 | 10 | 10 | 10 | 10 | 20 | 10 | 10 | 10 | 10 |  |  |  | 100
9¦5 | 5 | ALVENARIA, DIVISÓRIAS, MUROS E FECHOS | 5 | 5 | 10 | 10 | 20 | 15 | 10 | 10 | 10 | 10 |  |  |  | 100
9¦6 | 6 | COBERTURA |  | 3: 20; 4: 20; 5: 20; 6: 20; 7: 20 | 100
9¦7 | 7 | ESQUADRIAS, ACESSORIOS, VIDROS E ESPELHOS | 3 | 3: 10; 4: 10; 5: 20; 6: 20; 7: 20; 8: 10; 9: 10 | 100
9¦8 | 8 | INSTAL. ELETRICAS, TELEFONIA, SISTEMAS DE PROTEÇÃO E VENTILAÇÃO | 5 | 10 | 10 | 10 | 10 | 10 | 20 | 10 | 10 | 10 |  |  |  | 100
9¦9 | 9 | INSTAL. HIDROSANITÁRIAS, GAS-GLP, INCÊNDIO E APARELHOS | 6 | 10 | 10 | 10 | 10 | 20 | 10 | 10 | 10 | 10 |  |  |  | 100
9¦10 | 10 | REVESTIMENTOS DE PAREDES E PISOS, IMPERMEABILIZACÕES, PINTURAS E ARGAMASSAS | 6 | 3: 10; 4: 10; 5: 20; 6: 20; 7: 20; 8: 10; 9: 10 | 100
9¦11 | 11 | PAVIMENTACAO E CALCAMENTO, PAISAGISMO E EQUIPAMENTOS EXTERNOS |  |  | 5 | 5 | 20 | 20 | 20 | 10 | 10 | 10 |  |  |  | 100
9¦12 | 12 | DIVERSOS (LIMPEZA,ENSAIOS TECNOLÓGICOS, EQUIPAMENTOS) |  | 10 | 10 | 10 | 10 | 20 | 10 | 10 | 10 | 10 |  |  |  | 100
N | 10 |  |  | 1 | 2 | 3 | 4 | 5 | 6 | 7 | 8 | 9 | 10 | 11 | 12
10¦1 | 1 | SERVIÇOS PRELIMINARES E ADMINISTRAÇÃO DA OBRA | 1 | 1: 20; 2: 30; 3: 20; 4: 20; 5: 10 | 100
10¦2 | 2 | MOVIMENTO DE TERRA, DRENAGEM E ÁGUAS PLUVIAIS | 2 | 10 | 10 | 20 | 10 | 10 | 10 | 10 | 10 | 10 |  |  |  | 100
10¦3 | 3 | FUNDACOES | 3 | 1: 20; 2: 20; 3: 20; 4: 20; 5: 20 | 100
10¦4 | 4 | ESTRUTURAS | 4 | 5 | 10 | 15 | 10 | 10 | 10 | 10 | 10 | 10 | 10 |  |  | 100
10¦5 | 5 | ALVENARIA, DIVISÓRIAS, MUROS E FECHOS |  | 5 | 10 | 15 | 10 | 10 | 10 | 10 | 10 | 10 | 10 |  |  | 100
10¦6 | 6 | COBERTURA | 5 | 3: 20; 4: 20; 5: 20; 6: 20; 7: 20 | 100
10¦7 | 7 | ESQUADRIAS, ACESSORIOS, VIDROS E ESPELHOS | 3 |  |  | 10 | 10 | 10 | 20 | 20 | 10 | 10 | 10 |  |  | 100
10¦8 | 8 | INSTAL. ELETRICAS, TELEFONIA, SISTEMAS DE PROTEÇÃO E VENTILAÇÃO | 5 | 5 | 5 | 10 | 10 | 10 | 20 | 10 | 10 | 10 | 10 |  |  | 100
10¦9 | 9 | INSTAL. HIDROSANITÁRIAS, GAS-GLP, INCÊNDIO E APARELHOS | 6 | 5 | 5 | 10 | 10 | 10 | 20 | 10 | 10 | 10 | 10 |  |  | 100
10¦10 | 10 | REVESTIMENTOS DE PAREDES E PISOS, IMPERMEABILIZACÕES, PINTURAS E ARGAMASSAS | 6 |  |  | 10 | 10 | 10 | 20 | 20 | 10 | 10 | 10 |  |  | 100
10¦11 | 11 | PAVIMENTACAO E CALCAMENTO, PAISAGISMO E EQUIPAMENTOS EXTERNOS |  |  | 5 | 5 | 10 | 20 | 20 | 10 | 10 | 10 | 10 |  |  | 100
10¦12 | 12 | DIVERSOS (LIMPEZA,ENSAIOS TECNOLÓGICOS, EQUIPAMENTOS) |  | 10 | 10 | 10 | 10 | 10 | 10 | 10 | 10 | 10 | 10 |  |  | 100
N | 11 |  |  | 1 | 2 | 3 | 4 | 5 | 6 | 7 | 8 | 9 | 10 | 11 | 12
11¦1 | 1 | SERVIÇOS PRELIMINARES E ADMINISTRAÇÃO DA OBRA | 1 | 1: 20; 2: 20; 3: 20; 4: 20; 5: 10; 6: 10 | 100
11¦2 | 2 | MOVIMENTO DE TERRA, DRENAGEM E ÁGUAS PLUVIAIS | 2 | 10 | 10 | 20 | 10 | 10 | 10 | 10 | 10 | 10 |  |  |  | 100
11¦3 | 3 | FUNDACOES | 3 | 1: 20; 2: 20; 3: 20; 4: 20; 5: 20 | 100
11¦4 | 4 | ESTRUTURAS |  | 5 | 10 | 10 | 10 | 10 | 10 | 10 | 10 | 10 | 10 | 5 |  | 100
11¦5 | 5 | ALVENARIA, DIVISÓRIAS, MUROS E FECHOS | 4 | 5 | 10 | 10 | 10 | 10 | 10 | 10 | 10 | 10 | 10 | 5 |  | 100
11¦6 | 6 | COBERTURA | 5 | 3: 10; 4: 20; 5: 20; 6: 20; 7: 20; 8: 10 | 100
11¦7 | 7 | ESQUADRIAS, ACESSORIOS, VIDROS E ESPELHOS | 3 |  |  | 10 | 10 | 10 | 10 | 20 | 10 | 10 | 10 | 10 |  | 100
11¦8 | 8 | INSTAL. ELETRICAS, TELEFONIA, SISTEMAS DE PROTEÇÃO E VENTILAÇÃO | 5 | 5 | 5 | 10 | 10 | 10 | 15 | 10 | 10 | 10 | 10 | 5 |  | 100
11¦9 | 9 | INSTAL. HIDROSANITÁRIAS, GAS-GLP, INCÊNDIO E APARELHOS | 6 | 5 | 5 | 5 | 10 | 10 | 20 | 10 | 10 | 10 | 10 | 5 |  | 100
11¦10 | 10 | REVESTIMENTOS DE PAREDES E PISOS, IMPERMEABILIZACÕES, PINTURAS E ARGAMASSAS | 6 |  |  | 10 | 10 | 10 | 10 | 20 | 10 | 10 | 10 | 10 |  | 100
11¦11 | 11 | PAVIMENTACAO E CALCAMENTO, PAISAGISMO E EQUIPAMENTOS EXTERNOS |  |  | 5 | 5 | 10 | 15 | 20 | 10 | 10 | 10 | 10 | 5 |  | 100
11¦12 | 12 | DIVERSOS (LIMPEZA,ENSAIOS TECNOLÓGICOS, EQUIPAMENTOS) |  | 5 | 10 | 10 | 10 | 10 | 10 | 10 | 10 | 10 | 10 | 5 |  | 100
N | 12 |  |  | 1 | 2 | 3 | 4 | 5 | 6 | 7 | 8 | 9 | 10 | 11 | 12
12¦1 | 1 | SERVIÇOS PRELIMINARES E ADMINISTRAÇÃO DA OBRA | 1 | 1: 20; 2: 20; 3: 20; 4: 20; 5: 10; 6: 10 | 100
12¦2 | 2 | MOVIMENTO DE TERRA, DRENAGEM E ÁGUAS PLUVIAIS | 2 | 10 | 10 | 10 | 10 | 10 | 10 | 10 | 10 | 10 | 10 |  |  | 100
12¦3 | 3 | FUNDACOES | 3 | 1: 10; 2: 20; 3: 20; 4: 20; 5: 20; 6: 10 | 100
12¦4 | 4 | ESTRUTURAS |  | 5 | 5 | 10 | 10 | 10 | 10 | 10 | 10 | 10 | 10 | 5 | 5 | 100
12¦5 | 5 | ALVENARIA, DIVISÓRIAS, MUROS E FECHOS | 4 | 5 | 5 | 10 | 10 | 10 | 10 | 10 | 10 | 10 | 10 | 5 | 5 | 100
12¦6 | 6 | COBERTURA | 5 | 3: 10; 4: 20; 5: 20; 6: 20; 7: 20; 8: 10 | 100
12¦7 | 7 | ESQUADRIAS, ACESSORIOS, VIDROS E ESPELHOS | 3 |  |  | 10 | 10 | 10 | 10 | 10 | 10 | 10 | 10 | 10 | 10 | 100
12¦8 | 8 | INSTAL. ELETRICAS, TELEFONIA, SISTEMAS DE PROTEÇÃO E VENTILAÇÃO | 5 | 5 | 5 | 10 | 10 | 10 | 10 | 10 | 10 | 10 | 10 | 5 | 5 | 100
12¦9 | 9 | INSTAL. HIDROSANITÁRIAS, GAS-GLP, INCÊNDIO E APARELHOS | 6 | 5 | 5 | 10 | 10 | 10 | 10 | 10 | 10 | 10 | 10 | 5 | 5 | 100
12¦10 | 10 | REVESTIMENTOS DE PAREDES E PISOS, IMPERMEABILIZACÕES, PINTURAS E ARGAMASSAS | 6 |  |  | 10 | 10 | 10 | 10 | 10 | 10 | 10 | 10 | 10 | 10 | 100
12¦11 | 11 | PAVIMENTACAO E CALCAMENTO, PAISAGISMO E EQUIPAMENTOS EXTERNOS |  |  |  | 5 | 10 | 15 | 20 | 10 | 10 | 10 | 10 | 5 | 5 | 100
12¦12 | 12 | DIVERSOS (LIMPEZA,ENSAIOS TECNOLÓGICOS, EQUIPAMENTOS) |  | 5 | 5 | 10 | 10 | 10 | 10 | 10 | 10 | 10 | 10 | 5 | 5 | 100
12000

## Cartilha
x |  | 758976.47
ORÇAMENTO COMPARATIVO DE CONSTRUÇÃO CIVIL PELA TABELA | [6 empty] | SEIL dezembro 2016 |  |  |  | SEIL dezembro 2016
x |  | 1169507.2618
x |  | ESCRITÓRIO REGIONAL | : | CURITIBA | [6 empty] | CURITIBA
x |  | SUBPROJETO | : | CONSTRUÇÃO CIVIL | [6 empty] | CONSTRUÇÃO CIVIL
x |  | PROTOCOLO | : | [7 empty] | 0
x |  | ARQ Nº | : | [7 empty] | 0
|  | LOCAL | : | QUATRO BARRAS | [6 empty] | QUATRO BARRAS
x |  | BDI (%) | : | 30% | [6 empty] | 30%
x |  | DESCONTO (%) | : | [7 empty] | 0%
PLANILHA DE SERVIÇOS - ILUMINAÇÃO PÚBLICA
Município: |  | CONTENDA | [11 empty] | SAM | 28
Projeto : |  | SUBSTITUIÇÃO DE LUMINÁRIAS | [11 empty] | LOTE nº | 1
CÓDIGO | ORÍGEM | DESCRIÇÃO DOS SERVIÇOS | UD | PU TAB | PU+BDI | PROJETO ORIGINAL |  |  |  |  | ORÇAMENTO APROVADO |  |  |  |  | IMPRIMIR
[6 empty] | QUANT | UNIT | ( R$ ) - SEDU | ( R$ ) - PM | ( R$ ) - PM TOTAIS | QUANT | UNIT | Paranacidade ( R$ ) | PM ( R$ ) | ( R$ ) - PM TOTAIS | ITENS | FINAL | Original + Final
1 |  | SERVIÇOS PRELIMINARES E ADMINISTRAÇÃO DA OBRA | [7 empty] | 696.25 |  |  |  |  | 696.25 | X | x | x
1.1 |  | SERVIÇOS PRELIMINARES
1.1.1 |  | LIMPEZA DE TERRENO E DESTOCAMENTO
73859/2 | SEIL | CAPINA E LIMPEZA MANUAL DE TERRENO | M2 | 1.3 | 1.69 |  |  | 0 | 0 |  | 0 | 0 | 0 | 0
73822/2 | SEIL | LIMPEZA MECANIZADA DE TERRENO COM REMOCAO DE CAMADA VEGETAL, UTILIZANDO MOTONIVELADORA | M2 | 0.51 | 0.66 |  |  | 0 | 0 |  | 0 | 0 | 0 | 0
73948/16 | SEIL | LIMPEZA MANUAL DO TERRENO (C/ RASPAGEM SUPERFICIAL) | M2 | 4.06 | 5.28 |  |  | 0 | 0 |  | 0 | 0 | 0 | 0
73672 | SEIL | DESMATAMENTO E LIMPEZA MECANIZADA DE TERRENO COM ARVORES ATE Ø 15CM, UTILIZANDO TRATOR DE ESTEIRAS | M2 | 0.45 | 0.59 |  |  | 0 | 0 |  | 0 | 0 | 0 | 0
73859/1 | SEIL | DESMATAMENTO E LIMPEZA MECANIZADA DE TERRENO COM REMOCAO DE CAMADA VEGETAL, UTILIZANDO TRATOR DE ESTEIRAS | M2 | 0.17 | 0.22 |  |  | 0 | 0 |  | 0 | 0 | 0 | 0
73903/1 | SEIL | LIMPEZA SUPERFICIAL DA CAMADA VEGETAL EM JAZIDA | M2 | 0.44 | 0.57 |  |  | 0 | 0 |  | 0 | 0 | 0 | 0
85331 | SEIL | CORTE DE CAPOEIRA FINA A FOICE | M2 | 1.26 | 1.64 |  |  | 0 | 0 |  | 0 | 0 | 0 | 0
85422 | SEIL | PREPARO MANUAL DE TERRENO S/ RASPAGEM SUPERFICIAL | M2 | 6.49 | 8.44 |  |  | 0 | 0 |  | 0 | 0 | 0 | 0
73903/2 | SEIL | EXPURGO DE JAZIDA (MATERIAL VEGETAL, OU INSERVÍVEL, EXCETO LAMA) | M3 | 2.28 | 2.96 |  |  | 0 | 0 |  | 0 | 0 | 0 | 0
1.1.2 |  | LOCACAO
73686 | SEIL | LOCACAO DA OBRA, COM USO DE EQUIPAMENTOS TOPOGRAFICOS, INCLUSIVE NIVELADOR | M2 | 19.87 | 25.83 |  |  | 0 | 0 |  | 0 | 0 | 0 | 0
73992/1 | SEIL | LOCACAO CONVENCIONAL DE OBRA, ATRAVÉS DE GABARITO DE TABUAS CORRIDAS PONTALETADAS A CADA 1,50M, SEM REAPROVEITAMENTO | M2 | 9.08 | 11.8 |  |  | 0 | 0 |  | 0 | 0 | 0 | 0
74077/2 | SEIL | LOCACAO CONVENCIONAL DE OBRA, ATRAVÉS DE GABARITO DE TABUAS CORRIDAS PONTALETADAS, COM REAPROVEITAMENTO DE 10 VEZES. | M2 | 4.3 | 5.59 |  |  | 0 | 0 |  | 0 | 0 | 0 | 0
74077/3 | SEIL | LOCACAO CONVENCIONAL DE OBRA, ATRAVÉS DE GABARITO DE TABUAS CORRIDAS PONTALETADAS, COM REAPROVEITAMENTO DE 3 VEZES. | M2 | 5.23 | 6.8 |  |  | 0 | 0 |  | 0 | 0 | 0 | 0
1.1.3 |  | ANDAIMES
95135 | SEIL | LOCACAO DE ANDAIME METALICO TUBULAR TIPO TORRE | M/MES | 19.11 | 24.84 |  |  | 0 | 0 |  | 0 | 0 | 0 | 0
73618 | SEIL | LOCACAO MENSAL DE ANDAIME METALICO TIPO FACHADEIRO, INCLUSIVE MONTAGEM | M2 | 8.02 | 10.43 |  |  | 0 | 0 |  | 0 | 0 | 0 | 0
73674 | SEIL | ANDAIME PARA ALVENARIA EM MADEIRA DE 2A | M2 | 23.31 | 30.3 |  |  | 0 | 0 |  | 0 | 0 | 0 | 0
84111 | SEIL | PLATAFORMA MADEIRA P/ ANDAIME TUBULAR APROVEITAMENTO 20 VEZES | M2 | 2.81 | 3.65 |  |  | 0 | 0 |  | 0 | 0 | 0 | 0
84112 | SEIL | ANDAIME TABUADO SOBRE CAVALETES (INCLUSO CAVALETE) EM MADEIRA DE 1ª UTIL 20X INCL MOVIMENTACAO P/ PE-DIREITO 4,00M | M2 | 9.38 | 12.19 |  |  | 0 | 0 |  | 0 | 0 | 0 | 0
1.1.4 |  | RETIRADA DE ENTULHO
85387 | SEIL | REMOÇÃO MANUAL DE ENTULHO | M3 | 51.01 | 66.31 |  |  | 0 | 0 |  | 0 | 0 | 0 | 0
1.1.5 |  | DIVERSOS
72817 | SEIL | BANDEJA SALVA-VIDAS/COLETA DE ENTULHOS, COM TABUA | M | 146.08 | 189.9 |  |  | 0 | 0 |  | 0 | 0 | 0 | 0
73804/1 | SEIL | PROTECAO DE FACHADA COM TELA DE POLIPROPILENO FIXADA EM ESTRUTURA DE MADEIRA COM ARAME GALVANIZADO | M2 | 20.8 | 27.04 |  |  | 0 | 0 |  | 0 | 0 | 0 | 0
74219/1 | SEIL | PASSADICOS COM TABUAS DE MADEIRA PARA PEDESTRES | M2 | 49.64 | 64.53 |  |  | 0 | 0 |  | 0 | 0 | 0 | 0
74219/2 | SEIL | PASSADICOS COM TABUAS DE MADEIRA PARA VEICULOS | M2 | 48.49 | 63.04 |  |  | 0 | 0 |  | 0 | 0 | 0 | 0
84126 | SEIL | CHAPA DE ACO CARBONO 3/8 (COLOC/ USO/ RETIR) P/ PASS VEICULO SOBRE VALA MEDIDA P/ AREA CHAPA EM CADA APLICACAO | M2 | 34.44 | 44.77 |  |  | 0 | 0 |  | 0 | 0 | 0 | 0
1.2 |  | ADMINISTRACAO E CANTEIRO DE OBRAS
1.2.1 |  | ADMINISTRACAO DE OBRA
1.2.1.1 |  | ENCARGOS COMPLEMENTARES REFERENCIAL
88236 | SEIL | FERRAMENTAS (ENCARGOS COMPLEMENTARES) - HORISTA | H | 0.56 | 0.73 |  |  | 0 | 0 |  | 0 | 0 | 0 | 0
88237 | SEIL | EPI (ENCARGOS COMPLEMENTARES) - HORISTA | H | 1.21 | 1.57 |  |  | 0 | 0 |  | 0 | 0 | 0 | 0
88238 | SEIL | AJUDANTE DE ARMADOR COM ENCARGOS COMPLEMENTARES | H | 16.79 | 21.83 |  |  | 0 | 0 |  | 0 | 0 | 0 | 0
88239 | SEIL | AJUDANTE DE CARPINTEIRO COM ENCARGOS COMPLEMENTARES | H | 16.82 | 21.87 |  |  | 0 | 0 |  | 0 | 0 | 0 | 0
88240 | SEIL | AJUDANTE DE ESTRUTURA METÁLICA COM ENCARGOS COMPLEMENTARES | H | 11.4 | 14.82 |  |  | 0 | 0 |  | 0 | 0 | 0 | 0
88241 | SEIL | AJUDANTE DE OPERAÇÃO EM GERAL COM ENCARGOS COMPLEMENTARES | H | 17.09 | 22.22 |  |  | 0 | 0 |  | 0 | 0 | 0 | 0
88242 | SEIL | AJUDANTE DE PEDREIRO COM ENCARGOS COMPLEMENTARES | H | 16.46 | 21.4 |  |  | 0 | 0 |  | 0 | 0 | 0 | 0
88243 | SEIL | AJUDANTE ESPECIALIZADO COM ENCARGOS COMPLEMENTARES | H | 17.09 | 22.22 |  |  | 0 | 0 |  | 0 | 0 | 0 | 0
88245 | SEIL | ARMADOR COM ENCARGOS COMPLEMENTARES | H | 20.55 | 26.72 |  |  | 0 | 0 |  | 0 | 0 | 0 | 0
88246 | SEIL | ASSENTADOR DE TUBOS COM ENCARGOS COMPLEMENTARES | H | 25.75 | 33.48 |  |  | 0 | 0 |  | 0 | 0 | 0 | 0
88247 | SEIL | AUXILIAR DE ELETRICISTA COM ENCARGOS COMPLEMENTARES | H | 17.27 | 22.45 |  |  | 0 | 0 |  | 0 | 0 | 0 | 0
88248 | SEIL | AUXILIAR DE ENCANADOR OU BOMBEIRO HIDRÁULICO COM ENCARGOS COMPLEMENTARES | H | 16.85 | 21.91 |  |  | 0 | 0 |  | 0 | 0 | 0 | 0
88249 | SEIL | AUXILIAR DE LABORATÓRIO COM ENCARGOS COMPLEMENTARES | H | 17.26 | 22.44 |  |  | 0 | 0 |  | 0 | 0 | 0 | 0
88250 | SEIL | AUXILIAR DE MECÂNICO COM ENCARGOS COMPLEMENTARES | H | 14.76 | 19.19 |  |  | 0 | 0 |  | 0 | 0 | 0 | 0
88251 | SEIL | AUXILIAR DE SERRALHEIRO COM ENCARGOS COMPLEMENTARES | H | 16.17 | 21.02 |  |  | 0 | 0 |  | 0 | 0 | 0 | 0
88252 | SEIL | AUXILIAR DE SERVIÇOS GERAIS COM ENCARGOS COMPLEMENTARES | H | 15.86 | 20.62 |  |  | 0 | 0 |  | 0 | 0 | 0 | 0
88253 | SEIL | AUXILIAR DE TOPÓGRAFO COM ENCARGOS COMPLEMENTARES | H | 16.76 | 21.79 |  |  | 0 | 0 |  | 0 | 0 | 0 | 0
88255 | SEIL | AUXILIAR TÉCNICO DE ENGENHARIA COM ENCARGOS COMPLEMENTARES | H | 27.46 | 35.7 |  |  | 0 | 0 |  | 0 | 0 | 0 | 0
88256 | SEIL | AZULEJISTA OU LADRILHISTA COM ENCARGOS COMPLEMENTARES | H | 19.21 | 24.97 |  |  | 0 | 0 |  | 0 | 0 | 0 | 0
88257 | SEIL | BLASTER, DINAMITADOR OU CABO DE FOGO COM ENCARGOS COMPLEMENTARES | H | 22.68 | 29.48 |  |  | 0 | 0 |  | 0 | 0 | 0 | 0
88258 | SEIL | CADASTRISTA DE USUÁRIOS COM ENCARGOS COMPLEMENTARES | H | 28.73 | 37.35 |  |  | 0 | 0 |  | 0 | 0 | 0 | 0
88259 | SEIL | CALAFETADOR/CALAFATE COM ENCARGOS COMPLEMENTARES | H | 19.63 | 25.52 |  |  | 0 | 0 |  | 0 | 0 | 0 | 0
88260 | SEIL | CALCETEIRO COM ENCARGOS COMPLEMENTARES | H | 21.09 | 27.42 |  |  | 0 | 0 |  | 0 | 0 | 0 | 0
88261 | SEIL | CARPINTEIRO DE ESQUADRIA COM ENCARGOS COMPLEMENTARES | H | 20.37 | 26.48 |  |  | 0 | 0 |  | 0 | 0 | 0 | 0
88262 | SEIL | CARPINTEIRO DE FORMAS COM ENCARGOS COMPLEMENTARES | H | 20.55 | 26.72 |  |  | 0 | 0 |  | 0 | 0 | 0 | 0
88263 | SEIL | CAVOUQUEIRO OU OPERADOR PERFURATRIZ/ROMPEDOR COM ENCARGOS COMPLEMENTARES | H | 15.41 | 20.03 |  |  | 0 | 0 |  | 0 | 0 | 0 | 0
88264 | SEIL | ELETRICISTA COM ENCARGOS COMPLEMENTARES | H | 20.86 | 27.12 |  |  | 0 | 0 |  | 0 | 0 | 0 | 0
88265 | SEIL | ELETRICISTA INDUSTRIAL COM ENCARGOS COMPLEMENTARES | H | 25.32 | 32.92 |  |  | 0 | 0 |  | 0 | 0 | 0 | 0
88266 | SEIL | ELETROTÉCNICO COM ENCARGOS COMPLEMENTARES | H | 28.99 | 37.69 |  |  | 0 | 0 |  | 0 | 0 | 0 | 0
88267 | SEIL | ENCANADOR OU BOMBEIRO HIDRÁULICO COM ENCARGOS COMPLEMENTARES | H | 20.63 | 26.82 |  |  | 0 | 0 |  | 0 | 0 | 0 | 0
88268 | SEIL | ESTUCADOR COM ENCARGOS COMPLEMENTARES | H | 18.77 | 24.4 |  |  | 0 | 0 |  | 0 | 0 | 0 | 0
88269 | SEIL | GESSEIRO COM ENCARGOS COMPLEMENTARES | H | 18.77 | 24.4 |  |  | 0 | 0 |  | 0 | 0 | 0 | 0
88270 | SEIL | IMPERMEABILIZADOR COM ENCARGOS COMPLEMENTARES | H | 21.46 | 27.9 |  |  | 0 | 0 |  | 0 | 0 | 0 | 0
88272 | SEIL | MACARIQUEIRO COM ENCARGOS COMPLEMENTARES | H | 23.11 | 30.04 |  |  | 0 | 0 |  | 0 | 0 | 0 | 0
88273 | SEIL | MARCENEIRO COM ENCARGOS COMPLEMENTARES | H | 19.05 | 24.77 |  |  | 0 | 0 |  | 0 | 0 | 0 | 0
88274 | SEIL | MARMORISTA/GRANITEIRO COM ENCARGOS COMPLEMENTARES | H | 19.71 | 25.62 |  |  | 0 | 0 |  | 0 | 0 | 0 | 0
88275 | SEIL | MECÃNICO DE EQUIPAMENTOS PESADOS COM ENCARGOS COMPLEMENTARES | H | 22.98 | 29.87 |  |  | 0 | 0 |  | 0 | 0 | 0 | 0
88277 | SEIL | MONTADOR (TUBO AÇO/EQUIPAMENTOS) COM ENCARGOS COMPLEMENTARES | H | 25.75 | 33.48 |  |  | 0 | 0 |  | 0 | 0 | 0 | 0
88278 | SEIL | MONTADOR DE ESTRUTURA METÁLICA COM ENCARGOS COMPLEMENTARES | H | 14.85 | 19.31 |  |  | 0 | 0 |  | 0 | 0 | 0 | 0
88279 | SEIL | MONTADOR ELETROMECÃNICO COM ENCARGOS COMPLEMENTARES | H | 26.38 | 34.29 |  |  | 0 | 0 |  | 0 | 0 | 0 | 0
88281 | SEIL | MOTORISTA DE BASCULANTE COM ENCARGOS COMPLEMENTARES | H | 16.72 | 21.74 |  |  | 0 | 0 |  | 0 | 0 | 0 | 0
88282 | SEIL | MOTORISTA DE CAMINHÃO COM ENCARGOS COMPLEMENTARES | H | 16.72 | 21.74 |  |  | 0 | 0 |  | 0 | 0 | 0 | 0
88283 | SEIL | MOTORISTA DE CAMINHÃO E CARRETA COM ENCARGOS COMPLEMENTARES | H | 16.73 | 21.75 |  |  | 0 | 0 |  | 0 | 0 | 0 | 0
88284 | SEIL | MOTORISTA DE VEIÍCULO LEVE COM ENCARGOS COMPLEMENTARES | H | 15.73 | 20.45 |  |  | 0 | 0 |  | 0 | 0 | 0 | 0
88285 | SEIL | MOTORISTA DE VEÍCULO PESADO COM ENCARGOS COMPLEMENTARES | H | 16.73 | 21.75 |  |  | 0 | 0 |  | 0 | 0 | 0 | 0
88286 | SEIL | MOTORISTA OPERADOR DE MUNCK COM ENCARGOS COMPLEMENTARES | H | 18.09 | 23.52 |  |  | 0 | 0 |  | 0 | 0 | 0 | 0
88288 | SEIL | NIVELADOR COM ENCARGOS COMPLEMENTARES | H | 17.68 | 22.98 |  |  | 0 | 0 |  | 0 | 0 | 0 | 0
88290 | SEIL | OPERADOR DE ACABADORA COM ENCARGOS COMPLEMENTARES | H | 17.96 | 23.35 |  |  | 0 | 0 |  | 0 | 0 | 0 | 0
88291 | SEIL | OPERADOR DE BETONEIRA (CAMINHÃO) COM ENCARGOS COMPLEMENTARES | H | 18.71 | 24.32 |  |  | 0 | 0 |  | 0 | 0 | 0 | 0
88292 | SEIL | OPERADOR DE COMPRESSOR OU COMPRESSORISTA COM ENCARGOS COMPLEMENTARES | H | 14.42 | 18.75 |  |  | 0 | 0 |  | 0 | 0 | 0 | 0
88293 | SEIL | OPERADOR DE DEMARCADORA DE FAIXAS COM ENCARGOS COMPLEMENTARES | H | 19.22 | 24.99 |  |  | 0 | 0 |  | 0 | 0 | 0 | 0
88294 | SEIL | OPERADOR DE ESCAVADEIRA COM ENCARGOS COMPLEMENTARES | H | 20.37 | 26.48 |  |  | 0 | 0 |  | 0 | 0 | 0 | 0
88295 | SEIL | OPERADOR DE GUINCHO COM ENCARGOS COMPLEMENTARES | H | 13.74 | 17.86 |  |  | 0 | 0 |  | 0 | 0 | 0 | 0
88296 | SEIL | OPERADOR DE GUINDASTE COM ENCARGOS COMPLEMENTARES | H | 22.9 | 29.77 |  |  | 0 | 0 |  | 0 | 0 | 0 | 0
88297 | SEIL | OPERADOR DE MÁQUINAS E EQUIPAMENTOS COM ENCARGOS COMPLEMENTARES | H | 17.86 | 23.22 |  |  | 0 | 0 |  | 0 | 0 | 0 | 0
88298 | SEIL | OPERADOR DE MARTELETE OU MARTELETEIRO COM ENCARGOS COMPLEMENTARES | H | 13.73 | 17.85 |  |  | 0 | 0 |  | 0 | 0 | 0 | 0
88299 | SEIL | OPERADOR DE MOTO-ESCREIPER COM ENCARGOS COMPLEMENTARES | H | 25.17 | 32.72 |  |  | 0 | 0 |  | 0 | 0 | 0 | 0
88300 | SEIL | OPERADOR DE MOTONIVELADORA COM ENCARGOS COMPLEMENTARES | H | 25.17 | 32.72 |  |  | 0 | 0 |  | 0 | 0 | 0 | 0
88301 | SEIL | OPERADOR DE PÁ CARREGADEIRA COM ENCARGOS COMPLEMENTARES | H | 19.39 | 25.21 |  |  | 0 | 0 |  | 0 | 0 | 0 | 0
88302 | SEIL | OPERADOR DE PAVIMENTADORA COM ENCARGOS COMPLEMENTARES | H | 19.22 | 24.99 |  |  | 0 | 0 |  | 0 | 0 | 0 | 0
88303 | SEIL | OPERADOR DE ROLO COMPACTADOR COM ENCARGOS COMPLEMENTARES | H | 17.38 | 22.59 |  |  | 0 | 0 |  | 0 | 0 | 0 | 0
88304 | SEIL | OPERADOR DE USINA DE ASFALTO, DE SOLOS OU DE CONCRETO COM ENCARGOS COMPLEMENTARES | H | 17.96 | 23.35 |  |  | 0 | 0 |  | 0 | 0 | 0 | 0
88306 | SEIL | OPERADOR JATO DE AREIA OU JATISTA COM ENCARGOS COMPLEMENTARES | H | 14.36 | 18.67 |  |  | 0 | 0 |  | 0 | 0 | 0 | 0
88307 | SEIL | OPERADOR PARA BATE ESTACAS COM ENCARGOS COMPLEMENTARES | H | 16.06 | 20.88 |  |  | 0 | 0 |  | 0 | 0 | 0 | 0
88308 | SEIL | PASTILHEIRO COM ENCARGOS COMPLEMENTARES | H | 23.73 | 30.85 |  |  | 0 | 0 |  | 0 | 0 | 0 | 0
88309 | SEIL | PEDREIRO COM ENCARGOS COMPLEMENTARES | H | 20.67 | 26.87 |  |  | 0 | 0 |  | 0 | 0 | 0 | 0
88310 | SEIL | PINTOR COM ENCARGOS COMPLEMENTARES | H | 20.59 | 26.77 |  |  | 0 | 0 |  | 0 | 0 | 0 | 0
88311 | SEIL | PINTOR DE LETREIROS COM ENCARGOS COMPLEMENTARES | H | 21.46 | 27.9 |  |  | 0 | 0 |  | 0 | 0 | 0 | 0
88312 | SEIL | PINTOR PARA TINTA EPÓXI COM ENCARGOS COMPLEMENTARES | H | 23.49 | 30.54 |  |  | 0 | 0 |  | 0 | 0 | 0 | 0
88313 | SEIL | POCEIRO COM ENCARGOS COMPLEMENTARES | H | 21.67 | 28.17 |  |  | 0 | 0 |  | 0 | 0 | 0 | 0
88314 | SEIL | RASTELEIRO COM ENCARGOS COMPLEMENTARES | H | 11.76 | 15.29 |  |  | 0 | 0 |  | 0 | 0 | 0 | 0
88315 | SEIL | SERRALHEIRO COM ENCARGOS COMPLEMENTARES | H | 19.72 | 25.64 |  |  | 0 | 0 |  | 0 | 0 | 0 | 0
88316 | SEIL | SERVENTE COM ENCARGOS COMPLEMENTARES | H | 16.22 | 21.09 |  |  | 0 | 0 |  | 0 | 0 | 0 | 0
88317 | SEIL | SOLDADOR COM ENCARGOS COMPLEMENTARES | H | 20.74 | 26.96 |  |  | 0 | 0 |  | 0 | 0 | 0 | 0
88318 | SEIL | SOLDADOR A (PARA SOLDA A SER TESTADA COM RAIOS "X") COM ENCARGOS COMPLEMENTARES | H | 22.15 | 28.8 |  |  | 0 | 0 |  | 0 | 0 | 0 | 0
88319 | SEIL | TECNICO EM SONDAGEM COM ENCARGOS COMPLEMENTARES | H | 35.29 | 45.88 |  |  | 0 | 0 |  | 0 | 0 | 0 | 0
88320 | SEIL | TAQUEADOR OU TAQUEIRO COM ENCARGOS COMPLEMENTARES | H | 17.84 | 23.19 |  |  | 0 | 0 |  | 0 | 0 | 0 | 0
88321 | SEIL | TÉCNICO DE LABORATÓRIO COM ENCARGOS COMPLEMENTARES | H | 30.22 | 39.29 |  |  | 0 | 0 |  | 0 | 0 | 0 | 0
88322 | SEIL | TÉCNICO DE SONDAGEM COM ENCARGOS COMPLEMENTARES | H | 35.29 | 45.88 |  |  | 0 | 0 |  | 0 | 0 | 0 | 0
88323 | SEIL | TELHADISTA COM ENCARGOS COMPLEMENTARES | H | 18.5 | 24.05 |  |  | 0 | 0 |  | 0 | 0 | 0 | 0
88324 | SEIL | TRATORISTA COM ENCARGOS COMPLEMENTARES | H | 19.15 | 24.9 |  |  | 0 | 0 |  | 0 | 0 | 0 | 0
88325 | SEIL | VIDRACEIRO COM ENCARGOS COMPLEMENTARES | H | 18.5 | 24.05 |  |  | 0 | 0 |  | 0 | 0 | 0 | 0
88326 | SEIL | VIGIA NOTURNO COM ENCARGOS COMPLEMENTARES | H | 18.79 | 24.43 |  |  | 0 | 0 |  | 0 | 0 | 0 | 0
88377 | SEIL | OPERADOR DE BETONEIRA ESTACIONÁRIA/MISTURADOR COM ENCARGOS COMPLEMENTARES | H | 16.62 | 21.61 |  |  | 0 | 0 |  | 0 | 0 | 0 | 0
88441 | SEIL | JARDINEIRO COM ENCARGOS COMPLEMENTARES | H | 16.83 | 21.88 |  |  | 0 | 0 |  | 0 | 0 | 0 | 0
88597 | SEIL | DESENHISTA DETALHISTA COM ENCARGOS COMPLEMENTARES | H | 15.62 | 20.31 |  |  | 0 | 0 |  | 0 | 0 | 0 | 0
90766 | SEIL | ALMOXARIFE COM ENCARGOS COMPLEMENTARES | H | 18.76 | 24.39 |  |  | 0 | 0 |  | 0 | 0 | 0 | 0
90767 | SEIL | APONTADOR OU APROPRIADOR COM ENCARGOS COMPLEMENTARES | H | 18.12 | 23.56 |  |  | 0 | 0 |  | 0 | 0 | 0 | 0
90768 | SEIL | ARQUITETO DE OBRA JUNIOR COM ENCARGOS COMPLEMENTARES | H | 64.98 | 84.47 |  |  | 0 | 0 |  | 0 | 0 | 0 | 0
90769 | SEIL | ARQUITETO DE OBRA PLENO COM ENCARGOS COMPLEMENTARES | H | 74.5 | 96.85 |  |  | 0 | 0 |  | 0 | 0 | 0 | 0
90770 | SEIL | ARQUITETO DE OBRA SENIOR COM ENCARGOS COMPLEMENTARES | H | 88.17 | 114.62 |  |  | 0 | 0 |  | 0 | 0 | 0 | 0
90771 | SEIL | AUXILIAR DE DESENHISTA COM ENCARGOS COMPLEMENTARES | H | 13.37 | 17.38 |  |  | 0 | 0 |  | 0 | 0 | 0 | 0
90772 | SEIL | AUXILIAR DE ESCRITORIO COM ENCARGOS COMPLEMENTARES | H | 15.74 | 20.46 |  |  | 0 | 0 |  | 0 | 0 | 0 | 0
90773 | SEIL | DESENHISTA COPISTA COM ENCARGOS COMPLEMENTARES | H | 13.49 | 17.54 |  |  | 0 | 0 |  | 0 | 0 | 0 | 0
90775 | SEIL | DESENHISTA PROJETISTA COM ENCARGOS COMPLEMENTARES | H | 18.3 | 23.79 |  |  | 0 | 0 |  | 0 | 0 | 0 | 0
90776 | SEIL | ENCARREGADO GERAL COM ENCARGOS COMPLEMENTARES | H | 24.95 | 32.44 |  |  | 0 | 0 |  | 0 | 0 | 0 | 0
90777 | SEIL | ENGENHEIRO CIVIL DE OBRA JUNIOR COM ENCARGOS COMPLEMENTARES | H | 69.08 | 89.8 |  |  | 0 | 0 |  | 0 | 0 | 0 | 0
90778 | SEIL | ENGENHEIRO CIVIL DE OBRA PLENO COM ENCARGOS COMPLEMENTARES | H | 86.88 | 112.94 |  |  | 0 | 0 |  | 0 | 0 | 0 | 0
90779 | SEIL | ENGENHEIRO CIVIL DE OBRA SENIOR COM ENCARGOS COMPLEMENTARES | H | 113.98 | 148.17 |  |  | 0 | 0 |  | 0 | 0 | 0 | 0
90780 | SEIL | MESTRE DE OBRAS COM ENCARGOS COMPLEMENTARES | H | 35.88 | 46.64 |  |  | 0 | 0 |  | 0 | 0 | 0 | 0
90781 | SEIL | TOPOGRAFO COM ENCARGOS COMPLEMENTARES | H | 18.8 | 24.44 |  |  | 0 | 0 |  | 0 | 0 | 0 | 0
91677 | SEIL | ENGENHEIRO ELETRICISTA COM ENCARGOS COMPLEMENTARES | H | 80.92 | 105.2 |  |  | 0 | 0 |  | 0 | 0 | 0 | 0
91678 | SEIL | ENGENHEIRO SANITARISTA COM ENCARGOS COMPLEMENTARES | H | 68.26 | 88.74 |  |  | 0 | 0 |  | 0 | 0 | 0 | 0
93556 | SEIL | FERRAMENTAS (ENCARGOS COMPLEMENTARES) - MENSALISTA | MES | 106.44 | 138.37 |  |  | 0 | 0 |  | 0 | 0 | 0 | 0
93557 | SEIL | EPI (ENCARGOS COMPLEMENTARES) - MENSALISTA | MES | 227.59 | 295.87 |  |  | 0 | 0 |  | 0 | 0 | 0 | 0
93558 | SEIL | MOTORISTA DE CAMINHAO COM ENCARGOS COMPLEMENTARES - MENSALISTA | MES | 2987.33 | 3883.53 |  |  | 0 | 0 |  | 0 | 0 | 0 | 0
93559 | SEIL | DESENHISTA DETALHISTA COM ENCARGOS COMPLEMENTARES - MENSALISTA | MES | 2792.72 | 3630.54 |  |  | 0 | 0 |  | 0 | 0 | 0 | 0
93560 | SEIL | DESENHISTA COPISTA COM ENCARGOS COMPLEMENTARES - MENSALISTA | MES | 2418.53 | 3144.09 |  |  | 0 | 0 |  | 0 | 0 | 0 | 0
93561 | SEIL | DESENHISTA PROJETISTA COM ENCARGOS COMPLEMENTARES - MENSALISTA | MES | 3705.66 | 4817.36 |  |  | 0 | 0 |  | 0 | 0 | 0 | 0
93562 | SEIL | AUXILIAR DE DESENHISTA COM ENCARGOS COMPLEMENTARES - MENSALISTA | MES | 2397.11 | 3116.24 |  |  | 0 | 0 |  | 0 | 0 | 0 | 0
93563 | SEIL | ALMOXARIFE COM ENCARGOS COMPLEMENTARES - MENSALISTA | MES | 3346.08 | 4349.9 |  |  | 0 | 0 |  | 0 | 0 | 0 | 0
93564 | SEIL | APONTADOR OU APROPRIADOR COM ENCARGOS COMPLEMENTARES - MENSALISTA | MES | 3224.53 | 4191.89 |  |  | 0 | 0 |  | 0 | 0 | 0 | 0
93565 | SEIL | ENGENHEIRO CIVIL DE OBRA JUNIOR COM ENCARGOS COMPLEMENTARES - MENSALISTA | MES | 12129.93 | 15768.91 |  |  | 0 | 0 |  | 0 | 0 | 0 | 0
93566 | SEIL | AUXILIAR DE ESCRITORIO COM ENCARGOS COMPLEMENTARES - MENSALISTA | MES | 2813.66 | 3657.76 |  |  | 0 | 0 |  | 0 | 0 | 0 | 0
93567 | SEIL | ENGENHEIRO CIVIL DE OBRA PLENO COM ENCARGOS COMPLEMENTARES - MENSALISTA | MES | 15254.18 | 19830.43 |  |  | 0 | 0 |  | 0 | 0 | 0 | 0
93568 | SEIL | ENGENHEIRO CIVIL DE OBRA SENIOR COM ENCARGOS COMPLEMENTARES - MENSALISTA | MES | 20010.67 | 26013.87 |  |  | 0 | 0 |  | 0 | 0 | 0 | 0
93569 | SEIL | ARQUITETO JUNIOR COM ENCARGOS COMPLEMENTARES - MENSALISTA | MES | 11424.2 | 14851.46 |  |  | 0 | 0 |  | 0 | 0 | 0 | 0
93570 | SEIL | ARQUITETO PLENO COM ENCARGOS COMPLEMENTARES - MENSALISTA | MES | 13096.54 | 17025.5 |  |  | 0 | 0 |  | 0 | 0 | 0 | 0
93571 | SEIL | ARQUITETO SENIOR COM ENCARGOS COMPLEMENTARES - MENSALISTA | MES | 15499.78 | 20149.71 |  |  | 0 | 0 |  | 0 | 0 | 0 | 0
93572 | SEIL | ENCARREGADO GERAL DE OBRAS COM ENCARGOS COMPLEMENTARES - MENSALISTA | MES | 4423.2 | 5750.16 |  |  | 0 | 0 |  | 0 | 0 | 0 | 0
94295 | SEIL | MESTRE DE OBRAS COM ENCARGOS COMPLEMENTARES - MENSALISTA | MES | 6294.67 | 8183.07 |  |  | 0 | 0 |  | 0 | 0 | 0 | 0
94296 | SEIL | TOPOGRAFO COM ENCARGOS COMPLEMENTARES - MENSALISTA | MES | 3351.36 | 4356.77 |  |  | 0 | 0 |  | 0 | 0 | 0 | 0
1.2.1.2 |  | FECHAMENTOS
74220/1 | SEIL | TAPUME DE CHAPA DE MADEIRA COMPENSADA, E= 6MM, COM PINTURA A CAL E REAPROVEITAMENTO DE 2X | M2 | 53.68 | 69.78 |  |  | 0 | 0 |  | 0 | 0 | 0 | 0
85423 | SEIL | ISOLAMENTO DE OBRA COM TELA PLASTICA COM MALHA DE 5MM | M2 | 6.58 | 8.55 |  |  | 0 | 0 |  | 0 | 0 | 0 | 0
85424 | SEIL | ISOLAMENTO DE OBRA COM TELA PLASTICA COM MALHA DE 5MM E ESTRUTURA DE MADEIRA PONTALETEADA | M2 | 20.88 | 27.14 |  |  | 0 | 0 |  | 0 | 0 | 0 | 0
92235 | SEIL | FECHAMENTO DE CONSTRUÇÃO TEMPORÁRIA EM CHAPA DE MADEIRA COMPENSADA E=10MM, COM REAPROVEITAMENTO DE 2X. | M2 | 56.07 | 72.89 |  |  | 0 | 0 |  | 0 | 0 | 0 | 0
93181 | SEIL | FECHAMENTO TEMPORÁRIO EM CHAPA DE MADEIRA COMPENSADA E=12MM, COM REAPROVEITAMENTO 1,5X | M2 | 53.93 | 70.11 |  |  | 0 | 0 |  | 0 | 0 | 0 | 0
1.2.1.3 |  | LIGACOES PROVISORIAS
41598 | SEIL | ENTRADA PROVISORIA DE ENERGIA ELETRICA AEREA TRIFASICA 40A EM POSTE MADEIRA | UN | 1187.07 | 1543.19 |  |  | 0 | 0 |  | 0 | 0 | 0 | 0
1.2.2 |  | BARRACAO DE OBRA
93206 | SEIL | EXECUÇÃO DE ESCRITÓRIO EM CANTEIRO DE OBRA EM ALVENARIA, NÃO INCLUSO MOBILIÁRIO E EQUIPAMENTOS. AF_02/2016 | M2 | 772.09 | 1003.72 |  |  | 0 | 0 |  | 0 | 0 | 0 | 0
93207 | SEIL | EXECUÇÃO DE ESCRITÓRIO EM CANTEIRO DE OBRA EM CHAPA DE MADEIRA COMPENSADA, NÃO INCLUSO MOBILIÁRIO E EQUIPAMENTOS. AF_02/2016 | M2 | 600.88 | 781.14 |  |  | 0 | 0 |  | 0 | 0 | 0 | 0
93208 | SEIL | EXECUÇÃO DE ALMOXARIFADO EM CANTEIRO DE OBRA EM CHAPA DE MADEIRA COMPENSADA, INCLUSO PRATELEIRAS. AF_02/2016 | M2 | 475.84 | 618.59 |  |  | 0 | 0 |  | 0 | 0 | 0 | 0
93209 | SEIL | EXECUÇÃO DE ALMOXARIFADO EM CANTEIRO DE OBRA EM ALVENARIA, INCLUSO PRATELEIRAS. AF_02/2016 | M2 | 622.82 | 809.67 |  |  | 0 | 0 |  | 0 | 0 | 0 | 0
93210 | SEIL | EXECUÇÃO DE REFEITÓRIO EM CANTEIRO DE OBRA EM CHAPA DE MADEIRA COMPENSADA, NÃO INCLUSO MOBILIÁRIO E EQUIPAMENTOS. AF_02/2016 | M2 | 332.82 | 432.67 |  |  | 0 | 0 |  | 0 | 0 | 0 | 0
93211 | SEIL | EXECUÇÃO DE REFEITÓRIO EM CANTEIRO DE OBRA EM ALVENARIA, NÃO INCLUSO MOBILIÁRIO E EQUIPAMENTOS. AF_02/2016 | M2 | 359.95 | 467.94 |  |  | 0 | 0 |  | 0 | 0 | 0 | 0
93212 | SEIL | EXECUÇÃO DE SANITÁRIO E VESTIÁRIO EM CANTEIRO DE OBRA EM CHAPA DE MADEIRA COMPENSADA, NÃO INCLUSO MOBILIÁRIO. AF_02/2016 | M2 | 588.49 | 765.04 |  |  | 0 | 0 |  | 0 | 0 | 0 | 0
93213 | SEIL | EXECUÇÃO DE SANITÁRIO E VESTIÁRIO EM CANTEIRO DE OBRA EM ALVENARIA, NÃO INCLUSO MOBILIÁRIO. AF_02/2016 | M2 | 707.1 | 919.23 |  |  | 0 | 0 |  | 0 | 0 | 0 | 0
93214 | SEIL | EXECUÇÃO DE RESERVATÓRIO ELEVADO DE ÁGUA (1000 LITROS) EM CANTEIRO DE OBRA, APOIADO EM ESTRUTURA DE MADEIRA. AF_02/2016 | UN | 1063.08 | 1382 |  |  | 0 | 0 |  | 0 | 0 | 0 | 0
93243 | SEIL | EXECUÇÃO DE RESERVATÓRIO ELEVADO DE ÁGUA (3000 LITROS) EM CANTEIRO DE OBRA, APOIADO EM ESTRUTURA DE MADEIRA. AF_02/2016 | UN | 2043.52 | 2656.58 |  |  | 0 | 0 |  | 0 | 0 | 0 | 0
93582 | SEIL | EXECUÇÃO DE CENTRAL DE ARMADURA EM CANTEIRO DE OBRA, NÃO INCLUSO MOBILIÁRIO E EQUIPAMENTOS. AF_04/2016 | M2 | 131.24 | 170.61 |  |  | 0 | 0 |  | 0 | 0 | 0 | 0
93583 | SEIL | EXECUÇÃO DE CENTRAL DE FÔRMAS, PRODUÇÃO DE ARGAMASSA OU CONCRETO EM CANTEIRO DE OBRA, NÃO INCLUSO MOBILIÁRIO E EQUIPAMENTOS. AF_04/2016 | M2 | 254.43 | 330.76 |  |  | 0 | 0 |  | 0 | 0 | 0 | 0
93584 | SEIL | EXECUÇÃO DE DEPÓSITO EM CANTEIRO DE OBRA EM CHAPA DE MADEIRA COMPENSADA, NÃO INCLUSO MOBILIÁRIO. AF_04/2016 | M2 | 488.06 | 634.48 |  |  | 0 | 0 |  | 0 | 0 | 0 | 0
93585 | SEIL | EXECUÇÃO DE GUARITA EM CANTEIRO DE OBRA EM CHAPA DE MADEIRA COMPENSADA, NÃO INCLUSO MOBILIÁRIO. AF_04/2016 | M2 | 541.09 | 703.42 |  |  | 0 | 0 |  | 0 | 0 | 0 | 0
73847/1 | SEIL | ALUGUEL CONTAINER/ESCRIT INCL INST ELET LARG=2,20 COMP=6,20M ALT=2,50M CHAPA ACO C/NERV TRAPEZ FORRO C/ISOL TERMO/ACUSTICO CHASSIS REFORC PISO COMPENS NAVAL EXC TRANSP/CARGA/DESCARGA | MES | 363.28 | 472.26 |  |  | 0 | 0 |  | 0 | 0 | 0 | 0
1.2.3 |  | PLACA DE IDENTIFICAÇÃO / LETREIRO
74209/1 | SEIL | PLACA DE OBRA EM CHAPA DE ACO GALVANIZADO | M2 | 323.8 | 420.94 |  |  | -0.04 | 0 |  |  |  | 0 | 0
73916/2 | SEIL | PLACA ESMALTADA PARA IDENTIFICAÇÃO NR DE RUA, DIMENSÕES 45X25CM | UN | 86.35 | 112.26 |  |  | 0 | 0 |  | 0 | 0 | 0 | 0
1.2.4 |  | SINALIZACAO
73683 | SEIL | INSTALAÇÃO DE GAMBIARRA PARA SINALIZAÇÃO, PADRÃO 20 M, INCLUINDO LÂMPADA, BOCAL E BALDE A CADA 2 M | UN | 50.03 | 65.04 |  |  | 0 | 0 |  | 0 | 0 | 0 | 0
74221/1 | SEIL | SINALIZACAO DE TRANSITO - NOTURNA | M | 2.42 | 3.15 |  |  | 0 | 0 |  | 0 | 0 | 0 | 0
1.2.5 |  | TOPOGRAFIA
73610 | SEIL | LOCAÇÃO DE REDES DE ÁGUA OU DE ESGOTO | M | 0.98 | 1.27 |  |  | 0 | 0 |  | 0 | 0 | 0 | 0
73679 | SEIL | LOCAÇÃO DE ADUTORAS, COLETORES TRONCO E INTERCEPTORES - ATÉ DN 500 MM | M | 1.62 | 2.11 |  |  | 0 | 0 |  | 0 | 0 | 0 | 0
85323 | SEIL | LOCACAO E NIVELAMENTO DE EMISSARIO/REDE COLETORA COM AUXILIO DE EQUIPAMENTO TOPOGRAFICO | M | 1.69 | 2.2 |  |  | 0 | 0 |  | 0 | 0 | 0 | 0
73677 | SEIL | CADASTRO DE LIGAÇÕES PREDIAIS, INCLUSIVE DESENHISTA | UN | 7.29 | 9.48 |  |  | 0 | 0 |  | 0 | 0 | 0 | 0
73678 | SEIL | CADASTRO DE ADUTORAS. COLETORES E INTERCEPTORES - ATÉ DN 500 MM, INCLUSIVE DESENHISTA | M | 2.92 | 3.8 |  |  | 0 | 0 |  | 0 | 0 | 0 | 0
73758/1 | SEIL | LEVANTAMENTO SECAO TRANSVERSAL C/NIVEL TERRENO NAO ACIDENTADO VEGETAÇÃO DENSA INCLUSIVE DESENHO ESC 1:200 EM PAPEL VEGETAL MILIMETRADO (MEDIDO P/M SECAO), INCLUSIVE NIVELADOR, AUXILIAR DE CALCULO TOPOGRAFICO E DESENHISTA. | M | 1.74 | 2.26 |  |  | 0 | 0 |  | 0 | 0 | 0 | 0
73682 | SEIL | CADASTRO DE REDES, INCLUSIVE DESENHISTA | M | 1.23 | 1.6 |  |  | 0 | 0 |  | 0 | 0 | 0 | 0
78472 | SEIL | SERVICOS TOPOGRAFICOS PARA PAVIMENTACAO, INCLUSIVE NOTA DE SERVICOS, ACOMPANHAMENTO E GREIDE | M2 | 0.35 | 0.46 |  |  | 0 | 0 |  | 0 | 0 | 0 | 0
1.1 |  | SERVIÇOS EXTRAS - SERVIÇOS PRELIMINARES E ADMINISTRACAO DA OBRA | [13 empty] | xx | x | x
1.1.1 |  | PLACA DE OBRA EM CHAPA DE ACO GALVANIZADO 4X2 | UN | 330.72 | 429.94 | 1 | 696.25 | 429.94 | 696.25 |  | 1 | 696.25 | 429.94 | 696.25 |  |  | x | x
x |  |  |  |  | 0 |  |  | 0 | 0 |  | 0 | 0 | 0 | 0
x |  |  |  |  | 0 |  |  | 0 | 0 |  | 0 | 0 | 0 | 0
x |  |  |  |  | 0 |  |  | 0 | 0 |  | 0 | 0 | 0 | 0
x |  |  |  |  | 0 |  |  | 0 | 0 |  | 0 | 0 | 0 | 0
x |  |  |  |  | 0 |  |  | 0 | 0 |  | 0 | 0 | 0 | 0
x |  |  |  |  | 0 |  |  | 0 | 0 |  | 0 | 0 | 0 | 0
x |  |  |  |  | 0 |  |  | 0 | 0 |  | 0 | 0 | 0 | 0
x |  |  |  |  | 0 |  |  | 0 | 0 |  | 0 | 0 | 0 | 0
x |  |  |  |  | 0 |  |  | 0 | 0 |  | 0 | 0 | 0 | 0
x |  |  |  |  | 0 |  |  | 0 | 0 |  | 0 | 0 | 0 | 0
x |  |  |  |  | 0 |  |  | 0 | 0 |  | 0 | 0 | 0 | 0
x |  |  |  |  | 0 |  |  | 0 | 0 |  | 0 | 0 | 0 | 0
x |  |  |  |  | 0 |  |  | 0 | 0 |  | 0 | 0 | 0 | 0
x |  |  |  |  | 0 |  |  | 0 | 0 |  | 0 | 0 | 0 | 0
x |  |  |  |  | 0 |  |  | 0 | 0 |  | 0 | 0 | 0 | 0
x |  |  |  |  | 0 |  |  | 0 | 0 |  | 0 | 0 | 0 | 0
x |  |  |  |  | 0 |  |  | 0 | 0 |  | 0 | 0 | 0 | 0
x |  |  |  |  | 0 |  |  | 0 | 0 |  | 0 | 0 | 0 | 0
x |  |  |  |  | 0 |  |  | 0 | 0 |  | 0 | 0 | 0 | 0
x |  |  |  |  | 0 |  |  | 0 | 0 |  | 0 | 0 | 0 | 0
x |  |  |  |  | 0 |  |  | 0 | 0 |  | 0 | 0 | 0 | 0
x |  |  |  |  | 0 |  |  | 0 | 0 |  | 0 | 0 | 0 | 0
x |  |  |  |  | 0 |  |  | 0 | 0 |  | 0 | 0 | 0 | 0
x |  |  |  |  | 0 |  |  | 0 | 0 |  | 0 | 0 | 0 | 0
x |  |  |  |  | 0 |  |  | 0 | 0 |  | 0 | 0 | 0 | 0
x |  |  |  |  | 0 |  |  | 0 | 0 |  | 0 | 0 | 0 | 0
x |  |  |  |  | 0 |  |  | 0 | 0 |  | 0 | 0 | 0 | 0
x |  |  |  |  | 0 |  |  | 0 | 0 |  | 0 | 0 | 0 | 0
x |  |  |  |  | 0 |  |  | 0 | 0 |  | 0 | 0 | 0 | 0
x |  |  |  |  | 0 |  |  | 0 | 0 |  | 0 | 0 | 0 | 0
x |  |  |  |  | 0 |  |  | 0 | 0 |  | 0 | 0 | 0 | 0
x |  |  |  |  | 0 |  |  | 0 | 0 |  | 0 | 0 | 0 | 0
x |  |  |  |  | 0 |  |  | 0 | 0 |  | 0 | 0 | 0 | 0
x |  |  |  |  | 0 |  |  | 0 | 0 |  | 0 | 0 | 0 | 0
x |  |  |  |  | 0 |  |  | 0 | 0 |  | 0 | 0 | 0 | 0
x |  |  |  |  | 0 |  |  | 0 | 0 |  | 0 | 0 | 0 | 0
x |  |  |  |  | 0 |  |  | 0 | 0 |  | 0 | 0 | 0 | 0
x |  |  |  |  | 0 |  |  | 0 | 0 |  | 0 | 0 | 0 | 0
x |  |  |  |  | 0 |  |  | 0 | 0 |  | 0 | 0 | 0 | 0
x |  |  |  |  | 0 |  |  | 0 | 0 |  | 0 | 0 | 0 | 0
x |  |  |  |  | 0 |  |  | 0 | 0 |  | 0 | 0 | 0 | 0
x |  |  |  |  | 0 |  |  | 0 | 0 |  | 0 | 0 | 0 | 0
x |  |  |  |  | 0 |  |  | 0 | 0 |  | 0 | 0 | 0 | 0
x |  |  |  |  | 0 |  |  | 0 | 0 |  | 0 | 0 | 0 | 0
x |  |  |  |  | 0 |  |  | 0 | 0 |  | 0 | 0 | 0 | 0
x |  |  |  |  | 0 |  |  | 0 | 0 |  | 0 | 0 | 0 | 0
x |  |  |  |  | 0 |  |  | 0 | 0 |  | 0 | 0 | 0 | 0
x |  |  |  |  | 0 |  |  | 0 | 0 |  | 0 | 0 | 0 | 0
x |  |  |  |  | 0 |  |  | 0 | 0 |  | 0 | 0 | 0 | 0
2 |  | MOVIMENTO DE TERRA, DRENAGEM E ÁGUAS PLUVIAIS | [7 empty] | 0 |  |  |  |  | 0
2.1 |  | MOVIMENTO DE TERRA
2.1.1 |  | ESCAVACAO MANUAL
93358 | SEIL | ESCAVAÇÃO MANUAL DE VALAS. AF_03/2016 | M3 | 64.19 | 83.45 |  |  | 0 | 0 |  | 0 | 0 | 0 | 0
73965/9 | SEIL | ESCAVACAO MANUAL DE VALA EM LODO, DE 1,5 ATE 3M, EXCLUINDO ESGOTAMENTO/ESCORAMENTO. | M3 | 162.25 | 210.93 |  |  | 0 | 0 |  | 0 | 0 | 0 | 0
79506/2 | SEIL | ESCAVAÇÃO MANUAL DE VALA/CAVA EM LODO, ENTRE 3 E 4,5M DE PROFUNDIDADE | M3 | 243.37 | 316.38 |  |  | 0 | 0 |  | 0 | 0 | 0 | 0
94097 | SEIL | PREPARO DE FUNDO DE VALA COM LARGURA MENOR QUE 1,5 M, EM LOCAL COM NÍVEL BAIXO DE INTERFERÊNCIA. AF_06/2016 | M2 | 4.96 | 6.45 |  |  | 0 | 0 |  | 0 | 0 | 0 | 0
94098 | SEIL | PREPARO DE FUNDO DE VALA COM LARGURA MENOR QUE 1,5 M, EM LOCAL COM NÍVEL ALTO DE INTERFERÊNCIA. AF_06/2016 | M2 | 5.63 | 7.32 |  |  | 0 | 0 |  | 0 | 0 | 0 | 0
94099 | SEIL | PREPARO DE FUNDO DE VALA COM LARGURA MAIOR OU IGUAL A 1,5 M E MENOR QUE 2,5 M, EM LOCAL COM NÍVEL BAIXO DE INTERFERÊNCIA. AF_06/2016 | M2 | 2.46 | 3.2 |  |  | 0 | 0 |  | 0 | 0 | 0 | 0
94100 | SEIL | PREPARO DE FUNDO DE VALA COM LARGURA MAIOR OU IGUAL A 1,5 M E MENOR QUE 2,5 M, EM LOCAL COM NÍVEL ALTO DE INTERFERÊNCIA. AF_06/2016 | M2 | 3.13 | 4.07 |  |  | 0 | 0 |  | 0 | 0 | 0 | 0
95606 | SEIL | UMIDIFICAÇÃO DE MATERIAL PARA VALAS COM CAMINHÃO PIPA 10000L. AF_11/2016 | M3 | 1.03 | 1.34 |  |  | 0 | 0 |  | 0 | 0 | 0 | 0
2.1.2 |  | ESCAVACAO MECANICA
79473 | SEIL | CORTE E ATERRO COMPENSADO | M3 | 6.68 | 8.68 |  |  | 0 | 0 |  | 0 | 0 | 0 | 0
74151/1 | SEIL | ESCAVACAO E CARGA MATERIAL 1A CATEGORIA, UTILIZANDO TRATOR DE ESTEIRAS DE 110 A 160HP COM LAMINA, PESO OPERACIONAL * 13T E PA CARREGADEIRA COM 170 HP. | M3 | 3.46 | 4.5 |  |  | 0 | 0 |  | 0 | 0 | 0 | 0
74154/1 | SEIL | ESCAVACAO, CARGA E TRANSPORTE DE MATERIAL DE 1A CATEGORIA COM TRATOR SOBRE ESTEIRAS 347 HP E CACAMBA 6M3, DMT 50 A 200M | M3 | 4.85 | 6.31 |  |  | 0 | 0 |  | 0 | 0 | 0 | 0
74155/1 | SEIL | ESCAVACAO E TRANSPORTE DE MATERIAL DE 1A CAT DMT 50M COM TRATOR SOBRE ESTEIRAS 347 HP COM LAMINA E ESCARIFICADOR | M3 | 2.03 | 2.64 |  |  | 0 | 0 |  | 0 | 0 | 0 | 0
74155/2 | SEIL | ESCAVACAO E TRANSPORTE DE MATERIAL DE 2A CAT DMT 50M COM TRATOR SOBRE ESTEIRAS 347 HP COM LAMINA E ESCARIFICADOR | M3 | 3.92 | 5.1 |  |  | 0 | 0 |  | 0 | 0 | 0 | 0
74205/1 | SEIL | ESCAVACAO MECANICA DE MATERIAL 1A. CATEGORIA, PROVENIENTE DE CORTE DE SUBLEITO (C/TRATOR ESTEIRAS 160HP) | M3 | 1.86 | 2.42 |  |  | 0 | 0 |  | 0 | 0 | 0 | 0
72915 | SEIL | ESCAVACAO MECANICA DE VALA EM MATERIAL DE 2A. CATEGORIA ATE 2 M DE PROFUNDIDADE COM UTILIZACAO DE ESCAVADEIRA HIDRAULICA | M3 | 10.06 | 13.08 |  |  | 0 | 0 |  | 0 | 0 | 0 | 0
72917 | SEIL | ESCAVACAO MECANICA DE VALA EM MATERIAL 2A. CATEGORIA DE 2,01 ATE 4,00 M DE PROFUNDIDADE COM UTILIZACAO DE ESCAVADEIRA HIDRAULICA | M3 | 11.49 | 14.94 |  |  | 0 | 0 |  | 0 | 0 | 0 | 0
72918 | SEIL | ESCAVACAO MECANICA DE VALA EM MATERIAL 2A. CATEGORIA DE 4,01 ATE 6,00 M DE PROFUNDIDADE COM UTILIZACAO DE ESCAVADEIRA HIDRAULICA | M3 | 13.41 | 17.43 |  |  | 0 | 0 |  | 0 | 0 | 0 | 0
83343 | SEIL | ESCAVACAO MECANICA DE VALAS (SOLO COM AGUA), PROFUNDIDADE MAIOR QUE 4,00 M ATE 6,00 M. | M3 | 11.96 | 15.55 |  |  | 0 | 0 |  | 0 | 0 | 0 | 0
83336 | SEIL | ESCAVACAO MECANICA PARA ACERTO DE TALUDES, EM MATERIAL DE 1A CATEGORIA, COM ESCAVADEIRA HIDRAULICA | M3 | 4.22 | 5.49 |  |  | 0 | 0 |  | 0 | 0 | 0 | 0
83338 | SEIL | ESCAVACAO MECANICA, A CEU ABERTO, EM MATERIAL DE 1A CATEGORIA, COM ESCAVADEIRA HIDRAULICA, CAPACIDADE DE 0,78 M3 | M3 | 2.32 | 3.02 |  |  | 0 | 0 |  | 0 | 0 | 0 | 0
79480 | SEIL | ESCAVACAO MECANICA CAMPO ABERTO EM SOLO EXCETO ROCHA ATE 2,00M PROFUNDIDADE | M3 | 2.79 | 3.63 |  |  | 0 | 0 |  | 0 | 0 | 0 | 0
83335 | SEIL | ESCAVACAO SUBMERSA COM DRAGA DE MANDIBULA | M3 | 30.96 | 40.25 |  |  | 0 | 0 |  | 0 | 0 | 0 | 0
76451/1 | SEIL | ESCAVACAO MECANIZADA SUBMERSA (DRAGAGEM E CARGA), UTILIZANDO CAMINHÃO BASCULANTE, ESCAVADEIRA TIPO DRAGA DE ARRASTE E RETROESCAVADEIRA COM CARREGADEIRA | M3 | 24.68 | 32.08 |  |  | 0 | 0 |  | 0 | 0 | 0 | 0
89885 | SEIL | ESCAVAÇÃO VERTICAL A CÉU ABERTO, INCLUINDO CARGA, DESCARGA E TRANSPORTE, EM SOLO DE 1ª CATEGORIA COM ESCAVADEIRA HIDRÁULICA (CAÇAMBA: 0,8 M³ / 111 HP), FROTA DE 3 CAMINHÕES BASCULANTES DE 14 M³, DMT DE 0,2 KM E VELOCIDADE MÉDIA 4 KM/H. AF_12/2013 | M3 | 6.66 | 8.66 |  |  | 0 | 0 |  | 0 | 0 | 0 | 0
89886 | SEIL | ESCAVAÇÃO VERTICAL A CÉU ABERTO, INCLUINDO CARGA, DESCARGA E TRANSPORTE, EM SOLO DE 1ª CATEGORIA COM ESCAVADEIRA HIDRÁULICA (CAÇAMBA: 0,8 M³ / 111 HP), FROTA DE 3 CAMINHÕES BASCULANTES DE 14 M³, DMT DE 0,3 KM E VELOCIDADE MÉDIA 5,9 KM/H. AF_12/2013 | M3 | 6.68 | 8.68 |  |  | 0 | 0 |  | 0 | 0 | 0 | 0
89887 | SEIL | ESCAVAÇÃO VERTICAL A CÉU ABERTO, INCLUINDO CARGA, DESCARGA E TRANSPORTE, EM SOLO DE 1ª CATEGORIA COM ESCAVADEIRA HIDRÁULICA (CAÇAMBA: 0,8 M³ / 111 HP), FROTA DE 3 CAMINHÕES BASCULANTES DE 14 M³, DMT DE 0,6 KM E VELOCIDADE MÉDIA 10 KM/H. AF_12/2013 | M3 | 6.88 | 8.94 |  |  | 0 | 0 |  | 0 | 0 | 0 | 0
89888 | SEIL | ESCAVAÇÃO VERTICAL A CÉU ABERTO, INCLUINDO CARGA, DESCARGA E TRANSPORTE, EM SOLO DE 1ª CATEGORIA COM ESCAVADEIRA HIDRÁULICA (CAÇAMBA: 0,8 M³ / 111 HP), FROTA DE 3 CAMINHÕES BASCULANTES DE 14 M³, DMT DE 0,8 KM E VELOCIDADE MÉDIA 14 KM/H. AF_12/2013 | M3 | 6.81 | 8.85 |  |  | 0 | 0 |  | 0 | 0 | 0 | 0
89889 | SEIL | ESCAVAÇÃO VERTICAL A CÉU ABERTO, INCLUINDO CARGA, DESCARGA E TRANSPORTE, EM SOLO DE 1ª CATEGORIA COM ESCAVADEIRA HIDRÁULICA (CAÇAMBA: 0,8 M³ / 111 HP), FROTA DE 3 CAMINHÕES BASCULANTES DE 14 M³, DMT DE 1 KM E VELOCIDADE MÉDIA 15 KM/H. AF_12/2013 | M3 | 7.02 | 9.13 |  |  | 0 | 0 |  | 0 | 0 | 0 | 0
89890 | SEIL | ESCAVAÇÃO VERTICAL A CÉU ABERTO, INCLUINDO CARGA, DESCARGA E TRANSPORTE, EM SOLO DE 1ª CATEGORIA COM ESCAVADEIRA HIDRÁULICA (CAÇAMBA: 0,8 M³ / 111 HP), FROTA DE 4 CAMINHÕES BASCULANTES DE 14 M³, DMT DE 1,5 KM E VELOCIDADE MÉDIA 18 KM/H. AF_12/2013 | M3 | 9.53 | 12.39 |  |  | 0 | 0 |  | 0 | 0 | 0 | 0
89891 | SEIL | ESCAVAÇÃO VERTICAL A CÉU ABERTO, INCLUINDO CARGA, DESCARGA E TRANSPORTE, EM SOLO DE 1ª CATEGORIA COM ESCAVADEIRA HIDRÁULICA (CAÇAMBA: 0,8 M³ / 111 HP), FROTA DE 4 CAMINHÕES BASCULANTES DE 14 M³, DMT DE 2 KM E VELOCIDADE MÉDIA 22 KM/H. AF_12/2013 | M3 | 9.7 | 12.61 |  |  | 0 | 0 |  | 0 | 0 | 0 | 0
89892 | SEIL | ESCAVAÇÃO VERTICAL A CÉU ABERTO, INCLUINDO CARGA, DESCARGA E TRANSPORTE, EM SOLO DE 1ª CATEGORIA COM ESCAVADEIRA HIDRÁULICA (CAÇAMBA: 0,8 M³ / 111 HP), FROTA DE 4 CAMINHÕES BASCULANTES DE 14 M³, DMT DE 2 KM E VELOCIDADE MÉDIA 35 KM/H. AF_12/2013 | M3 | 8.96 | 11.65 |  |  | 0 | 0 |  | 0 | 0 | 0 | 0
89893 | SEIL | ESCAVAÇÃO VERTICAL A CÉU ABERTO, INCLUINDO CARGA, DESCARGA E TRANSPORTE, EM SOLO DE 1ª CATEGORIA COM ESCAVADEIRA HIDRÁULICA (CAÇAMBA: 0,8 M³ / 111 HP), FROTA DE 5 CAMINHÕES BASCULANTES DE 14 M³, DMT DE 3 KM E VELOCIDADE MÉDIA 20 KM/H. AF_12/2013 | M3 | 11.63 | 15.12 |  |  | 0 | 0 |  | 0 | 0 | 0 | 0
89894 | SEIL | ESCAVAÇÃO VERTICAL A CÉU ABERTO, INCLUINDO CARGA, DESCARGA E TRANSPORTE, EM SOLO DE 1ª CATEGORIA COM ESCAVADEIRA HIDRÁULICA (CAÇAMBA: 0,8 M³ / 111 HP), FROTA DE 6 CAMINHÕES BASCULANTES DE 14 M³, DMT DE 4 KM E VELOCIDADE MÉDIA 22 KM/H. AF_12/2013 | M3 | 12.97 | 16.86 |  |  | 0 | 0 |  | 0 | 0 | 0 | 0
89895 | SEIL | ESCAVAÇÃO VERTICAL A CÉU ABERTO, INCLUINDO CARGA, DESCARGA E TRANSPORTE, EM SOLO DE 1ª CATEGORIA COM ESCAVADEIRA HIDRÁULICA (CAÇAMBA: 0,8 M³ / 111 HP), FROTA DE 7 CAMINHÕES BASCULANTES DE 14 M³, DMT DE 6 KM E VELOCIDADE MÉDIA 22 KM/H. AF_12/2013 | M3 | 15.58 | 20.25 |  |  | 0 | 0 |  | 0 | 0 | 0 | 0
89903 | SEIL | ESCAVAÇÃO VERTICAL A CÉU ABERTO, INCLUINDO CARGA, DESCARGA E TRANSPORTE, EM SOLO DE 1ª CATEGORIA COM ESCAVADEIRA HIDRÁULICA (CAÇAMBA: 0,8 M³ / 111 HP), FROTA DE 2 CAMINHÕES BASCULANTES DE 18 M³, DMT DE 0,2 KM E VELOCIDADE MÉDIA 4 KM/H. AF_12/2013 | M3 | 5.76 | 7.49 |  |  | 0 | 0 |  | 0 | 0 | 0 | 0
89904 | SEIL | ESCAVAÇÃO VERTICAL A CÉU ABERTO, INCLUINDO CARGA, DESCARGA E TRANSPORTE, EM SOLO DE 1ª CATEGORIA COM ESCAVADEIRA HIDRÁULICA (CAÇAMBA: 0,8 M³ / 111 HP), FROTA DE 2 CAMINHÕES BASCULANTES DE 18 M³, DMT DE 0,3 KM E VELOCIDADE MÉDIA 5,9KM/H. AF_12/2013 | M3 | 5.78 | 7.51 |  |  | 0 | 0 |  | 0 | 0 | 0 | 0
89905 | SEIL | ESCAVAÇÃO VERTICAL A CÉU ABERTO, INCLUINDO CARGA, DESCARGA E TRANSPORTE, EM SOLO DE 1ª CATEGORIA COM ESCAVADEIRA HIDRÁULICA (CAÇAMBA: 0,8 M³ / 111 HP), FROTA DE 2 CAMINHÕES BASCULANTES DE 18 M³, DMT DE 0,6 KM E VELOCIDADE MÉDIA 10 KM/H. AF_12/2013 | M3 | 5.95 | 7.74 |  |  | 0 | 0 |  | 0 | 0 | 0 | 0
89906 | SEIL | ESCAVAÇÃO VERTICAL A CÉU ABERTO, INCLUINDO CARGA, DESCARGA E TRANSPORTE, EM SOLO DE 1ª CATEGORIA COM ESCAVADEIRA HIDRÁULICA (CAÇAMBA: 0,8 M³ / 111 HP), FROTA DE 2 CAMINHÕES BASCULANTES DE 18 M³, DMT DE 0,8 KM E VELOCIDADE MÉDIA 14 KM/H. AF_12/2013 | M3 | 5.89 | 7.66 |  |  | 0 | 0 |  | 0 | 0 | 0 | 0
89907 | SEIL | ESCAVAÇÃO VERTICAL A CÉU ABERTO, INCLUINDO CARGA, DESCARGA E TRANSPORTE, EM SOLO DE 1ª CATEGORIA COM ESCAVADEIRA HIDRÁULICA (CAÇAMBA: 0,8 M³ / 111 HP), FROTA DE 3 CAMINHÕES BASCULANTES DE 18 M³, DMT DE 1 KM E VELOCIDADE MÉDIA 15 KM/H. AF_12/2013 | M3 | 6.72 | 8.74 |  |  | 0 | 0 |  | 0 | 0 | 0 | 0
89908 | SEIL | ESCAVAÇÃO VERTICAL A CÉU ABERTO, INCLUINDO CARGA, DESCARGA E TRANSPORTE, EM SOLO DE 1ª CATEGORIA COM ESCAVADEIRA HIDRÁULICA (CAÇAMBA: 0,8 M³ / 111 HP), FROTA DE 4 CAMINHÕES BASCULANTES DE 18 M³, DMT DE 1,5 KM E VELOCIDADE MÉDIA 18 KM/H. AF_12/2013 | M3 | 8.98 | 11.67 |  |  | 0 | 0 |  | 0 | 0 | 0 | 0
89909 | SEIL | ESCAVAÇÃO VERTICAL A CÉU ABERTO, INCLUINDO CARGA, DESCARGA E TRANSPORTE, EM SOLO DE 1ª CATEGORIA COM ESCAVADEIRA HIDRÁULICA (CAÇAMBA: 0,8 M³ / 111 HP), FROTA DE 4 CAMINHÕES BASCULANTES DE 18 M³, DMT DE 2 KM E VELOCIDADE MÉDIA 22 KM/H. AF_12/2013 | M3 | 9.12 | 11.86 |  |  | 0 | 0 |  | 0 | 0 | 0 | 0
89910 | SEIL | ESCAVAÇÃO VERTICAL A CÉU ABERTO, INCLUINDO CARGA, DESCARGA E TRANSPORTE, EM SOLO DE 1ª CATEGORIA COM ESCAVADEIRA HIDRÁULICA (CAÇAMBA: 0,8 M³ / 111 HP), FROTA DE 3 CAMINHÕES BASCULANTES DE 18 M³, DMT DE 2 KM E VELOCIDADE MÉDIA 35 KM/H. AF_12/2013 | M3 | 7.86 | 10.22 |  |  | 0 | 0 |  | 0 | 0 | 0 | 0
89911 | SEIL | ESCAVAÇÃO VERTICAL A CÉU ABERTO, INCLUINDO CARGA, DESCARGA E TRANSPORTE, EM SOLO DE 1ª CATEGORIA COM ESCAVADEIRA HIDRÁULICA (CAÇAMBA: 0,8 M³ / 111 HP), FROTA DE 5 CAMINHÕES BASCULANTES DE 18 M³, DMT DE 3 KM E VELOCIDADE MÉDIA 20 KM/H. AF_12/2013 | M3 | 10.87 | 14.13 |  |  | 0 | 0 |  | 0 | 0 | 0 | 0
89912 | SEIL | ESCAVAÇÃO VERTICAL A CÉU ABERTO, INCLUINDO CARGA, DESCARGA E TRANSPORTE, EM SOLO DE 1ª CATEGORIA COM ESCAVADEIRA HIDRÁULICA (CAÇAMBA: 0,8 M³ / 111 HP), FROTA DE 5 CAMINHÕES BASCULANTES DE 18 M³, DMT DE 4 KM E VELOCIDADE MÉDIA 22 KM/H. AF_12/2013 | M3 | 11.5 | 14.95 |  |  | 0 | 0 |  | 0 | 0 | 0 | 0
89913 | SEIL | ESCAVAÇÃO VERTICAL A CÉU ABERTO, INCLUINDO CARGA, DESCARGA E TRANSPORTE, EM SOLO DE 1ª CATEGORIA COM ESCAVADEIRA HIDRÁULICA (CAÇAMBA: 0,8 M³ / 111 HP), FROTA DE 6 CAMINHÕES BASCULANTES DE 18 M³, DMT DE 6 KM E VELOCIDADE MÉDIA 22 KM/H. AF_12/2013 | M3 | 13.86 | 18.02 |  |  | 0 | 0 |  | 0 | 0 | 0 | 0
89921 | SEIL | ESCAVAÇÃO VERTICAL A CÉU ABERTO, INCLUINDO CARGA, DESCARGA E TRANSPORTE, EM SOLO DE 1ª CATEGORIA COM ESCAVADEIRA HIDRÁULICA (CAÇAMBA: 1,2 M³ / 155 HP), FROTA DE 3 CAMINHÕES BASCULANTES DE 14 M³, DMT DE 0,2 KM E VELOCIDADE MÉDIA 4 KM/H. AF_12/2013 | M3 | 5.37 | 6.98 |  |  | 0 | 0 |  | 0 | 0 | 0 | 0
89922 | SEIL | ESCAVAÇÃO VERTICAL A CÉU ABERTO, INCLUINDO CARGA, DESCARGA E TRANSPORTE, EM SOLO DE 1ª CATEGORIA COM ESCAVADEIRA HIDRÁULICA (CAÇAMBA: 1,2 M³ / 155 HP), FROTA DE 3 CAMINHÕES BASCULANTES DE 14 M³, DMT DE 0,3 KM E VELOCIDADE MÉDIA 5,9 KM/H. AF_12/2013 | M3 | 5.39 | 7.01 |  |  | 0 | 0 |  | 0 | 0 | 0 | 0
89923 | SEIL | ESCAVAÇÃO VERTICAL A CÉU ABERTO, INCLUINDO CARGA, DESCARGA E TRANSPORTE, EM SOLO DE 1ª CATEGORIA COM ESCAVADEIRA HIDRÁULICA (CAÇAMBA: 1,2 M³ / 155 HP), FROTA DE 3 CAMINHÕES BASCULANTES DE 14 M³, DMT DE 0,6 KM E VELOCIDADE MÉDIA 10 KM/H. AF_12/2013 | M3 | 5.59 | 7.27 |  |  | 0 | 0 |  | 0 | 0 | 0 | 0
89924 | SEIL | ESCAVAÇÃO VERTICAL A CÉU ABERTO, INCLUINDO CARGA, DESCARGA E TRANSPORTE, EM SOLO DE 1ª CATEGORIA COM ESCAVADEIRA HIDRÁULICA (CAÇAMBA: 1,2 M³ / 155 HP), FROTA DE 3 CAMINHÕES BASCULANTES DE 14 M³, DMT DE 0,8 KM E VELOCIDADE MÉDIA 14 KM/H. AF_12/2013 | M3 | 5.53 | 7.19 |  |  | 0 | 0 |  | 0 | 0 | 0 | 0
89925 | SEIL | ESCAVAÇÃO VERTICAL A CÉU ABERTO, INCLUINDO CARGA, DESCARGA E TRANSPORTE, EM SOLO DE 1ª CATEGORIA COM ESCAVADEIRA HIDRÁULICA (CAÇAMBA: 1,2 M³ / 155 HP), FROTA DE 3 CAMINHÕES BASCULANTES DE 14 M³, DMT DE 1 KM E VELOCIDADE MÉDIA 15 KM/H. AF_12/2013 | M3 | 5.73 | 7.45 |  |  | 0 | 0 |  | 0 | 0 | 0 | 0
89926 | SEIL | ESCAVAÇÃO VERTICAL A CÉU ABERTO, INCLUINDO CARGA, DESCARGA E TRANSPORTE, EM SOLO DE 1ª CATEGORIA COM ESCAVADEIRA HIDRÁULICA (CAÇAMBA: 1,2 M³ / 155 HP), FROTA DE 5 CAMINHÕES BASCULANTES DE 14 M³, DMT DE 1,5 KM E VELOCIDADE MÉDIA 18 KM/H. AF_12/2013 | M3 | 8.52 | 11.08 |  |  | 0 | 0 |  | 0 | 0 | 0 | 0
89927 | SEIL | ESCAVAÇÃO VERTICAL A CÉU ABERTO, INCLUINDO CARGA, DESCARGA E TRANSPORTE, EM SOLO DE 1ª CATEGORIA COM ESCAVADEIRA HIDRÁULICA (CAÇAMBA: 1,2 M³ / 155 HP), FROTA DE 5 CAMINHÕES BASCULANTES DE 14 M³, DMT DE 2 KM E VELOCIDADE MÉDIA 22 KM/H. AF_12/2013 | M3 | 8.69 | 11.3 |  |  | 0 | 0 |  | 0 | 0 | 0 | 0
89928 | SEIL | ESCAVAÇÃO VERTICAL A CÉU ABERTO, INCLUINDO CARGA, DESCARGA E TRANSPORTE, EM SOLO DE 1ª CATEGORIA COM ESCAVADEIRA HIDRÁULICA (CAÇAMBA: 1,2 M³ / 155 HP), FROTA DE 5 CAMINHÕES BASCULANTES DE 14 M³, DMT DE 2 KM E VELOCIDADE MÉDIA 35 KM/H. AF_12/2013 | M3 | 7.96 | 10.35 |  |  | 0 | 0 |  | 0 | 0 | 0 | 0
89929 | SEIL | ESCAVAÇÃO VERTICAL A CÉU ABERTO, INCLUINDO CARGA, DESCARGA E TRANSPORTE, EM SOLO DE 1ª CATEGORIA COM ESCAVADEIRA HIDRÁULICA (CAÇAMBA: 1,2 M³ / 155 HP), FROTA DE 7 CAMINHÕES BASCULANTES DE 14 M³, DMT DE 3 KM E VELOCIDADE MÉDIA 20 KM/H. AF_12/2013 | M3 | 10.91 | 14.18 |  |  | 0 | 0 |  | 0 | 0 | 0 | 0
89930 | SEIL | ESCAVAÇÃO VERTICAL A CÉU ABERTO, INCLUINDO CARGA, DESCARGA E TRANSPORTE, EM SOLO DE 1ª CATEGORIA COM ESCAVADEIRA HIDRÁULICA (CAÇAMBA: 1,2 M³ / 155 HP), FROTA DE 7 CAMINHÕES BASCULANTES DE 14 M³, DMT DE 4 KM E VELOCIDADE MÉDIA 22 KM/H. AF_12/2013 | M3 | 11.58 | 15.05 |  |  | 0 | 0 |  | 0 | 0 | 0 | 0
89931 | SEIL | ESCAVAÇÃO VERTICAL A CÉU ABERTO, INCLUINDO CARGA, DESCARGA E TRANSPORTE, EM SOLO DE 1ª CATEGORIA COM ESCAVADEIRA HIDRÁULICA (CAÇAMBA: 1,2 M³ / 155 HP), FROTA DE 9 CAMINHÕES BASCULANTES DE 14 M³, DMT DE 6 KM E VELOCIDADE MÉDIA 22 KM/H. AF_12/2013 | M3 | 14.49 | 18.84 |  |  | 0 | 0 |  | 0 | 0 | 0 | 0
89939 | SEIL | ESCAVAÇÃO VERTICAL A CÉU ABERTO, INCLUINDO CARGA, DESCARGA E TRANSPORTE, EM SOLO DE 1ª CATEGORIA COM ESCAVADEIRA HIDRÁULICA (CAÇAMBA: 1,2 M³ / 155 HP), FROTA DE 3 CAMINHÕES BASCULANTES DE 18 M³, DMT DE 0,2 KM E VELOCIDADE MÉDIA 4 KM/H. AF_12/2013 | M3 | 5.03 | 6.54 |  |  | 0 | 0 |  | 0 | 0 | 0 | 0
89940 | SEIL | ESCAVAÇÃO VERTICAL A CÉU ABERTO, INCLUINDO CARGA, DESCARGA E TRANSPORTE, EM SOLO DE 1ª CATEGORIA COM ESCAVADEIRA HIDRÁULICA (CAÇAMBA: 1,2 M³ / 155 HP), FROTA DE 3 CAMINHÕES BASCULANTES DE 18 M³, DMT DE 0,3 KM E VELOCIDADE MÉDIA 5,9 KM/H. AF_12/2013 | M3 | 5.04 | 6.55 |  |  | 0 | 0 |  | 0 | 0 | 0 | 0
89941 | SEIL | ESCAVAÇÃO VERTICAL A CÉU ABERTO, INCLUINDO CARGA, DESCARGA E TRANSPORTE, EM SOLO DE 1ª CATEGORIA COM ESCAVADEIRA HIDRÁULICA (CAÇAMBA: 1,2 M³ / 155 HP), FROTA DE 3 CAMINHÕES BASCULANTES DE 18 M³, DMT DE 0,6 KM E VELOCIDADE MÉDIA 10 KM/H. AF_12/2013 | M3 | 5.22 | 6.79 |  |  | 0 | 0 |  | 0 | 0 | 0 | 0
89942 | SEIL | ESCAVAÇÃO VERTICAL A CÉU ABERTO, INCLUINDO CARGA, DESCARGA E TRANSPORTE, EM SOLO DE 1ª CATEGORIA COM ESCAVADEIRA HIDRÁULICA (CAÇAMBA: 1,2 M³ / 155 HP), FROTA DE 3 CAMINHÕES BASCULANTES DE 18 M³, DMT DE 0,8 KM E VELOCIDADE MÉDIA 14 KM/H. AF_12/2013 | M3 | 5.16 | 6.71 |  |  | 0 | 0 |  | 0 | 0 | 0 | 0
89943 | SEIL | ESCAVAÇÃO VERTICAL A CÉU ABERTO, INCLUINDO CARGA, DESCARGA E TRANSPORTE, EM SOLO DE 1ª CATEGORIA COM ESCAVADEIRA HIDRÁULICA (CAÇAMBA: 1,2 M³ / 155 HP), FROTA DE 3 CAMINHÕES BASCULANTES DE 18 M³, DMT DE 1 KM E VELOCIDADE MÉDIA 15 KM/H. AF_12/2013 | M3 | 5.34 | 6.94 |  |  | 0 | 0 |  | 0 | 0 | 0 | 0
89944 | SEIL | ESCAVAÇÃO VERTICAL A CÉU ABERTO, INCLUINDO CARGA, DESCARGA E TRANSPORTE, EM SOLO DE 1ª CATEGORIA COM ESCAVADEIRA HIDRÁULICA (CAÇAMBA: 1,2 M³ / 155 HP), FROTA DE 5 CAMINHÕES BASCULANTES DE 18 M³, DMT DE 1,5 KM E VELOCIDADE MÉDIA 18 KM/H. AF_12/2013 | M3 | 7.85 | 10.21 |  |  | 0 | 0 |  | 0 | 0 | 0 | 0
89945 | SEIL | ESCAVAÇÃO VERTICAL A CÉU ABERTO, INCLUINDO CARGA, DESCARGA E TRANSPORTE, EM SOLO DE 1ª CATEGORIA COM ESCAVADEIRA HIDRÁULICA (CAÇAMBA: 1,2 M³ / 155 HP), FROTA DE 5 CAMINHÕES BASCULANTES DE 18 M³, DMT DE 2 KM E VELOCIDADE MÉDIA 22 KM/H. AF_12/2013 | M3 | 8 | 10.4 |  |  | 0 | 0 |  | 0 | 0 | 0 | 0
89946 | SEIL | ESCAVAÇÃO VERTICAL A CÉU ABERTO, INCLUINDO CARGA, DESCARGA E TRANSPORTE, EM SOLO DE 1ª CATEGORIA COM ESCAVADEIRA HIDRÁULICA (CAÇAMBA: 1,2 M³ / 155 HP), FROTA DE 4 CAMINHÕES BASCULANTES DE 18 M³, DMT DE 2 KM E VELOCIDADE MÉDIA 35 KM/H. AF_12/2013 | M3 | 6.92 | 9 |  |  | 0 | 0 |  | 0 | 0 | 0 | 0
89947 | SEIL | ESCAVAÇÃO VERTICAL A CÉU ABERTO, INCLUINDO CARGA, DESCARGA E TRANSPORTE, EM SOLO DE 1ª CATEGORIA COM ESCAVADEIRA HIDRÁULICA (CAÇAMBA: 1,2 M³ / 155 HP), FROTA DE 6 CAMINHÕES BASCULANTES DE 18 M³, DMT DE 3 KM E VELOCIDADE MÉDIA 20 KM/H. AF_12/2013 | M3 | 9.56 | 12.43 |  |  | 0 | 0 |  | 0 | 0 | 0 | 0
89948 | SEIL | ESCAVAÇÃO VERTICAL A CÉU ABERTO, INCLUINDO CARGA, DESCARGA E TRANSPORTE, EM SOLO DE 1ª CATEGORIA COM ESCAVADEIRA HIDRÁULICA (CAÇAMBA: 1,2 M³ / 155 HP), FROTA DE 7 CAMINHÕES BASCULANTES DE 18 M³, DMT DE 4 KM E VELOCIDADE MÉDIA 22 KM/H. AF_12/2013 | M3 | 10.61 | 13.79 |  |  | 0 | 0 |  | 0 | 0 | 0 | 0
89949 | SEIL | ESCAVAÇÃO VERTICAL A CÉU ABERTO, INCLUINDO CARGA, DESCARGA E TRANSPORTE, EM SOLO DE 1ª CATEGORIA COM ESCAVADEIRA HIDRÁULICA (CAÇAMBA: 1,2 M³ / 155 HP), FROTA DE 8 CAMINHÕES BASCULANTES DE 18 M³, DMT DE 6 KM E VELOCIDADE MÉDIA 22 KM/H. AF_12/2013 | M3 | 12.78 | 16.61 |  |  | 0 | 0 |  | 0 | 0 | 0 | 0
90082 | SEIL | ESCAVAÇÃO MECANIZADA DE VALA COM PROF. ATÉ 1,5 M (MÉDIA ENTRE MONTANTE E JUSANTE/UMA COMPOSIÇÃO POR TRECHO), COM ESCAVADEIRA HIDRÁULICA (0,8 M3/111 HP), LARG. DE 1,5 M A 2,5 M, EM SOLO DE 1A CATEGORIA, EM LOCAIS COM ALTO NÍVEL DE INTERFERÊNCIA. AF_01/2015 | M3 | 12.2 | 15.86 |  |  | 0 | 0 |  | 0 | 0 | 0 | 0
90084 | SEIL | ESCAVAÇÃO MECANIZADA DE VALA COM PROF. MAIOR QUE 1,5 M ATÉ 3,0 M (MÉDIA ENTRE MONTANTE E JUSANTE/UMA COMPOSIÇÃO POR TRECHO), COM ESCAVADEIRA HIDRÁULICA (0,8 M3/111 HP), LARGURA ATÉ 1,5 M, EM SOLO DE 1A CATEGORIA, EM LOCAIS COM ALTO NÍVEL DE INTERFERÊNCIA. AF_01/2015 | M3 | 10.73 | 13.95 |  |  | 0 | 0 |  | 0 | 0 | 0 | 0
90085 | SEIL | ESCAVAÇÃO MECANIZADA DE VALA COM PROF. MAIOR QUE 1,5 M ATÉ 3,0 M (MÉDIA ENTRE MONTANTE E JUSANTE/UMA COMPOSIÇÃO POR TRECHO), COM ESCAVADEIRA HIDRÁULICA (0,8 M3/111 HP), LARG. DE 1,5 M A 2,5 M, EM SOLO DE 1A CATEGORIA, EM LOCAIS COM ALTO NÍVEL DE INTERFERÊNCIA. AF_01/2015 | M3 | 7.71 | 10.02 |  |  | 0 | 0 |  | 0 | 0 | 0 | 0
90086 | SEIL | ESCAVAÇÃO MECANIZADA DE VALA COM PROF. MAIOR QUE 3,0 M ATÉ 4,5 M(MÉDIA ENTRE MONTANTE E JUSANTE/UMA COMPOSIÇÃO POR TRECHO), COM ESCAVADEIRA HIDRÁULICA (0,8 M3/111 HP), LARG. MENOR QUE 1,5 M, EM SOLO DE 1A CATEGORIA, EM LOCAIS COM ALTO NÍVEL DE INTERFERÊNCIA. AF_01/2015 | M3 | 8.29 | 10.78 |  |  | 0 | 0 |  | 0 | 0 | 0 | 0
90087 | SEIL | ESCAVAÇÃO MECANIZADA DE VALA COM PROF. DE 3,0 M ATÉ 4,5 M(MÉDIA ENTRE MONTANTE E JUSANTE/UMA COMPOSIÇÃO POR TRECHO), COM ESCAVADEIRA HIDRÁULICA (1,2 M3/155 HP), LARG. DE 1,5 M A 2,5 M, EM SOLO DE 1A CATEGORIA, EM LOCAIS COM ALTO NÍVEL DE INTERFERÊNCIA. AF_01/2015 | M3 | 4.82 | 6.27 |  |  | 0 | 0 |  | 0 | 0 | 0 | 0
90088 | SEIL | ESCAVAÇÃO MECANIZADA DE VALA COM PROF. MAIOR QUE 4,5 M ATÉ 6,0 M(MÉDIA ENTRE MONTANTE E JUSANTE/UMA COMPOSIÇÃO POR TRECHO), COM ESCAVADEIRA HIDRÁULICA (1,2 M3/155 HP), LARG. MENOR QUE 1,5 M, EM SOLO DE 1A CATEGORIA, EM LOCAIS COM ALTO NÍVEL DE INTERFERÊNCIA. AF_01/2015 | M3 | 5.58 | 7.25 |  |  | 0 | 0 |  | 0 | 0 | 0 | 0
90090 | SEIL | ESCAVAÇÃO MECANIZADA DE VALA COM PROF. MAIOR QUE 4,5 M ATÉ 6,0 M(MÉDIA ENTRE MONTANTE E JUSANTE/UMA COMPOSIÇÃO POR TRECHO), COM ESCAVADEIRA HIDRÁULICA (1,2 M3/155 HP), LARG. DE 1,5 M A 2,5 M, EM SOLO DE 1A CATEGORIA, EM LOCAIS COM ALTO NÍVEL DE INTERFERÊNCIA. AF_01/2015 | M3 | 3.95 | 5.14 |  |  | 0 | 0 |  | 0 | 0 | 0 | 0
90091 | SEIL | ESCAVAÇÃO MECANIZADA DE VALA COM PROF. ATÉ 1,5 M(MÉDIA ENTRE MONTANTE E JUSANTE/UMA COMPOSIÇÃO POR TRECHO), COM ESCAVADEIRA HIDRÁULICA (0,8 M3/111 HP), LARG. DE 1,5M A 2,5 M, EM SOLO DE 1A CATEGORIA, LOCAIS COM BAIXO NÍVEL DE INTERFERÊNCIA. AF_01/2015 | M3 | 5.24 | 6.81 |  |  | 0 | 0 |  | 0 | 0 | 0 | 0
90092 | SEIL | ESCAVAÇÃO MECANIZADA DE VALA COM PROF. MAIOR QUE 1,5 M E ATÉ 3,0 M(MÉDIA ENTRE MONTANTE E JUSANTE/UMA COMPOSIÇÃO POR TRECHO), COM ESCAVADEIRA HIDRÁULICA (0,8 M3/111 HP), LARG. MENOR QUE 1,5 M, EM SOLO DE 1A CATEGORIA, LOCAIS COM BAIXO NÍVEL DE INTERFERÊNCIA. AF_01/2015 | M3 | 4.65 | 6.05 |  |  | 0 | 0 |  | 0 | 0 | 0 | 0
90093 | SEIL | ESCAVAÇÃO MECANIZADA DE VALA COM PROF. MAIOR QUE 1,5 M ATÉ 3,0 M (MÉDIA ENTRE MONTANTE E JUSANTE/UMA COMPOSIÇÃO POR TRECHO), COM ESCAVADEIRA HIDRÁULICA (0,8 M3/111 HP), LARG. DE 1,5 M A 2,5 M, EM SOLO DE 1A CATEGORIA, LOCAIS COM BAIXO NÍVEL DE INTERFERÊNCIA. AF_01/2015 | M3 | 3.26 | 4.24 |  |  | 0 | 0 |  | 0 | 0 | 0 | 0
90094 | SEIL | ESCAVAÇÃO MECANIZADA DE VALA COM PROF. MAIOR QUE 3,0 M ATÉ 4,5 M (MÉDIA ENTRE MONTANTE E JUSANTE/UMA COMPOSIÇÃO POR TRECHO), COM ESCAVADEIRA HIDRÁULICA (0,8 M3/111 HP), LARG. MENOR QUE 1,5 M, EM SOLO DE 1A CATEGORIA, LOCAIS COM BAIXO NÍVEL DE INTERFERÊNCIA. AF_01/2015 | M3 | 3.48 | 4.52 |  |  | 0 | 0 |  | 0 | 0 | 0 | 0
90095 | SEIL | ESCAVAÇÃO MECANIZADA DE VALA COM PROF. MAIOR QUE 3,0 M ATÉ 4,5 M (MÉDIA ENTRE MONTANTE E JUSANTE/UMA COMPOSIÇÃO POR TRECHO), COM ESCAVADEIRA HIDRÁULICA (1,2 M3/155 HP), LARG. DE 1,5 M A 2,5 M, EM SOLO DE 1A CATEGORIA, LOCAIS COM BAIXO NÍVEL DE INTERFERÊNCIA. AF_01/2015 | M3 | 2.09 | 2.72 |  |  | 0 | 0 |  | 0 | 0 | 0 | 0
90096 | SEIL | ESCAVAÇÃO MECANIZADA DE VALA COM PROF. MAIOR QUE 4,5 M ATÉ 6,0 M (MÉDIA ENTRE MONTANTE E JUSANTE/UMA COMPOSIÇÃO POR TRECHO), COM ESCAVADEIRA HIDRÁULICA (1,2 M3/155 HP), LARG. MENOR QUE 1,5 M, EM SOLO DE 1A CATEGORIA, LOCAIS COM BAIXO NÍVEL DE INTERFERÊNCIA. AF_01/2015 | M3 | 2.36 | 3.07 |  |  | 0 | 0 |  | 0 | 0 | 0 | 0
90098 | SEIL | ESCAVAÇÃO MECANIZADA DE VALA COM PROF. MAIOR QUE 4,5 M ATÉ 6,0 M (MÉDIA ENTRE MONTANTE E JUSANTE/UMA COMPOSIÇÃO POR TRECHO), COM ESCAVADEIRA HIDRÁULICA (1,2 M3/155 HP), LARG. DE 1,5 M A 2,5 M, EM SOLO DE 1A CATEGORIA, LOCAIS COM BAIXO NÍVEL DE INTERFERÊNCIA. AF_01/2015 | M3 | 1.62 | 2.11 |  |  | 0 | 0 |  | 0 | 0 | 0 | 0
90099 | SEIL | ESCAVAÇÃO MECANIZADA DE VALA COM PROF. ATÉ 1,5 M (MÉDIA ENTRE MONTANTE E JUSANTE/UMA COMPOSIÇÃO POR TRECHO), COM RETROESCAVADEIRA (0,26 M3/88 HP), LARG. MENOR QUE 0,8 M, EM SOLO DE 1A CATEGORIA, EM LOCAIS COM ALTO NÍVEL DE INTERFERÊNCIA. AF_01/2015 | M3 | 15.28 | 19.86 |  |  | 0 | 0 |  | 0 | 0 | 0 | 0
90100 | SEIL | ESCAVAÇÃO MECANIZADA DE VALA COM PROF. ATÉ 1,5 M (MÉDIA ENTRE MONTANTE E JUSANTE/UMA COMPOSIÇÃO POR TRECHO), COM RETROESCAVADEIRA (0,26 M3/88 HP), LARG. DE 0,8 M A 1,5 M, EM SOLO DE 1A CATEGORIA, EM LOCAIS COM ALTO NÍVEL DE INTERFERÊNCIA. AF_01/2015 | M3 | 13.03 | 16.94 |  |  | 0 | 0 |  | 0 | 0 | 0 | 0
90101 | SEIL | ESCAVAÇÃO MECANIZADA DE VALA COM PROF. MAIOR QUE 1,5 M ATÉ 3,0 M (MÉDIA ENTRE MONTANTE E JUSANTE/UMA COMPOSIÇÃO POR TRECHO), COM RETROESCAVADEIRA (0,26 M3/88 HP), LARG. MENOR QUE 0,8 M, EM SOLO DE 1A CATEGORIA, EM LOCAIS COM ALTO NÍVEL DE INTERFERÊNCIA. AF_01/2015 | M3 | 12.87 | 16.73 |  |  | 0 | 0 |  | 0 | 0 | 0 | 0
90102 | SEIL | ESCAVAÇÃO MECANIZADA DE VALA COM PROF. MAIOR QUE 1,5 M ATÉ 3,0 M (MÉDIA ENTRE MONTANTE E JUSANTE/UMA COMPOSIÇÃO POR TRECHO), COM RETROESCAVADEIRA (0,26 M3/ POTÊNCIA:88 HP), LARGURA DE 0,8 M A 1,5 M, EM SOLO DE 1A CATEGORIA, EM LOCAIS COM ALTO NÍVEL DE INTERFERÊNCIA. AF_01/2015 | M3 | 11.81 | 15.35 |  |  | 0 | 0 |  | 0 | 0 | 0 | 0
90105 | SEIL | ESCAVAÇÃO MECANIZADA DE VALA COM PROFUNDIDADE ATÉ 1,5 M (MÉDIA ENTRE MONTANTE E JUSANTE/UMA COMPOSIÇÃO POR TRECHO) COM RETROESCAVADEIRA (CAPACIDADE DA CAÇAMBA DA RETRO: 0,26 M3 / POTÊNCIA: 88 HP), LARGURA MENOR QUE 0,8 M, EM SOLO DE 1A CATEGORIA, LOCAIS COM BAIXO NÍVEL DE INTERFERÊNCIA. AF_01/2015 | M3 | 11.65 | 15.15 |  |  | 0 | 0 |  | 0 | 0 | 0 | 0
90106 | SEIL | ESCAVAÇÃO MECANIZADA DE VALA COM PROFUNDIDADE ATÉ 1,5 M (MÉDIA ENTRE MONTANTE E JUSANTE/UMA COMPOSIÇÃO POR TRECHO) COM RETROESCAVADEIRA (CAPACIDADE DA CAÇAMBA DA RETRO: 0,26 M3 / POTÊNCIA: 88 HP), LARGURA DE 0,8 M A 1,5 M, EM SOLO DE 1A CATEGORIA, LOCAIS COM BAIXO NÍVEL DE INTERFERÊNCIA. AF_01/2015 | M3 | 9.98 | 12.97 |  |  | 0 | 0 |  | 0 | 0 | 0 | 0
90107 | SEIL | ESCAVAÇÃO MECANIZADA DE VALA COM PROFUNDIDADE MAIOR QUE 1,5 M ATÉ 3,0 M, COM (MÉDIA ENTRE MONTANTE E JUSANTE/UMA COMPOSIÇÃO POR TRECHO) COM RETROESCAVADEIRA (CAPACIDADE DA CAÇAMBA DA RETRO: 0,26 M3 / POTÊNCIA: 88 HP), LARGURA MENOR QUE 0,8 M, EM SOLO DE 1A CATEGORIA, LOCAIS COM BAIXO NÍVEL DE INTERFERÊNCIA. AF_01/2015 | M3 | 9.83 | 12.78 |  |  | 0 | 0 |  | 0 | 0 | 0 | 0
90108 | SEIL | ESCAVAÇÃO MECANIZADA DE VALA COM PROFUNDIDADE MAIOR QUE 1,5 M ATÉ 3,0 M (MÉDIA ENTRE MONTANTE E JUSANTE/UMA COMPOSIÇÃO POR TRECHO) COM RETROESCAVADEIRA (CAPACIDADE DA CAÇAMBA DA RETRO: 0,26 M3 / POTÊNCIA: 88 HP), LARGURA DE 0,8 M A 1,5 M, EM SOLO DE 1A CATEGORIA, LOCAIS COM BAIXO NÍVEL DE INTERFERÊNCIA. AF_01/2015 | M3 | 8.95 | 11.64 |  |  | 0 | 0 |  | 0 | 0 | 0 | 0
2.1.3 |  | ESGOTAMENTO
73891/1 | SEIL | ESGOTAMENTO COM MOTO-BOMBA AUTOESCOVANTE | H | 6.36 | 8.27 |  |  | 0 | 0 |  | 0 | 0 | 0 | 0
83660 | SEIL | ESGOTAMENTO MANUAL DE ÁGUA DE CHUVA OU LENCOL FREATICO ESCAVADO | M3 | 2.38 | 3.09 |  |  | 0 | 0 |  | 0 | 0 | 0 | 0
73877/1 | SEIL | ESCORAMENTO DE VALAS COM PRANCHOES METALICOS - AREA CRAVADA | M2 | 56.01 | 72.81 |  |  | 0 | 0 |  | 0 | 0 | 0 | 0
73877/2 | SEIL | ESCORAMENTO DE VALAS COM PRANCHOES METALICOS - AREA NAO CRAVADA | M2 | 41.72 | 54.24 |  |  | 0 | 0 |  | 0 | 0 | 0 | 0
83770 | SEIL | ESCORAMENTO CONTINUO DE VALAS, MISTO, COM PERFIL I DE 8" | M2 | 119.45 | 155.29 |  |  | 0 | 0 |  | 0 | 0 | 0 | 0
94037 | SEIL | ESCORAMENTO DE VALA, TIPO PONTALETEAMENTO, COM PROFUNDIDADE DE 0 A 1,5 M, LARGURA MENOR QUE 1,5 M, EM LOCAL COM NÍVEL ALTO DE INTERFERÊNCIA. AF_06/2016 | M2 | 15.73 | 20.45 |  |  | 0 | 0 |  | 0 | 0 | 0 | 0
94038 | SEIL | ESCORAMENTO DE VALA, TIPO PONTALETEAMENTO, COM PROFUNDIDADE DE 0 A 1,5 M, LARGURA MAIOR OU IGUAL A 1,5 M E MENOR QUE 2,5 M, EM LOCAL COM NÍVEL ALTO DE INTERFERÊNCIA. AF_06/2016 | M2 | 22.13 | 28.77 |  |  | 0 | 0 |  | 0 | 0 | 0 | 0
94039 | SEIL | ESCORAMENTO DE VALA, TIPO PONTALETEAMENTO, COM PROFUNDIDADE DE 1,5 A 3,0 M, LARGURA MENOR QUE 1,5 M, EM LOCAL COM NÍVEL ALTO DE INTERFERÊNCIA. AF_06/2016 | M2 | 12.27 | 15.95 |  |  | 0 | 0 |  | 0 | 0 | 0 | 0
94040 | SEIL | ESCORAMENTO DE VALA, TIPO PONTALETEAMENTO, COM PROFUNDIDADE DE 1,5 A 3,0 M, LARGURA MAIOR OU IGUAL A 1,5 M E MENOR QUE 2,5 M, EM LOCAL COM NÍVEL ALTO DE INTERFERÊNCIA. AF_06/2016 | M2 | 18.7 | 24.31 |  |  | 0 | 0 |  | 0 | 0 | 0 | 0
94041 | SEIL | ESCORAMENTO DE VALA, TIPO PONTALETEAMENTO, COM PROFUNDIDADE DE 3,0 A 4,5 M, LARGURA MENOR QUE 1,5 M EM LOCAL COM NÍVEL ALTO DE INTERFERÊNCIA. AF_06/2016 | M2 | 9.14 | 11.88 |  |  | 0 | 0 |  | 0 | 0 | 0 | 0
94042 | SEIL | ESCORAMENTO DE VALA, TIPO PONTALETEAMENTO, COM PROFUNDIDADE DE 3,0 A 4,5 M, LARGURA MAIOR OU IGUAL A 1,5 M E MENOR QUE 2,5 M, EM LOCAL COM NÍVEL ALTO DE INTERFERÊNCIA. AF_06/2016 | M2 | 15.7 | 20.41 |  |  | 0 | 0 |  | 0 | 0 | 0 | 0
94043 | SEIL | ESCORAMENTO DE VALA, TIPO PONTALETEAMENTO, COM PROFUNDIDADE DE 0 A 1,5 M, LARGURA MENOR QUE 1,5 M, EM LOCAL COM NÍVEL BAIXO DE INTERFERÊNCIA. AF_06/2016 | M2 | 14.71 | 19.12 |  |  | 0 | 0 |  | 0 | 0 | 0 | 0
94044 | SEIL | ESCORAMENTO DE VALA, TIPO PONTALETEAMENTO, COM PROFUNDIDADE DE 0 A 1,5 M, LARGURA MAIOR OU IGUAL A 1,5 M E MENOR QUE 2,5 M, EM LOCAL COM NÍVEL BAIXO DE INTERFERÊNCIA. AF_06/2016 | M2 | 21.15 | 27.5 |  |  | 0 | 0 |  | 0 | 0 | 0 | 0
94045 | SEIL | ESCORAMENTO DE VALA, TIPO PONTALETEAMENTO, COM PROFUNDIDADE DE 1,5 A 3,0 M, LARGURA MENOR QUE 1,5 M, EM LOCAL COM NÍVEL BAIXO DE INTERFERÊNCIA. AF_06/2016 | M2 | 11.28 | 14.66 |  |  | 0 | 0 |  | 0 | 0 | 0 | 0
94046 | SEIL | ESCORAMENTO DE VALA, TIPO PONTALETEAMENTO, COM PROFUNDIDADE DE 1,5 A 3,0 M, LARGURA MAIOR OU IGUAL A 1,5 M E MENOR QUE 2,5 M, EM LOCAL COM NÍVEL BAIXO DE INTERFERÊNCIA. AF_06/2016 | M2 | 17.68 | 22.98 |  |  | 0 | 0 |  | 0 | 0 | 0 | 0
94047 | SEIL | ESCORAMENTO DE VALA, TIPO PONTALETEAMENTO, COM PROFUNDIDADE DE 3,0 A 4,5 M, LARGURA MENOR QUE 1,5 M EM LOCAL COM NÍVEL BAIXO DE INTERFERÊNCIA. AF_06/2016 | M2 | 8.15 | 10.6 |  |  | 0 | 0 |  | 0 | 0 | 0 | 0
94048 | SEIL | ESCORAMENTO DE VALA, TIPO PONTALETEAMENTO, COM PROFUNDIDADE DE 3,0 A 4,5 M, LARGURA MAIOR OU IGUAL A 1,5 M E MENOR QUE 2,5 M, EM LOCAL COM NÍVEL BAIXO DE INTERFERÊNCIA. AF_06/2016 | M2 | 14.68 | 19.08 |  |  | 0 | 0 |  | 0 | 0 | 0 | 0
94049 | SEIL | ESCORAMENTO DE VALA, TIPO DESCONTÍNUO, COM PROFUNDIDADE DE 0 A 1,5 M, LARGURA MENOR QUE 1,5 M, EM LOCAL COM NÍVEL ALTO DE INTERFERÊNCIA. AF_06/2016 | M2 | 23.99 | 31.19 |  |  | 0 | 0 |  | 0 | 0 | 0 | 0
94050 | SEIL | ESCORAMENTO DE VALA, TIPO DESCONTÍNUO, COM PROFUNDIDADE DE 0 A 1,5 M, LARGURA MAIOR OU IGUAL A 1,5 M E MENOR QUE 2,5 M, EM LOCAL COM NÍVEL ALTO DE INTERFERÊNCIA. AF_06/2016 | M2 | 32.28 | 41.96 |  |  | 0 | 0 |  | 0 | 0 | 0 | 0
94051 | SEIL | ESCORAMENTO DE VALA, TIPO DESCONTÍNUO, COM PROFUNDIDADE DE 1,5 M A 3,0 M, LARGURA MENOR QUE 1,5 M, EM LOCAL COM NÍVEL ALTO DE INTERFERÊNCIA. AF_06/2016 | M2 | 19.31 | 25.1 |  |  | 0 | 0 |  | 0 | 0 | 0 | 0
94052 | SEIL | ESCORAMENTO DE VALA, TIPO DESCONTÍNUO, COM PROFUNDIDADE DE 1,5 A 3,0 M, LARGURA MAIOR OU IGUAL A 1,5 M E MENOR QUE 2,5 M, EM LOCAL COM NÍVEL ALTO DE INTERFERÊNCIA. AF_06/2016 | M2 | 27.52 | 35.78 |  |  | 0 | 0 |  | 0 | 0 | 0 | 0
94053 | SEIL | ESCORAMENTO DE VALA, TIPO DESCONTÍNUO, COM PROFUNDIDADE DE 3,0 A 4,5 M, LARGURA MENOR QUE 1,5 M, EM LOCAL COM NÍVEL ALTO DE INTERFERÊNCIA. AF_06/2016 | M2 | 15.74 | 20.46 |  |  | 0 | 0 |  | 0 | 0 | 0 | 0
94054 | SEIL | ESCORAMENTO DE VALA, TIPO DESCONTÍNUO, COM PROFUNDIDADE DE 3,0 A 4,5 M, LARGURA MAIOR OU IGUAL A 1,5 E MENOR QUE 2,5 M, EM LOCAL COM NÍVEL ALTO DE INTERFERÊNCIA. AF_06/2016 | M2 | 24.08 | 31.3 |  |  | 0 | 0 |  | 0 | 0 | 0 | 0
94055 | SEIL | ESCORAMENTO DE VALA, TIPO DESCONTÍNUO, COM PROFUNDIDADE DE 0 A 1,5 M, LARGURA MENOR QUE 1,5 M, EM LOCAL COM NÍVEL BAIXO DE INTERFERÊNCIA. AF_06/2016 | M2 | 22.68 | 29.48 |  |  | 0 | 0 |  | 0 | 0 | 0 | 0
94056 | SEIL | ESCORAMENTO DE VALA, TIPO DESCONTÍNUO, COM PROFUNDIDADE DE 0 A 1,5 M, LARGURA MAIOR OU IGUAL A 1,5 M E MENOR QUE 2,5 M, EM LOCAL COM NÍVEL BAIXO DE INTERFERÊNCIA. AF_06/2016 | M2 | 30.99 | 40.29 |  |  | 0 | 0 |  | 0 | 0 | 0 | 0
94057 | SEIL | ESCORAMENTO DE VALA, TIPO DESCONTÍNUO, COM PROFUNDIDADE DE 1,5 M A 3,0 M, LARGURA MENOR QUE 1,5 M, EM LOCAL COM NÍVEL BAIXO DE INTERFERÊNCIA. AF_06/2016 | M2 | 18.02 | 23.43 |  |  | 0 | 0 |  | 0 | 0 | 0 | 0
94058 | SEIL | ESCORAMENTO DE VALA, TIPO DESCONTÍNUO, COM PROFUNDIDADE DE 1,5 A 3,0 M, LARGURA MAIOR OU IGUAL A 1,5 M E MENOR QUE 2,5 M, EM LOCAL COM NÍVEL BAIXO DE INTERFERÊNCIA. AF_06/2016 | M2 | 26.21 | 34.07 |  |  | 0 | 0 |  | 0 | 0 | 0 | 0
94059 | SEIL | ESCORAMENTO DE VALA, TIPO DESCONTÍNUO, COM PROFUNDIDADE DE 3,0 A 4,5 M, LARGURA MENOR QUE 1,5 M, EM LOCAL COM NÍVEL BAIXO DE INTERFERÊNCIA. AF_06/2016 | M2 | 14.45 | 18.79 |  |  | 0 | 0 |  | 0 | 0 | 0 | 0
94060 | SEIL | ESCORAMENTO DE VALA, TIPO DESCONTÍNUO, COM PROFUNDIDADE DE 3,0 A 4,5 M, LARGURA MAIOR OU IGUAL A 1,5 E MENOR QUE 2,5 M, EM LOCAL COM NÍVEL BAIXO DE INTERFERÊNCIA. AF_06/2016 | M2 | 22.77 | 29.6 |  |  | 0 | 0 |  | 0 | 0 | 0 | 0
2.1.4 |  | ATERRO MANUAL
55835 | SEIL | REATERRO INTERNO (EDIFICACOES) COMPACTADO MANUALMENTE | M3 | 56.79 | 73.83 |  |  | 0 | 0 |  | 0 | 0 | 0 | 0
73964/6 | SEIL | REATERRO DE VALA COM COMPACTAÇÃO MANUAL | M3 | 48.67 | 63.27 |  |  | 0 | 0 |  | 0 | 0 | 0 | 0
83346 | SEIL | UMEDECIMENTO DE MATERIAL PARA FECHAMENTO DE VALAS. | M3 | 0.74 | 0.96 |  |  | 0 | 0 |  | 0 | 0 | 0 | 0
2.1.5 |  | ATERRO MECANIZADO
79482 | SEIL | ATERRO COM AREIA COM ADENSAMENTO HIDRAULICO | M3 | 64.55 | 83.92 |  |  | 0 | 0 |  | 0 | 0 | 0 | 0
94304 | SEIL | ATERRO MECANIZADO DE VALA COM ESCAVADEIRA HIDRÁULICA (CAPACIDADE DA CAÇAMBA: 0,8 M³ / POTÊNCIA: 111 HP), LARGURA DE 1,5 A 2,5 M, PROFUNDIDADE ATÉ 1,5 M, COM SOLO ARGILO-ARENOSO. AF_05/2016 | M3 | 16.31 | 21.2 |  |  | 0 | 0 |  | 0 | 0 | 0 | 0
94305 | SEIL | ATERRO MECANIZADO DE VALA COM ESCAVADEIRA HIDRÁULICA (CAPACIDADE DA CAÇAMBA: 0,8 M³ / POTÊNCIA: 111 HP), LARGURA ATÉ 1,5 M, PROFUNDIDADE DE 1,5 A 3,0 M, COM SOLO ARGILO-ARENOSO. AF_05/2016 | M3 | 13.79 | 17.93 |  |  | 0 | 0 |  | 0 | 0 | 0 | 0
94306 | SEIL | ATERRO MECANIZADO DE VALA COM ESCAVADEIRA HIDRÁULICA (CAPACIDADE DA CAÇAMBA: 0,8 M³ / POTÊNCIA: 111 HP), LARGURA DE 1,5 A 2,5 M, PROFUNDIDADE DE 1,5 A 3,0 M, COM SOLO ARGILO-ARENOSO. AF_05/2016 | M3 | 10.6 | 13.78 |  |  | 0 | 0 |  | 0 | 0 | 0 | 0
94307 | SEIL | ATERRO MECANIZADO DE VALA COM ESCAVADEIRA HIDRÁULICA (CAPACIDADE DA CAÇAMBA: 0,8 M³ / POTÊNCIA: 111 HP), LARGURA ATÉ 1,5 M, PROFUNDIDADE DE 3,0 A 4,5 M, COM SOLO ARGILO-ARENOSO. AF_05/2016 | M3 | 11.34 | 14.74 |  |  | 0 | 0 |  | 0 | 0 | 0 | 0
94308 | SEIL | ATERRO MECANIZADO DE VALA COM ESCAVADEIRA HIDRÁULICA (CAPACIDADE DA CAÇAMBA: 0,8 M³ / POTÊNCIA: 111 HP), LARGURA DE 1,5 A 2,5 M, PROFUNDIDADE DE 3,0 A 4,5 M, COM SOLO ARGILO-ARENOSO. AF_05/2016 | M3 | 9.38 | 12.19 |  |  | 0 | 0 |  | 0 | 0 | 0 | 0
94309 | SEIL | ATERRO MECANIZADO DE VALA COM ESCAVADEIRA HIDRÁULICA (CAPACIDADE DA CAÇAMBA: 0,8 M³ / POTÊNCIA: 111 HP), LARGURA ATÉ 1,5 M, PROFUNDIDADE DE 4,5 A 6,0 M, COM SOLO ARGILO-ARENOSO. AF_05/2016 | M3 | 10.26 | 13.34 |  |  | 0 | 0 |  | 0 | 0 | 0 | 0
94310 | SEIL | ATERRO MECANIZADO DE VALA COM ESCAVADEIRA HIDRÁULICA (CAPACIDADE DA CAÇAMBA: 0,8 M³ / POTÊNCIA: 111 HP), LARGURA DE 1,5 A 2,5 M, PROFUNDIDADE DE 4,5 A 6,0 M, COM SOLO ARGILO-ARENOSO. AF_05/2016 | M3 | 8.76 | 11.39 |  |  | 0 | 0 |  | 0 | 0 | 0 | 0
94315 | SEIL | ATERRO MECANIZADO DE VALA COM RETROESCAVADEIRA (CAPACIDADE DA CAÇAMBA DA RETRO: 0,26 M³ / POTÊNCIA: 88 HP), LARGURA ATÉ 0,8 M, PROFUNDIDADE ATÉ 1,5 M, COM SOLO ARGILO-ARENOSO. AF_05/2016 | M3 | 21.31 | 27.7 |  |  | 0 | 0 |  | 0 | 0 | 0 | 0
94316 | SEIL | ATERRO MECANIZADO DE VALA COM RETROESCAVADEIRA (CAPACIDADE DA CAÇAMBA DA RETRO: 0,26 M³ / POTÊNCIA: 88 HP), LARGURA DE 0,8 A 1,5 M, PROFUNDIDADE ATÉ 1,5 M, COM SOLO ARGILO-ARENOSO. AF_05/2016 | M3 | 15.47 | 20.11 |  |  | 0 | 0 |  | 0 | 0 | 0 | 0
94317 | SEIL | ATERRO MECANIZADO DE VALA COM RETROESCAVADEIRA (CAPACIDADE DA CAÇAMBA DA RETRO: 0,26 M³ / POTÊNCIA: 88 HP), LARGURA ATÉ 0,8 M, PROFUNDIDADE DE 1,5 A 3,0 M, COM SOLO ARGILO-ARENOSO. AF_05/2016 | M3 | 12.89 | 16.76 |  |  | 0 | 0 |  | 0 | 0 | 0 | 0
94318 | SEIL | ATERRO MECANIZADO DE VALA COM RETROESCAVADEIRA (CAPACIDADE DA CAÇAMBA DA RETRO: 0,26 M³ / POTÊNCIA: 88 HP), LARGURA DE 0,8 A 1,5 M, PROFUNDIDADE DE 1,5 A 3,0 M, COM SOLO ARGILO-ARENOSO. AF_05/2016 | M3 | 9.56 | 12.43 |  |  | 0 | 0 |  | 0 | 0 | 0 | 0
94319 | SEIL | ATERRO MANUAL DE VALAS COM SOLO ARGILO-ARENOSO E COMPACTAÇÃO MECANIZADA. AF_05/2016 | M3 | 25.47 | 33.11 |  |  | 0 | 0 |  | 0 | 0 | 0 | 0
94327 | SEIL | ATERRO MECANIZADO DE VALA COM ESCAVADEIRA HIDRÁULICA (CAPACIDADE DA CAÇAMBA: 0,8 M³ / POTÊNCIA: 111 HP), LARGURA DE 1,5 A 2,5 M, PROFUNDIDADE ATÉ 1,5 M, COM AREIA PARA ATERRO. AF_05/2016 | M3 | 60.45 | 78.59 |  |  | 0 | 0 |  | 0 | 0 | 0 | 0
94328 | SEIL | ATERRO MECANIZADO DE VALA COM ESCAVADEIRA HIDRÁULICA (CAPACIDADE DA CAÇAMBA: 0,8 M³ / POTÊNCIA: 111 HP), LARGURA ATÉ 1,5 M, PROFUNDIDADE DE 1,5 A 3,0 M, COM AREIA PARA ATERRO. AF_05/2016 | M3 | 57.93 | 75.31 |  |  | 0 | 0 |  | 0 | 0 | 0 | 0
94329 | SEIL | ATERRO MECANIZADO DE VALA COM ESCAVADEIRA HIDRÁULICA (CAPACIDADE DA CAÇAMBA: 0,8 M³ / POTÊNCIA: 111 HP), LARGURA DE 1,5 A 2,5 M, PROFUNDIDADE DE 1,5 A 3,0 M, COM AREIA PARA ATERRO. AF_05/2016 | M3 | 54.74 | 71.16 |  |  | 0 | 0 |  | 0 | 0 | 0 | 0
94330 | SEIL | ATERRO MECANIZADO DE VALA COM ESCAVADEIRA HIDRÁULICA (CAPACIDADE DA CAÇAMBA: 0,8 M³ / POTÊNCIA: 111 HP), LARGURA ATÉ 1,5 M, PROFUNDIDADE DE 3,0 A 4,5 M, COM AREIA PARA ATERRO. AF_05/2016 | M3 | 55.48 | 72.12 |  |  | 0 | 0 |  | 0 | 0 | 0 | 0
94331 | SEIL | ATERRO MECANIZADO DE VALA COM ESCAVADEIRA HIDRÁULICA (CAPACIDADE DA CAÇAMBA: 0,8 M³ / POTÊNCIA: 111 HP), LARGURA DE 1,5 A 2,5 M, PROFUNDIDADE DE 3,0 A 4,5 M, COM AREIA PARA ATERRO. AF_05/2016 | M3 | 53.52 | 69.58 |  |  | 0 | 0 |  | 0 | 0 | 0 | 0
94332 | SEIL | ATERRO MECANIZADO DE VALA COM ESCAVADEIRA HIDRÁULICA (CAPACIDADE DA CAÇAMBA: 0,8 M³ / POTÊNCIA: 111 HP), LARGURA ATÉ 1,5 M, PROFUNDIDADE DE 4,5 A 6,0 M, COM AREIA PARA ATERRO. AF_05/2016 | M3 | 54.4 | 70.72 |  |  | 0 | 0 |  | 0 | 0 | 0 | 0
94333 | SEIL | ATERRO MECANIZADO DE VALA COM ESCAVADEIRA HIDRÁULICA (CAPACIDADE DA CAÇAMBA: 0,8 M³ / POTÊNCIA: 111 HP), LARGURA DE 1,5 A 2,5 M, PROFUNDIDADE DE 4,5 A 6,0 M, COM AREIA PARA ATERRO. AF_05/2016 | M3 | 52.9 | 68.77 |  |  | 0 | 0 |  | 0 | 0 | 0 | 0
94338 | SEIL | ATERRO MECANIZADO DE VALA COM RETROESCAVADEIRA (CAPACIDADE DA CAÇAMBA DA RETRO: 0,26 M³ / POTÊNCIA: 88 HP), LARGURA ATÉ 0,8 M, PROFUNDIDADE ATÉ 1,5 M, COM AREIA PARA ATERRO. AF_05/2016 | M3 | 65.45 | 85.09 |  |  | 0 | 0 |  | 0 | 0 | 0 | 0
94339 | SEIL | ATERRO MECANIZADO DE VALA COM RETROESCAVADEIRA (CAPACIDADE DA CAÇAMBA DA RETRO: 0,26 M³ / POTÊNCIA: 88 HP), LARGURA DE 0,8 A 1,5 M, PROFUNDIDADE ATÉ 1,5 M, COM AREIA PARA ATERRO. AF_05/2016 | M3 | 59.61 | 77.49 |  |  | 0 | 0 |  | 0 | 0 | 0 | 0
94340 | SEIL | ATERRO MECANIZADO DE VALA COM RETROESCAVADEIRA (CAPACIDADE DA CAÇAMBA DA RETRO: 0,26 M³ / POTÊNCIA: 88 HP), LARGURA ATÉ 0,8 M, PROFUNDIDADE DE 1,5 A 3,0 M, COM AREIA PARA ATERRO. AF_05/2016 | M3 | 57.03 | 74.14 |  |  | 0 | 0 |  | 0 | 0 | 0 | 0
94341 | SEIL | ATERRO MECANIZADO DE VALA COM RETROESCAVADEIRA (CAPACIDADE DA CAÇAMBA DA RETRO: 0,26 M³ / POTÊNCIA: 88 HP), LARGURA DE 0,8 A 1,5 M, PROFUNDIDADE DE 1,5 A 3,0 M, COM AREIA PARA ATERRO. AF_05/2016 | M3 | 53.7 | 69.81 |  |  | 0 | 0 |  | 0 | 0 | 0 | 0
94342 | SEIL | ATERRO MANUAL DE VALAS COM AREIA PARA ATERRO E COMPACTAÇÃO MECANIZADA. AF_05/2016 | M3 | 69.61 | 90.49 |  |  | 0 | 0 |  | 0 | 0 | 0 | 0
2.1.6 |  | REATERRO MECANIZADO
93360 | SEIL | REATERRO MECANIZADO DE VALA COM ESCAVADEIRA HIDRÁULICA (CAPACIDADE DA CAÇAMBA: 0,8 M³ / POTÊNCIA: 111 HP), LARGURA DE 1,5 A 2,5 M, PROFUNDIDADE ATÉ 1,5 M, COM SOLO (SEM SUBSTITUIÇÃO) DE 1ª CATEGORIA EM LOCAIS COM ALTO NÍVEL DE INTERFERÊNCIA. AF_04/2016 | M3 | 13.92 | 18.1 |  |  | 0 | 0 |  | 0 | 0 | 0 | 0
93361 | SEIL | REATERRO MECANIZADO DE VALA COM ESCAVADEIRA HIDRÁULICA (CAPACIDADE DA CAÇAMBA: 0,8 M³ / POTÊNCIA: 111 HP), LARGURA ATÉ 1,5 M, PROFUNDIDADE DE 1,5 A 3,0 M, COM SOLO (SEM SUBSTITUIÇÃO) DE 1ª CATEGORIA EM LOCAIS COM ALTO NÍVEL DE INTERFERÊNCIA. AF_04/2016 | M3 | 11.48 | 14.92 |  |  | 0 | 0 |  | 0 | 0 | 0 | 0
93362 | SEIL | REATERRO MECANIZADO DE VALA COM ESCAVADEIRA HIDRÁULICA (CAPACIDADE DA CAÇAMBA: 0,8 M³ / POTÊNCIA: 111 HP), LARGURA DE 1,5 A 2,5 M, PROFUNDIDADE DE 1,5 A 3,0 M, COM SOLO (SEM SUBSTITUIÇÃO) DE 1ª CATEGORIA EM LOCAIS COM ALTO NÍVEL DE INTERFERÊNCIA. AF_04/2016 | M3 | 8.22 | 10.69 |  |  | 0 | 0 |  | 0 | 0 | 0 | 0
93363 | SEIL | REATERRO MECANIZADO DE VALA COM ESCAVADEIRA HIDRÁULICA (CAPACIDADE DA CAÇAMBA: 0,8 M³ / POTÊNCIA: 111 HP), LARGURA ATÉ 1,5 M, PROFUNDIDADE DE 3,0 A 4,5 M COM SOLO (SEM SUBSTITUIÇÃO) DE 1ª CATEGORIA EM LOCAIS COM ALTO NÍVEL DE INTERFERÊNCIA. AF_04/2016 | M3 | 8.94 | 11.62 |  |  | 0 | 0 |  | 0 | 0 | 0 | 0
93364 | SEIL | REATERRO MECANIZADO DE VALA COM ESCAVADEIRA HIDRÁULICA (CAPACIDADE DA CAÇAMBA: 0,8 M³ / POTÊNCIA: 111 HP), LARGURA DE 1,5 A 2,5 M, PROFUNDIDADE DE 3,0 A 4,5 M, COM SOLO (SEM SUBSTITUIÇÃO) DE 1ª CATEGORIA EM LOCAIS COM ALTO NÍVEL DE INTERFERÊNCIA. AF_04/2016 | M3 | 6.98 | 9.07 |  |  | 0 | 0 |  | 0 | 0 | 0 | 0
93365 | SEIL | REATERRO MECANIZADO DE VALA COM ESCAVADEIRA HIDRÁULICA (CAPACIDADE DA CAÇAMBA: 0,8 M³ / POTÊNCIA: 111 HP), LARGURA ATÉ 1,5 M, PROFUNDIDADE DE 4,5 A 6,0 M, COM SOLO (SEM SUBSTITUIÇÃO) DE 1ª CATEGORIA EM LOCAIS COM ALTO NÍVEL DE INTERFERÊNCIA. AF_04/2016 | M3 | 7.82 | 10.17 |  |  | 0 | 0 |  | 0 | 0 | 0 | 0
93366 | SEIL | REATERRO MECANIZADO DE VALA COM ESCAVADEIRA HIDRÁULICA (CAPACIDADE DA CAÇAMBA: 0,8 M³ / POTÊNCIA: 111 HP), LARGURA DE 1,5 A 2,5 M, PROFUNDIDADE DE 4,5 A 6,0 M, COM SOLO (SEM SUBSTITUIÇÃO) DE 1ª CATEGORIA EM LOCAIS COM ALTO NÍVEL DE INTERFERÊNCIA. AF_04/2016 | M3 | 6.38 | 8.29 |  |  | 0 | 0 |  | 0 | 0 | 0 | 0
93367 | SEIL | REATERRO MECANIZADO DE VALA COM ESCAVADEIRA HIDRÁULICA (CAPACIDADE DA CAÇAMBA: 0,8 M³ / POTÊNCIA: 111 HP), LARGURA DE 1,5 A 2,5 M, PROFUNDIDADE ATÉ 1,5 M, COM SOLO (SEM SUBSTITUIÇÃO) DE 1ª CATEGORIA EM LOCAIS COM BAIXO NÍVEL DE INTERFERÊNCIA. AF_04/2016 | M3 | 13.01 | 16.91 |  |  | 0 | 0 |  | 0 | 0 | 0 | 0
93368 | SEIL | REATERRO MECANIZADO DE VALA COM ESCAVADEIRA HIDRÁULICA (CAPACIDADE DA CAÇAMBA: 0,8 M³ / POTÊNCIA: 111 HP), LARGURA ATÉ 1,5 M, PROFUNDIDADE DE 1,5 A 3,0 M, COM SOLO (SEM SUBSTITUIÇÃO) DE 1ª CATEGORIA EM LOCAIS COM BAIXO NÍVEL DE INTERFERÊNCIA. AF_04/2016 | M3 | 10.49 | 13.64 |  |  | 0 | 0 |  | 0 | 0 | 0 | 0
93369 | SEIL | REATERRO MECANIZADO DE VALA COM ESCAVADEIRA HIDRÁULICA (CAPACIDADE DA CAÇAMBA: 0,8 M³ / POTÊNCIA: 111 HP), LARGURA DE 1,5 A 2,5 M, PROFUNDIDADE DE 1,5 A 3,0 M, COM SOLO (SEM SUBSTITUIÇÃO) DE 1ª CATEGORIA EM LOCAIS COM BAIXO NÍVEL DE INTERFERÊNCIA. AF_04/2016 | M3 | 7.3 | 9.49 |  |  | 0 | 0 |  | 0 | 0 | 0 | 0
93370 | SEIL | REATERRO MECANIZADO DE VALA COM ESCAVADEIRA HIDRÁULICA (CAPACIDADE DA CAÇAMBA: 0,8 M³ / POTÊNCIA: 111 HP), LARGURA ATÉ 1,5 M, PROFUNDIDADE DE 3,0 A 4,5 M, COM SOLO (SEM SUBSTITUIÇÃO) DE 1ª CATEGORIA EM LOCAIS COM BAIXO NÍVEL DE INTERFERÊNCIA. AF_04/2016 | M3 | 8.03 | 10.44 |  |  | 0 | 0 |  | 0 | 0 | 0 | 0
93371 | SEIL | REATERRO MECANIZADO DE VALA COM ESCAVADEIRA HIDRÁULICA (CAPACIDADE DA CAÇAMBA: 0,8 M³ / POTÊNCIA: 111 HP), LARGURA DE 1,5 A 2,5 M, PROFUNDIDADE DE 3,0 A 4,5 M, COM SOLO (SEM SUBSTITUIÇÃO) DE 1ª CATEGORIA EM LOCAIS COM BAIXO NÍVEL DE INTERFERÊNCIA. AF_04/2016 | M3 | 6.07 | 7.89 |  |  | 0 | 0 |  | 0 | 0 | 0 | 0
93372 | SEIL | REATERRO MECANIZADO DE VALA COM ESCAVADEIRA HIDRÁULICA (CAPACIDADE DA CAÇAMBA: 0,8 M³ / POTÊNCIA: 111 HP), LARGURA ATÉ 1,5 M, PROFUNDIDADE DE 4,5 A 6,0 M, COM SOLO (SEM SUBSTITUIÇÃO) DE 1ª CATEGORIA EM LOCAIS COM BAIXO NÍVEL DE INTERFERÊNCIA. AF_04/2016 | M3 | 6.96 | 9.05 |  |  | 0 | 0 |  | 0 | 0 | 0 | 0
93373 | SEIL | REATERRO MECANIZADO DE VALA COM ESCAVADEIRA HIDRÁULICA (CAPACIDADE DA CAÇAMBA: 0,8 M³ / POTÊNCIA: 111 HP), LARGURA DE 1,5 A 2,5 M, PROFUNDIDADE DE 4,5 A 6,0 M, COM SOLO (SEM SUBSTITUIÇÃO) DE 1ª CATEGORIA EM LOCAIS COM BAIXO NÍVEL DE INTERFERÊNCIA. AF_04/2016 | M3 | 5.45 | 7.09 |  |  | 0 | 0 |  | 0 | 0 | 0 | 0
93374 | SEIL | REATERRO MECANIZADO DE VALA COM RETROESCAVADEIRA (CAPACIDADE DA CAÇAMBA DA RETRO: 0,26 M³ / POTÊNCIA: 88 HP), LARGURA ATÉ 0,8 M, PROFUNDIDADE ATÉ 1,5 M, COM SOLO (SEM SUBSTITUIÇÃO) DE 1ª CATEGORIA EM LOCAIS COM ALTO NÍVEL DE INTERFERÊNCIA. AF_04/2016 | M3 | 19.06 | 24.78 |  |  | 0 | 0 |  | 0 | 0 | 0 | 0
93375 | SEIL | REATERRO MECANIZADO DE VALA COM RETROESCAVADEIRA (CAPACIDADE DA CAÇAMBA DA RETRO: 0,26 M³ / POTÊNCIA: 88 HP), LARGURA DE 0,8 A 1,5 M, PROFUNDIDADE ATÉ 1,5 M, COM SOLO (SEM SUBSTITUIÇÃO) DE 1ª CATEGORIA EM LOCAIS COM ALTO NÍVEL DE INTERFERÊNCIA. AF_04/2016 | M3 | 12.97 | 16.86 |  |  | 0 | 0 |  | 0 | 0 | 0 | 0
93378 | SEIL | REATERRO MECANIZADO DE VALA COM RETROESCAVADEIRA (CAPACIDADE DA CAÇAMBA DA RETRO: 0,26 M³ / POTÊNCIA: 88 HP), LARGURA ATÉ 0,8 M, PROFUNDIDADE ATÉ 1,5 M, COM SOLO (SEM SUBSTITUIÇÃO) DE 1ª CATEGORIA EM LOCAIS COM BAIXO NÍVEL DE INTERFERÊNCIA. AF_04/2016 | M3 | 18 | 23.4 |  |  | 0 | 0 |  | 0 | 0 | 0 | 0
93380 | SEIL | REATERRO MECANIZADO DE VALA COM RETROESCAVADEIRA (CAPACIDADE DA CAÇAMBA DA RETRO: 0,26 M³ / POTÊNCIA: 88 HP), LARGURA ATÉ 0,8 M, PROFUNDIDADE DE 1,5 A 3,0 M, COM SOLO (SEM SUBSTITUIÇÃO) DE 1ª CATEGORIA EM LOCAIS COM BAIXO NÍVEL DE INTERFERÊNCIA. AF_04/2016 | M3 | 9.58 | 12.45 |  |  | 0 | 0 |  | 0 | 0 | 0 | 0
93381 | SEIL | REATERRO MECANIZADO DE VALA COM RETROESCAVADEIRA (CAPACIDADE DA CAÇAMBA DA RETRO: 0,26 M³ / POTÊNCIA: 88 HP), LARGURA DE 0,8 A 1,5 M, PROFUNDIDADE DE 1,5 A 3,0 M, COM SOLO (SEM SUBSTITUIÇÃO) DE 1ª CATEGORIA EM LOCAIS COM BAIXO NÍVEL DE INTERFERÊNCIA. AF_04/2016 | M3 | 6.25 | 8.13 |  |  | 0 | 0 |  | 0 | 0 | 0 | 0
93382 | SEIL | REATERRO MANUAL DE VALAS COM COMPACTAÇÃO MECANIZADA. AF_04/2016 | M3 | 22.16 | 28.81 |  |  | 0 | 0 |  | 0 | 0 | 0 | 0
2.1.7 |  | ESPALHAMENTO
74153/1 | SEIL | ESPALHAMENTO MECANIZADO (COM MOTONIVELADORA 140 HP) MATERIAL 1A. CATEGORIA | M2 | 0.22 | 0.29 |  |  | 0 | 0 |  | 0 | 0 | 0 | 0
74034/1 | SEIL | ESPALHAMENTO DE MATERIAL DE 1A CATEGORIA COM TRATOR DE ESTEIRA COM 153HP | M3 | 2.1 | 2.73 |  |  | 0 | 0 |  | 0 | 0 | 0 | 0
83344 | SEIL | ESPALHAMENTO DE MATERIAL EM BOTA FORA, COM UTILIZACAO DE TRATOR DE ESTEIRAS DE 165 HP | M3 | 1.07 | 1.39 |  |  | 0 | 0 |  | 0 | 0 | 0 | 0
2.1.8 |  | COMPACTACAO MANUAL
79483 | SEIL | APILOAMENTO COM MACO DE 30KG | M2 | 21.25 | 27.63 |  |  | 0 | 0 |  | 0 | 0 | 0 | 0
2.1.9 |  | COMPACTACAO MECANICA
74005/1 | SEIL | COMPACTACAO MECANICA, SEM CONTROLE DO GC (C/COMPACTADOR PLACA 400 KG) | M3 | 4.79 | 6.23 |  |  | 0 | 0 |  | 0 | 0 | 0 | 0
74005/2 | SEIL | COMPACTACAO MECANICA C/ CONTROLE DO GC>=95% DO PN (AREAS) (C/MONIVELADORA 140 HP E ROLO COMPRESSOR VIBRATORIO 80 HP) | M3 | 4.58 | 5.95 |  |  | 0 | 0 |  | 0 | 0 | 0 | 0
41721 | SEIL | COMPACTACAO MECANICA A 95% DO PROCTOR NORMAL - PAVIMENTACAO URBANA | M3 | 2.6 | 3.38 |  |  | 0 | 0 |  | 0 | 0 | 0 | 0
41722 | SEIL | COMPACTACAO MECANICA A 100% DO PROCTOR NORMAL - PAVIMENTACAO URBANA | M3 | 3.91 | 5.08 |  |  | 0 | 0 |  | 0 | 0 | 0 | 0
2.2 |  | TRANSPORTE DE MATERIAIS
2.2.1 |  | TRANSPORTE COM CAMINHAO
2.2.1.1 |  | CAPACIDADE 18 METROS CÚBICOS
95427 | SEIL | TRANSPORTE COM CAMINHÃO BASCULANTE DE 18 M3, EM VIA URBANA PAVIMENTADA, DMT ACIMA DE 30 KM(UNIDADE: M3XKM). AF_09/2016 | M3XKM | 0.49 | 0.64 |  |  | 0 | 0 |  | 0 | 0 | 0 | 0
95877 | SEIL | TRANSPORTE COM CAMINHÃO BASCULANTE DE 18 M3, EM VIA URBANA PAVIMENTADA, DMT ATÉ 30 KM (UNIDADE: M3XKM). AF_12/2016 | M3XKM | 0.68 | 0.88 |  |  | 0 | 0 |  | 0 | 0 | 0 | 0
95426 | SEIL | TRANSPORTE COM CAMINHÃO BASCULANTE DE 18 M3, EM VIA URBANA EM REVESTIMENTO PRIMÁRIO (UNIDADE: M3XKM). AF_09/2016 | M3XKM | 0.73 | 0.95 |  |  | 0 | 0 |  | 0 | 0 | 0 | 0
95425 | SEIL | TRANSPORTE COM CAMINHÃO BASCULANTE DE 18 M3, EM VIA URBANA EM LEITO NATURAL (UNIDADE: M3XKM). AF_09/2016 | M3XKM | 0.95 | 1.24 |  |  | 0 | 0 |  | 0 | 0 | 0 | 0
95430 | SEIL | TRANSPORTE COM CAMINHÃO BASCULANTE DE 18 M3, EM VIA URBANA PAVIMENTADA, DMT ACIMA DE 30 KM (UNIDADE: TONXKM). AF_09/2016 | TXKM | 0.32 | 0.42 |  |  | 0 | 0 |  | 0 | 0 | 0 | 0
95880 | SEIL | TRANSPORTE COM CAMINHÃO BASCULANTE DE 18 M3, EM VIA URBANA PAVIMENTADA, DMT ATÉ 30 KM (UNIDADE: TONXKM). AF_12/2016 | TXKM | 0.45 | 0.59 |  |  | 0 | 0 |  | 0 | 0 | 0 | 0
95429 | SEIL | TRANSPORTE COM CAMINHÃO BASCULANTE DE 18 M3, EM VIA URBANA EM REVESTIMENTO PRIMÁRIO (UNIDADE: TONXKM). AF_09/2016 | TXKM | 0.49 | 0.64 |  |  | 0 | 0 |  | 0 | 0 | 0 | 0
95428 | SEIL | TRANSPORTE COM CAMINHÃO BASCULANTE DE 18 M3, EM VIA URBANA EM LEITO NATURAL (UNIDADE: TONXKM). AF_09/2016 | TXKM | 0.63 | 0.82 |  |  | 0 | 0 |  | 0 | 0 | 0 | 0
2.2.1.2 |  | BASCULANTE - CAPACIDADE 14 METROS CÚBICOS
93593 | SEIL | TRANSPORTE COM CAMINHÃO BASCULANTE DE 14 M3, EM VIA URBANA PAVIMENTADA, DMT ACIMA DE 30 KM (UNIDADE: M3XKM). AF_04/2016 | M3XKM | 0.57 | 0.74 |  |  | 0 | 0 |  | 0 | 0 | 0 | 0
95876 | SEIL | TRANSPORTE COM CAMINHÃO BASCULANTE DE 14 M3, EM VIA URBANA PAVIMENTADA, DMT ATÉ 30 KM (UNIDADE: M3XKM). AF_12/2016 | M3XKM | 0.8 | 1.04 |  |  | 0 | 0 |  | 0 | 0 | 0 | 0
93592 | SEIL | TRANSPORTE COM CAMINHÃO BASCULANTE DE 14 M3, EM VIA URBANA EM REVESTIMENTO PRIMÁRIO (UNIDADE: M3XKM). AF_04/2016 | M3XKM | 0.85 | 1.11 |  |  | 0 | 0 |  | 0 | 0 | 0 | 0
93591 | SEIL | TRANSPORTE COM CAMINHÃO BASCULANTE DE 14 M3, EM VIA URBANA EM LEITO NATURAL (UNIDADE: M3XKM). AF_04/2016 | M3XKM | 1.11 | 1.44 |  |  | 0 | 0 |  | 0 | 0 | 0 | 0
93599 | SEIL | TRANSPORTE COM CAMINHÃO BASCULANTE DE 14 M3, EM VIA URBANA PAVIMENTADA, DMT ACIMA DE 30 KM (UNIDADE: TONXKM). AF_04/2016 | TXKM | 0.38 | 0.49 |  |  | 0 | 0 |  | 0 | 0 | 0 | 0
95879 | SEIL | TRANSPORTE COM CAMINHÃO BASCULANTE DE 14 M3, EM VIA URBANA PAVIMENTADA, DMT ATÉ 30 KM (UNIDADE: TONXKM). AF_12/2016 | TXKM | 0.53 | 0.69 |  |  | 0 | 0 |  | 0 | 0 | 0 | 0
93598 | SEIL | TRANSPORTE COM CAMINHÃO BASCULANTE DE 14 M3, EM VIA URBANA EM REVESTIMENTO PRIMÁRIO (UNIDADE: TONXKM). AF_04/2016 | TXKM | 0.57 | 0.74 |  |  | 0 | 0 |  | 0 | 0 | 0 | 0
93597 | SEIL | TRANSPORTE COM CAMINHÃO BASCULANTE DE 14 M3, EM VIA URBANA EM LEITO NATURAL (UNIDADE: TONXKM). AF_04/2016 | TXKM | 0.74 | 0.96 |  |  | 0 | 0 |  | 0 | 0 | 0 | 0
2.2.1.3 |  | BASCULANTE - CAPACIDADE 10 METROS CÚBICOS
93590 | SEIL | TRANSPORTE COM CAMINHÃO BASCULANTE DE 10 M3, EM VIA URBANA PAVIMENTADA, DMT ACIMA DE 30KM (UNIDADE: M3XKM). AF_04/2016 | M3XKM | 0.64 | 0.83 |  |  | 0 | 0 |  | 0 | 0 | 0 | 0
95875 | SEIL | TRANSPORTE COM CAMINHÃO BASCULANTE DE 10 M3, EM VIA URBANA PAVIMENTADA, DMT ATÉ 30 KM (UNIDADE: M3XKM). AF_12/2016 | M3XKM | 0.9 | 1.17 |  |  | 0 | 0 |  | 0 | 0 | 0 | 0
93589 | SEIL | TRANSPORTE COM CAMINHÃO BASCULANTE DE 10 M3, EM VIA URBANA EM REVESTIMENTO PRIMÁRIO (UNIDADE: M3XKM). AF_04/2016 | M3XKM | 0.96 | 1.25 |  |  | 0 | 0 |  | 0 | 0 | 0 | 0
93588 | SEIL | TRANSPORTE COM CAMINHÃO BASCULANTE DE 10 M3, EM VIA URBANA EM LEITO NATURAL (UNIDADE: M3XKM). AF_04/2016 | M3XKM | 1.25 | 1.63 |  |  | 0 | 0 |  | 0 | 0 | 0 | 0
93596 | SEIL | TRANSPORTE COM CAMINHÃO BASCULANTE DE 10 M3, EM VIA URBANA PAVIMENTADA, DMT ACIMA DE 30 KM (UNIDADE: TONXKM). AF_04/2016 | TXKM | 0.43 | 0.56 |  |  | 0 | 0 |  | 0 | 0 | 0 | 0
95878 | SEIL | TRANSPORTE COM CAMINHÃO BASCULANTE DE 10 M3, EM VIA URBANA PAVIMENTADA, DMT ATÉ 30 KM (UNIDADE: TONXKM). AF_12/2016 | TXKM | 0.6 | 0.78 |  |  | 0 | 0 |  | 0 | 0 | 0 | 0
93595 | SEIL | TRANSPORTE COM CAMINHÃO BASCULANTE DE 10 M3, EM VIA URBANA EM REVESTIMENTO PRIMÁRIO (UNIDADE: TONXKM). AF_04/2016 | TXKM | 0.64 | 0.83 |  |  | 0 | 0 |  | 0 | 0 | 0 | 0
93594 | SEIL | TRANSPORTE COM CAMINHÃO BASCULANTE DE 10 M3, EM VIA URBANA EM LEITO NATURAL (UNIDADE: TONXKM). AF_04/2016 | TXKM | 0.83 | 1.08 |  |  | 0 | 0 |  | 0 | 0 | 0 | 0
95303 | SEIL | TRANSPORTE COM CAMINHÃO BASCULANTE 10 M3 DE MASSA ASFALTICA PARA PAVIMENTAÇÃO URBANA | M3XKM | 0.79 | 1.03 |  |  | 0 | 0 |  | 0 | 0 | 0 | 0
2.2.1.4 |  | BASCULANTE - CAPACIDADE 6 METROS CÚBICOS
72887 | SEIL | TRANSPORTE COMERCIAL COM CAMINHAO BASCULANTE 6 M3, RODOVIA PAVIMENTADA | M3XKM | 0.87 | 1.13 |  |  | 0 | 0 |  | 0 | 0 | 0 | 0
72886 | SEIL | TRANSPORTE COMERCIAL COM CAMINHAO BASCULANTE 6 M3, RODOVIA COM REVESTIMENTO PRIMARIO | M3XKM | 1.03 | 1.34 |  |  | 0 | 0 |  | 0 | 0 | 0 | 0
72885 | SEIL | TRANSPORTE COMERCIAL COM CAMINHAO BASCULANTE 6 M3, RODOVIA EM LEITO NATURAL | M3XKM | 1.29 | 1.68 |  |  | 0 | 0 |  | 0 | 0 | 0 | 0
72843 | SEIL | TRANSPORTE COMERCIAL COM CAMINHAO BASCULANTE 6 M3, RODOVIA PAVIMENTADA | TXKM | 0.58 | 0.75 |  |  | 0 | 0 |  | 0 | 0 | 0 | 0
72842 | SEIL | TRANSPORTE COMERCIAL COM CAMINHAO BASCULANTE 6 M3, RODOVIA COM REVESTIMENTO PRIMARIO | TXKM | 0.7 | 0.91 |  |  | 0 | 0 |  | 0 | 0 | 0 | 0
72841 | SEIL | TRANSPORTE COMERCIAL COM CAMINHAO BASCULANTE 6 M3, RODOVIA EM LEITO NATURAL | TXKM | 0.87 | 1.13 |  |  | 0 | 0 |  | 0 | 0 | 0 | 0
72899 | SEIL | TRANSPORTE DE ENTULHO COM CAMINHÃO BASCULANTE 6 M3, RODOVIA PAVIMENTADA, DMT ATE 0,5 KM | M3 | 4.22 | 5.49 |  |  | 0 | 0 |  | 0 | 0 | 0 | 0
72900 | SEIL | TRANSPORTE DE ENTULHO COM CAMINHAO BASCULANTE 6 M3, RODOVIA PAVIMENTADA, DMT 0,5 A 1,0 KM | M3 | 4.65 | 6.05 |  |  | 0 | 0 |  | 0 | 0 | 0 | 0
95285 | SEIL | TRANSPORTE COM CAMINHÃO BASCULANTE 6 M3 EM RODOVIA COM LEITO NATURAL, DMT ATÉ 200 M | M3 | 2.94 | 3.82 |  |  | 0 | 0 |  | 0 | 0 | 0 | 0
95286 | SEIL | TRANSPORTE COM CAMINHÃO BASCULANTE 6 M3 EM RODOVIA COM LEITO NATURAL, DMT 200 A 400 M | M3 | 3.02 | 3.93 |  |  | 0 | 0 |  | 0 | 0 | 0 | 0
95287 | SEIL | TRANSPORTE COM CAMINHÃO BASCULANTE 6 M3 EM RODOVIA COM LEITO NATURAL, DMT 400 A 60 | M3 | 3.1 | 4.03 |  |  | 0 | 0 |  | 0 | 0 | 0 | 0
95288 | SEIL | TRANSPORTE COM CAMINHÃO BASCULANTE 6 M3 EM RODOVIA COM LEITO NATURAL, DMT 600 A 800 M | M3 | 3.19 | 4.15 |  |  | 0 | 0 |  | 0 | 0 | 0 | 0
95289 | SEIL | TRANSPORTE COM CAMINHÃO BASCULANTE 6 M3 EM RODOVIA COM LEITO NATURAL, DMT 800 A 1.000 M | M3 | 3.28 | 4.26 |  |  | 0 | 0 |  | 0 | 0 | 0 | 0
95290 | SEIL | TRANSPORTE COM CAMINHÃO BASCULANTE 6 M3 EM RODOVIA COM LEITO NATURAL | M3XKM | 1.43 | 1.86 |  |  | 0 | 0 |  | 0 | 0 | 0 | 0
95291 | SEIL | TRANSPORTE COM CAMINHÃO BASCULANTE 6 M3 EM RODOVIA COM REVESTIMENTO PRIMÁRIO, DMT ATÉ 200 M | M3 | 2.62 | 3.41 |  |  | 0 | 0 |  | 0 | 0 | 0 | 0
95292 | SEIL | TRANSPORTE COM CAMINHÃO BASCULANTE 6 M3 EM RODOVIA COM REVESTIMENTO PRIMÁRIO, DMT 200 A 400 M | M3 | 2.69 | 3.5 |  |  | 0 | 0 |  | 0 | 0 | 0 | 0
95293 | SEIL | TRANSPORTE COM CAMINHÃO BASCULANTE 6 M3 EM RODOVIA COM REVESTIMENTO PRIMÁRIO, DMT 400 A 600 M | M3 | 2.76 | 3.59 |  |  | 0 | 0 |  | 0 | 0 | 0 | 0
95294 | SEIL | TRANSPORTE COM CAMINHÃO BASCULANTE 6 M3 EM RODOVIA COM REVESTIMENTO PRIMÁRIO, DMT 800 A 1.000 M | M3 | 2.92 | 3.8 |  |  | 0 | 0 |  | 0 | 0 | 0 | 0
95295 | SEIL | TRANSPORTE COM CAMINHÃO BASCULANTE 6 M3 EM RODOVIA COM REVESTIMENTO PRIMÁRIO, DMT 600 A 800 M | M3 | 2.84 | 3.69 |  |  | 0 | 0 |  | 0 | 0 | 0 | 0
95296 | SEIL | TRANSPORTE COM CAMINHÃO BASCULANTE 6 M3 EM RODOVIA COM REVESTIMENTO PRIMÁRIO | M3XKM | 1.28 | 1.66 |  |  | 0 | 0 |  | 0 | 0 | 0 | 0
95297 | SEIL | TRANSPORTE COM CAMINHÃO BASCULANTE 6 M3 EM RODOVIA PAVIMENTADA, DMT ATÉ 200 M | M3 | 2.35 | 3.06 |  |  | 0 | 0 |  | 0 | 0 | 0 | 0
95298 | SEIL | TRANSPORTE COM CAMINHÃO BASCULANTE 6 M3 EM RODOVIA PAVIMENTADA, DMT 200 A 400 M | M3 | 2.41 | 3.13 |  |  | 0 | 0 |  | 0 | 0 | 0 | 0
95299 | SEIL | TRANSPORTE COM CAMINHÃO BASCULANTE 6 M3 EM RODOVIA PAVIMENTADA, DMT 400 A 600 M | M3 | 2.48 | 3.22 |  |  | 0 | 0 |  | 0 | 0 | 0 | 0
95300 | SEIL | TRANSPORTE COM CAMINHÃO BASCULANTE 6 M3 EM RODOVIA PAVIMENTADA, DMT 600 A 800 M | M3 | 2.56 | 3.33 |  |  | 0 | 0 |  | 0 | 0 | 0 | 0
95301 | SEIL | TRANSPORTE COM CAMINHÃO BASCULANTE 6 M3 EM RODOVIA PAVIMENTADA, DMT 800 A 1.000 M | M3 | 2.62 | 3.41 |  |  | 0 | 0 |  | 0 | 0 | 0 | 0
95302 | SEIL | TRANSPORTE COM CAMINHÃO BASCULANTE 6 M3 EM RODOVIA PAVIMENTADA ( PARA DISTÂNCIAS SUPERIORES A 4 KM) | M3XKM | 1.15 | 1.5 |  |  | 0 | 0 |  | 0 | 0 | 0 | 0
2.2.1.5 |  | CARROCERIA - CAPACIDADE 9 TONELADAS
72884 | SEIL | TRANSPORTE COMERCIAL COM CAMINHAO CARROCERIA 9 T, RODOVIA PAVIMENTADA | M3XKM | 0.68 | 0.88 |  |  | 0 | 0 |  | 0 | 0 | 0 | 0
72883 | SEIL | TRANSPORTE COMERCIAL COM CAMINHAO CARROCERIA 9 T, RODOVIA COM REVESTIMENTO PRIMARIO | M3XKM | 0.81 | 1.05 |  |  | 0 | 0 |  | 0 | 0 | 0 | 0
72882 | SEIL | TRANSPORTE COMERCIAL COM CAMINHAO CARROCERIA 9 T, RODOVIA EM LEITO NATURAL | M3XKM | 1.01 | 1.31 |  |  | 0 | 0 |  | 0 | 0 | 0 | 0
72840 | SEIL | TRANSPORTE COMERCIAL COM CAMINHAO CARROCERIA 9 T, RODOVIA PAVIMENTADA | TXKM | 0.46 | 0.6 |  |  | 0 | 0 |  | 0 | 0 | 0 | 0
2.2.2 |  | TRANSPORTES DIVERSOS
83358 | SEIL | TRANSPORTE DE PAVIMENTACAO REMOVIDA (RODOVIAS NAO URBANAS) | M3XKM | 1.29 | 1.68 |  |  | 0 | 0 |  | 0 | 0 | 0 | 0
83356 | SEIL | TRANSPORTE COMERCIAL DE BRITA | M3XKM | 0.62 | 0.81 |  |  | 0 | 0 |  | 0 | 0 | 0 | 0
93176 | SEIL | TRANSPORTE DE MATERIAL ASFALTICO, COM CAMINHÃO COM CAPACIDADE DE 30000 L EM RODOVIA PAVIMENTADA PARA DISTÂNCIAS MÉDIAS DE TRANSPORTE SUPERIORES A 100 KM. AF_02/2016 | TXKM | 0.37 | 0.48 |  |  | 0 | 0 |  | 0 | 0 | 0 | 0
93178 | SEIL | TRANSPORTE DE MATERIAL ASFALTICO, COM CAMINHÃO COM CAPACIDADE DE 30000 L EM RODOVIA NÃO PAVIMENTADA PARA DISTÂNCIAS MÉDIAS DE TRANSPORTE SUPERIORES A 100 KM. AF_02/2016 | TXKM | 0.42 | 0.55 |  |  | 0 | 0 |  | 0 | 0 | 0 | 0
93177 | SEIL | TRANSPORTE DE MATERIAL ASFALTICO, COM CAMINHÃO COM CAPACIDADE DE 20000 L EM RODOVIA PAVIMENTADA PARA DISTÂNCIAS MÉDIAS DE TRANSPORTE IGUAL OU INFERIOR A 100 KM. AF_02/2016 | TXKM | 1.26 | 1.64 |  |  | 0 | 0 |  | 0 | 0 | 0 | 0
93179 | SEIL | TRANSPORTE DE MATERIAL ASFALTICO, COM CAMINHÃO COM CAPACIDADE DE 20000 L EM RODOVIA NÃO PAVIMENTADA PARA DISTÂNCIAS MÉDIAS DE TRANSPORTE IGUAL OU INFERIOR A 100 KM. AF_02/2016 | TXKM | 1.4 | 1.82 |  |  | 0 | 0 |  | 0 | 0 | 0 | 0
2.2.3 |  | TRANSPORTE HORIZONTAL COM CARRINHO
94935 | SEIL | TRANSPORTE HORIZONTAL DE 30 M COM CARRINHO PLATAFORMA COM BANCADA DE MÁRMORE OU GRANITO PARA COZINHA/LAVATÓRIO OU MÁRMORE SINTÉTICO COM CUBA INTEGRADA. AF_07/2016 | UN | 1.87 | 2.43 |  |  | 0 | 0 |  | 0 | 0 | 0 | 0
94936 | SEIL | TRANSPORTE HORIZONTAL DE 50 M COM CARRINHO PLATAFORMA COM BANCADA DE MÁRMORE OU GRANITO PARA COZINHA/LAVATÓRIO OU MÁRMORE SINTÉTICO COM CUBA INTEGRADA. AF_07/2016 | UN | 3.01 | 3.91 |  |  | 0 | 0 |  | 0 | 0 | 0 | 0
94937 | SEIL | TRANSPORTE HORIZONTAL DE 75 M COM CARRINHO PLATAFORMA COM BANCADA DE MÁRMORE OU GRANITO PARA COZINHA/LAVATÓRIO OU MÁRMORE SINTÉTICO COM CUBA INTEGRADA. AF_07/2016 | UN | 4.43 | 5.76 |  |  | 0 | 0 |  | 0 | 0 | 0 | 0
94938 | SEIL | TRANSPORTE HORIZONTAL DE 100 M COM CARRINHO PLATAFORMA COM BANCADA DE MÁRMORE OU GRANITO PARA COZINHA/LAVATÓRIO OU MÁRMORE SINTÉTICO COM CUBA INTEGRADA. AF_07/2016 | UN | 5.85 | 7.61 |  |  | 0 | 0 |  | 0 | 0 | 0 | 0
94948 | SEIL | TRANSPORTE HORIZONTAL DE 30 M COM CARRINHO PLATAFORMA COM BACIA SANITÁRIA, CAIXA ACOPLADA, TANQUE OU PIA. AF_07/2016 | UN | 0.55 | 0.72 |  |  | 0 | 0 |  | 0 | 0 | 0 | 0
94949 | SEIL | TRANSPORTE HORIZONTAL DE 50 M COM CARRINHO PLATAFORMA COM BACIA SANITÁRIA, CAIXA ACOPLADA, TANQUE OU PIA. AF_07/2016 | UN | 0.84 | 1.09 |  |  | 0 | 0 |  | 0 | 0 | 0 | 0
94950 | SEIL | TRANSPORTE HORIZONTAL DE 75 M COM CARRINHO PLATAFORMA COM BACIA SANITÁRIA, CAIXA ACOPLADA, TANQUE OU PIA. AF_07/2016 | UN | 1.19 | 1.55 |  |  | 0 | 0 |  | 0 | 0 | 0 | 0
94951 | SEIL | TRANSPORTE HORIZONTAL DE 100 M COM CARRINHO PLATAFORMA COM BACIA SANITÁRIA, CAIXA ACOPLADA, TANQUE OU PIA. AF_07/2016 | UN | 1.55 | 2.02 |  |  | 0 | 0 |  | 0 | 0 | 0 | 0
94954 | SEIL | TRANSPORTE HORIZONTAL DE 30 M COM CARRINHO PLATAFORMA COM TELHA DE CONCRETO OU CERÂMICA. AF_07/2016 | M2 | 0.76 | 0.99 |  |  | 0 | 0 |  | 0 | 0 | 0 | 0
94955 | SEIL | TRANSPORTE HORIZONTAL DE 50 M COM CARRINHO PLATAFORMA COM TELHA DE CONCRETO OU CERÂMICA. AF_07/2016 | M2 | 1.14 | 1.48 |  |  | 0 | 0 |  | 0 | 0 | 0 | 0
94956 | SEIL | TRANSPORTE HORIZONTAL DE 75 M COM CARRINHO PLATAFORMA COM TELHA DE CONCRETO OU CERÂMICA. AF_07/2016 | M2 | 1.62 | 2.11 |  |  | 0 | 0 |  | 0 | 0 | 0 | 0
94957 | SEIL | TRANSPORTE HORIZONTAL DE 100 M COM CARRINHO PLATAFORMA COM TELHA DE CONCRETO OU CERÂMICA. AF_07/2016 | M2 | 2.09 | 2.72 |  |  | 0 | 0 |  | 0 | 0 | 0 | 0
94960 | SEIL | TRANSPORTE HORIZONTAL DE 100 M COM CARRINHO PLATAFORMA COM BARRAMENTO BLINDADO. AF_07/2016 | M | 1.07 | 1.39 |  |  | 0 | 0 |  | 0 | 0 | 0 | 0
2.2.4 |  | TRANSPORTE MANUAL HORIZONTAL
94926 | SEIL | TRANSPORTE HORIZONTAL MANUAL, DE 30 M, DE JANELAS. AF_07/2016 | M2 | 1.17 | 1.52 |  |  | 0 | 0 |  | 0 | 0 | 0 | 0
94928 | SEIL | TRANSPORTE HORIZONTAL MANUAL, DE 30 M, DE KIT PORTA-PRONTA OU PORTA DE MADEIRA FOLHA LEVE OU MÉDIA, PORTA DE AÇO E PORTA DE ALUMÍNIO. AF_07/2016 | UN | 1.86 | 2.42 |  |  | 0 | 0 |  | 0 | 0 | 0 | 0
94929 | SEIL | TRANSPORTE HORIZONTAL MANUAL, DE 30 M, DE KIT PORTA-PRONTA OU PORTA DE MADEIRA FOLHA PESADA OU SUPERPESADA E PORTA CORTA-FOGO. AF_07/2016 | UN | 3.27 | 4.25 |  |  | 0 | 0 |  | 0 | 0 | 0 | 0
94932 | SEIL | TRANSPORTE HORIZONTAL MANUAL, DE 30 M, DE BANCADA DE MÁRMORE OU GRANITO PARA COZINHA/LAVATÓRIO OU MÁRMORE SINTÉTICO COM CUBA INTEGRADA. AF_07/2016 | UN | 3.46 | 4.5 |  |  | 0 | 0 |  | 0 | 0 | 0 | 0
94939 | SEIL | TRANSPORTE HORIZONTAL MANUAL, DE 30 M, DE VIDRO. AF_07/2016 | M2 | 1.83 | 2.38 |  |  | 0 | 0 |  | 0 | 0 | 0 | 0
94941 | SEIL | TRANSPORTE HORIZONTAL MANUAL, DE 30 M, DE TELA DE AÇO. AF_07/2016 | KG | 0.06 | 0.08 |  |  | 0 | 0 |  | 0 | 0 | 0 | 0
94942 | SEIL | TRANSPORTE HORIZONTAL MANUAL, DE 30 M, DE COMPENSADO DE MADEIRA. AF_07/2016 | M2 | 0.74 | 0.96 |  |  | 0 | 0 |  | 0 | 0 | 0 | 0
94943 | SEIL | TRANSPORTE HORIZONTAL MANUAL, DE 30 M, DE TELHA TERMOACÚSTICA OU TELHA DE AÇO ZINCADO. AF_07/2016 | M2 | 0.4 | 0.52 |  |  | 0 | 0 |  | 0 | 0 | 0 | 0
94944 | SEIL | TRANSPORTE HORIZONTAL MANUAL, DE 30 M, DE TELHA DE FIBROCIMENTO ONDULADA OU TELHA ESTRUTURAL DE FIBROCIMENTO, CANALETE 90 OU KALHETÃO. AF_07/2016 | M2 | 1.02 | 1.33 |  |  | 0 | 0 |  | 0 | 0 | 0 | 0
94946 | SEIL | TRANSPORTE HORIZONTAL MANUAL, DE 30 M, DE BACIA SANITÁRIA, CAIXA ACOPLADA, TANQUE OU PIA. AF_07/2016 | UN | 1.04 | 1.35 |  |  | 0 | 0 |  | 0 | 0 | 0 | 0
94953 | SEIL | TRANSPORTE HORIZONTAL MANUAL, DE 30 M, DE TELHA DE CONCRETO OU CERÂMICA. AF_07/2016 | M2 | 4.72 | 6.14 |  |  | 0 | 0 |  | 0 | 0 | 0 | 0
94959 | SEIL | TRANSPORTE HORIZONTAL MANUAL, DE 30 M, DE BARRAMENTO BLINDADO. AF_07/2016 | M | 1.3 | 1.69 |  |  | 0 | 0 |  | 0 | 0 | 0 | 0
94961 | SEIL | TRANSPORTE HORIZONTAL MANUAL, DE 30 M, DE CALHA. AF_07/2016 | M | 0.49 | 0.64 |  |  | 0 | 0 |  | 0 | 0 | 0 | 0
2.2.5 |  | TRANSPORTE HORIZONTAL COM MANIPULADOR TELSCÓPICO
94945 | SEIL | TRANSPORTE HORIZONTAL DE 100 M COM MANIPULADOR TELESCÓPICO DE TELHAS TERMOACÚSTICA, FIBROCIMENTO ONDULADA, AÇO ZINCADO, FIBROCIMENTO ESTRUTURAL, CANALETE 90 OU KALHETÃO. AF_07/2016 | M2 | 0.21 | 0.27 |  |  | 0 | 0 |  | 0 | 0 | 0 | 0
94952 | SEIL | TRANSPORTE HORIZONTAL DE 100 M COM MANIPULADOR TELESCÓPICO DE BACIAS SANITÁRIAS, CAIXA ACOPLADA, TANQUE OU PIA. AF_07/2016 | UN | 0.26 | 0.34 |  |  | 0 | 0 |  | 0 | 0 | 0 | 0
94958 | SEIL | TRANSPORTE HORIZONTAL DE 100 M COM MANIPULADOR TELESCÓPICO DE TELHAS DE CONCRETO OU CERÂMICA. AF_07/2016 | M2 | 0.46 | 0.6 |  |  | 0 | 0 |  | 0 | 0 | 0 | 0
2.2.6 |  | TRANSPORTE DE TUBOS
73503 | SEIL | TRANSPORTE DE TUBOS DE PVC DN 1000 | M | 6.35 | 8.26 |  |  | 0 | 0 |  | 0 | 0 | 0 | 0
73504 | SEIL | TRANSPORTE DE TUBOS DE PVC DN 900 | M | 5.36 | 6.97 |  |  | 0 | 0 |  | 0 | 0 | 0 | 0
73505 | SEIL | TRANSPORTE DE TUBOS DE PVC DN 800 | M | 4.44 | 5.77 |  |  | 0 | 0 |  | 0 | 0 | 0 | 0
73506 | SEIL | TRANSPORTE DE TUBOS DE PVC DN 700 | M | 3.6 | 4.68 |  |  | 0 | 0 |  | 0 | 0 | 0 | 0
73507 | SEIL | TRANSPORTE DE TUBOS DE PVC DN 600 | M | 2.82 | 3.67 |  |  | 0 | 0 |  | 0 | 0 | 0 | 0
73508 | SEIL | TRANSPORTE DE TUBOS DE PVC DN 500 | M | 2.15 | 2.8 |  |  | 0 | 0 |  | 0 | 0 | 0 | 0
73509 | SEIL | TRANSPORTE DE TUBOS DE PVC DN 400 | M | 1.56 | 2.03 |  |  | 0 | 0 |  | 0 | 0 | 0 | 0
73510 | SEIL | TRANSPORTE DE TUBOS DE FERRO DUTIL DN 1200 | M | 16.34 | 21.24 |  |  | 0 | 0 |  | 0 | 0 | 0 | 0
73511 | SEIL | TRANSPORTE DE TUBOS DE FERRO DUTIL DN 1100 | M | 14.09 | 18.32 |  |  | 0 | 0 |  | 0 | 0 | 0 | 0
73512 | SEIL | TRANSPORTE DE TUBOS DE FERRO DUTIL DN 1000 | M | 12.24 | 15.91 |  |  | 0 | 0 |  | 0 | 0 | 0 | 0
73513 | SEIL | TRANSPORTE DE TUBOS DE FERRO DUTIL DN 900 | M | 10.32 | 13.42 |  |  | 0 | 0 |  | 0 | 0 | 0 | 0
73514 | SEIL | TRANSPORTE DE TUBOS DE FERRO DUTIL DN 800 | M | 8.56 | 11.13 |  |  | 0 | 0 |  | 0 | 0 | 0 | 0
73515 | SEIL | TRANSPORTE DE TUBOS DE FERRO DUTIL DN 700 | M | 6.94 | 9.02 |  |  | 0 | 0 |  | 0 | 0 | 0 | 0
73516 | SEIL | TRANSPORTE DE TUBOS DE FERRO DUTIL DN 600 | M | 5.46 | 7.1 |  |  | 0 | 0 |  | 0 | 0 | 0 | 0
73517 | SEIL | TRANSPORTE DE TUBOS DE FERRO DUTIL DN 500 | M | 4.13 | 5.37 |  |  | 0 | 0 |  | 0 | 0 | 0 | 0
73518 | SEIL | TRANSPORTE DE TUBOS DE FERRO DUTIL DN 450 | M | 3.58 | 4.65 |  |  | 0 | 0 |  | 0 | 0 | 0 | 0
73519 | SEIL | TRANSPORTE DE TUBOS DE FERRO DUTIL DN 400 | M | 3 | 3.9 |  |  | 0 | 0 |  | 0 | 0 | 0 | 0
73520 | SEIL | TRANSPORTE DE TUBOS DE FERRO DUTIL DN 350 | M | 2.53 | 3.29 |  |  | 0 | 0 |  | 0 | 0 | 0 | 0
73521 | SEIL | TRANSPORTE DE TUBOS DE FERRO DUTIL DN 300 | M | 2.04 | 2.65 |  |  | 0 | 0 |  | 0 | 0 | 0 | 0
73522 | SEIL | TRANSPORTE DE TUBOS DE FERRO DUTIL DN 250 | M | 1.61 | 2.09 |  |  | 0 | 0 |  | 0 | 0 | 0 | 0
73523 | SEIL | TRANSPORTE DE TUBOS DE FERRO DUTIL DN 200 | M | 1.21 | 1.57 |  |  | 0 | 0 |  | 0 | 0 | 0 | 0
73524 | SEIL | TRANSPORTE DE TUBOS DE FERRO DUTIL DN 150 | M | 0.95 | 1.24 |  |  | 0 | 0 |  | 0 | 0 | 0 | 0
73587 | SEIL | TRANSPORTE DE TUBOS DE PVC DN 350 | M | 1.09 | 1.42 |  |  | 0 | 0 |  | 0 | 0 | 0 | 0
73588 | SEIL | TRANSPORTE DE TUBOS DE PVC DN 300 | M | 0.73 | 0.95 |  |  | 0 | 0 |  | 0 | 0 | 0 | 0
73589 | SEIL | TRANSPORTE DE TUBOS DE PVC DN 250 | M | 0.51 | 0.66 |  |  | 0 | 0 |  | 0 | 0 | 0 | 0
73590 | SEIL | TRANSPORTE DE TUBOS DE PVC DN 200 | M | 0.32 | 0.42 |  |  | 0 | 0 |  | 0 | 0 | 0 | 0
73597 | SEIL | TRANSPORTE DE TUBOS DE FERRO DUTIL DN 100 | M | 0.73 | 0.95 |  |  | 0 | 0 |  | 0 | 0 | 0 | 0
73598 | SEIL | TRANSPORTE DE TUBOS DE FERRO DUTIL DN 75 | M | 0.51 | 0.66 |  |  | 0 | 0 |  | 0 | 0 | 0 | 0
2.2.7 |  | CARGA E TRANSPORTE HORIZONTAL DE TUBOS
91104 | SEIL | TRANSPORTE HORIZONTAL, TUBOS DE PVC SOLDÁVEL COM DIÂMETRO MENOR OU IGUAL A 60 MM, MANUAL, 30M. AF_06/2015 | M | 0.06 | 0.08 |  |  | 0 | 0 |  | 0 | 0 | 0 | 0
91105 | SEIL | TRANSPORTE HORIZONTAL, TUBOS DE PVC SOLDÁVEL COM DIÂMETRO MAIOR QUE 60 MM E MENOR OU IGUAL A 85 MM, MANUAL, 30M. AF_06/2015 | M | 0.16 | 0.21 |  |  | 0 | 0 |  | 0 | 0 | 0 | 0
91106 | SEIL | TRANSPORTE HORIZONTAL, TUBOS DE PVC SÉRIE NORMAL - ESGOTO PREDIAL, OU REFORÇADO PARA ESGOTO OU ÁGUAS PLUVIAIS PREDIAL, COM DIÂMETRO MENOR OU IGUAL A 75 MM, MANUAL, 30M. AF_06/2015 | M | 0.06 | 0.08 |  |  | 0 | 0 |  | 0 | 0 | 0 | 0
91107 | SEIL | TRANSPORTE HORIZONTAL, TUBOS DE PVC SÉRIE NORMAL - ESGOTO PREDIAL, OU REFORÇADO PARA ESGOTO OU ÁGUAS PLUVIAIS PREDIAL, COM DIÂMETRO MAIOR QUE 75 MM E MENOR OU IGUAL A 100 MM, MANUAL, 30M. AF_06/2015 | M | 0.08 | 0.1 |  |  | 0 | 0 |  | 0 | 0 | 0 | 0
91108 | SEIL | TRANSPORTE HORIZONTAL, TUBOS DE PVC SÉRIE NORMAL - ESGOTO PREDIAL, OU REFORÇADO PARA ESGOTO OU ÁGUAS PLUVIAIS PREDIAL, COM DIÂMETRO MAIOR QUE 100 MM E MENOR OU IGUAL A 150 MM, MANUAL, 30M. AF_06/2015 | M | 0.16 | 0.21 |  |  | 0 | 0 |  | 0 | 0 | 0 | 0
91109 | SEIL | TRANSPORTE HORIZONTAL, TUBOS DE CPVC COM DIÂMETRO MENOR OU IGUAL A 54 MM, MANUAL, 30M. AF_06/2015 | M | 0.13 | 0.17 |  |  | 0 | 0 |  | 0 | 0 | 0 | 0
91110 | SEIL | TRANSPORTE HORIZONTAL, TUBOS DE CPVC COM DIÂMETRO MAIOR QUE 54 MM E MENOR OU IGUAL A 73 MM, MANUAL, 30M. AF_06/2015 | M | 0.16 | 0.21 |  |  | 0 | 0 |  | 0 | 0 | 0 | 0
91111 | SEIL | TRANSPORTE HORIZONTAL, TUBOS DE CPVC COM DIÂMETRO MAIOR QUE 73 MM E MENOR OU IGUAL A 89 MM, MANUAL, 30M. AF_06/2015 | M | 0.21 | 0.27 |  |  | 0 | 0 |  | 0 | 0 | 0 | 0
91112 | SEIL | TRANSPORTE HORIZONTAL, TUBOS DE PPR - PN 12 OU PN 25 COM DIÂMETRO MENOR OU IGUAL A 50 MM, MANUAL, 30M. AF_06/2015 | M | 0.12 | 0.16 |  |  | 0 | 0 |  | 0 | 0 | 0 | 0
91113 | SEIL | TRANSPORTE HORIZONTAL, TUBOS DE PPR - PN 12 OU PN 25 COM DIÂMETRO MAIOR QUE 50 MM E MENOR OU IGUAL A 75 MM, MANUAL, 30M. AF_06/2015 | M | 0.24 | 0.31 |  |  | 0 | 0 |  | 0 | 0 | 0 | 0
91114 | SEIL | TRANSPORTE HORIZONTAL, TUBOS DE PPR - PN 12 OU PN 25 COM DIÂMETRO MAIOR QUE 75 MM E MENOR OU IGUAL A 110 MM, MANUAL, 30M. AF_06/2015 | M | 0.45 | 0.59 |  |  | 0 | 0 |  | 0 | 0 | 0 | 0
91115 | SEIL | TRANSPORTE HORIZONTAL, TUBOS DE COBRE - CLASSE E, COM DIÂMETRO MENOR OU IGUAL A 42 MM, MANUAL, 30M. AF_06/2015 | M | 0.08 | 0.1 |  |  | 0 | 0 |  | 0 | 0 | 0 | 0
91116 | SEIL | TRANSPORTE HORIZONTAL, TUBOS DE COBRE - CLASSE E, COM DIÂMETRO MAIOR QUE 42 MM E MENOR OU IGUAL A 66 MM, MANUAL, 30M. AF_06/2015 | M | 0.13 | 0.17 |  |  | 0 | 0 |  | 0 | 0 | 0 | 0
91117 | SEIL | TRANSPORTE HORIZONTAL, TUBOS DE COBRE - CLASSE E, COM DIÂMETRO MAIOR QUE 66 MM E MENOR OU IGUAL A 104 MM, MANUAL, 30M. AF_06/2015 | M | 0.19 | 0.25 |  |  | 0 | 0 |  | 0 | 0 | 0 | 0
91118 | SEIL | TRANSPORTE HORIZONTAL, TUBOS DE AÇO CARBONO LEVE OU MÉDIO, PRETO OU GALVANIZADO, COM DIÂMETRO MENOR OU IGUAL A 25 MM, MANUAL, 30M. AF_06/2015 | M | 0.16 | 0.21 |  |  | 0 | 0 |  | 0 | 0 | 0 | 0
91119 | SEIL | TRANSPORTE HORIZONTAL, TUBOS DE AÇO CARBONO LEVE OU MÉDIO, PRETO OU GALVANIZADO, COM DIÂMETRO MAIOR QUE 25 MM E MENOR OU IGUAL A 40 MM, MANUAL, 30M. AF_06/2015 | M | 0.3 | 0.39 |  |  | 0 | 0 |  | 0 | 0 | 0 | 0
91120 | SEIL | TRANSPORTE HORIZONTAL, TUBOS DE AÇO CARBONO LEVE OU MÉDIO, PRETO OU GALVANIZADO, COM DIÂMETRO MAIOR QUE 40 MM E MENOR OU IGUAL A 65 MM, MANUAL, 30M. AF_06/2015 | M | 0.45 | 0.59 |  |  | 0 | 0 |  | 0 | 0 | 0 | 0
91121 | SEIL | TRANSPORTE HORIZONTAL, TUBOS DE AÇO CARBONO LEVE OU MÉDIO, PRETO OU GALVANIZADO, COM DIÂMETRO MAIOR QUE 65 MM E MENOR OU IGUAL A 90 MM, MANUAL, 30M. AF_06/2015 | M | 0.75 | 0.98 |  |  | 0 | 0 |  | 0 | 0 | 0 | 0
91122 | SEIL | TRANSPORTE HORIZONTAL, TUBOS DE AÇO CARBONO LEVE OU MÉDIO, PRETO OU GALVANIZADO, COM DIÂMETRO MAIOR QUE 90 MM E MENOR OU IGUAL A 125 MM, MANUAL, 30M. AF_06/2015 | M | 1.05 | 1.37 |  |  | 0 | 0 |  | 0 | 0 | 0 | 0
91123 | SEIL | TRANSPORTE HORIZONTAL, TUBOS DE AÇO CARBONO LEVE OU MÉDIO, PRETO OU GALVANIZADO, COM DIÂMETRO MAIOR QUE 125 MM E MENOR OU IGUAL A 150 MM, MANUAL, 30M. AF_06/2015 | M | 1.35 | 1.76 |  |  | 0 | 0 |  | 0 | 0 | 0 | 0
2.2.8 |  | CARGA E TRANSPORTE HORIZONTAL DE BLOCOS
88044 | SEIL | TRANSPORTE HORIZONTAL, BLOCOS VAZADOS DE CONCRETO OU CERÂMICO 19X19X39 CM, MANUAL, 30M. AF_06/2014 | UN | 0.59 | 0.77 |  |  | 0 | 0 |  | 0 | 0 | 0 | 0
88045 | SEIL | TRANSPORTE HORIZONTAL, BLOCOS CERÂMICOS FURADOS NA HORIZONTAL 9X19X19 CM, MANUAL, 30M. AF_06/2014 | UN | 0.29 | 0.38 |  |  | 0 | 0 |  | 0 | 0 | 0 | 0
88046 | SEIL | TRANSPORTE HORIZONTAL, BLOCOS VAZADOS DE CONCRETO OU CERÂMICO 19X19X39 CM, CARRINHO PLATAFORMA, 30M. AF_06/2014 | UN | 0.26 | 0.34 |  |  | 0 | 0 |  | 0 | 0 | 0 | 0
88047 | SEIL | TRANSPORTE HORIZONTAL, BLOCOS CERÂMICOS FURADOS NA HORIZONTAL 9X19X19 CM, CARRINHO PLATAFORMA, 30M. AF_06/2014 | UN | 0.1 | 0.13 |  |  | 0 | 0 |  | 0 | 0 | 0 | 0
88048 | SEIL | TRANSPORTE HORIZONTAL, BLOCOS VAZADOS DE CONCRETO OU CERÂMICO 19X19X39 CM, CARRINHO PLATAFORMA, 50M. AF_06/2014 | UN | 0.34 | 0.44 |  |  | 0 | 0 |  | 0 | 0 | 0 | 0
88049 | SEIL | TRANSPORTE HORIZONTAL, BLOCOS CERÂMICOS FURADOS NA HORIZONTAL 9X19X19 CM, CARRINHO PLATAFORMA, 50M. AF_06/2014 | UN | 0.12 | 0.16 |  |  | 0 | 0 |  | 0 | 0 | 0 | 0
88050 | SEIL | TRANSPORTE HORIZONTAL, BLOCOS VAZADOS DE CONCRETO OU CERÂMICO 19X19X39 CM, CARRINHO PLATAFORMA, 75M. AF_06/2014 | UN | 0.44 | 0.57 |  |  | 0 | 0 |  | 0 | 0 | 0 | 0
88051 | SEIL | TRANSPORTE HORIZONTAL, BLOCOS CERÂMICOS FURADOS NA HORIZONTAL 9X19X19 CM, CARRINHO PLATAFORMA, 75M. AF_06/2014 | UN | 0.14 | 0.18 |  |  | 0 | 0 |  | 0 | 0 | 0 | 0
88052 | SEIL | TRANSPORTE HORIZONTAL, BLOCOS VAZADOS DE CONCRETO OU CERÂMICO 19X19X39 CM, CARRINHO PLATAFORMA, 100M. AF_06/2014 | UN | 0.54 | 0.7 |  |  | 0 | 0 |  | 0 | 0 | 0 | 0
88053 | SEIL | TRANSPORTE HORIZONTAL, BLOCOS CERÂMICOS FURADOS NA HORIZONTAL 9X19X19 CM, CARRINHO PLATAFORMA, 100M. AF_06/2014 | UN | 0.16 | 0.21 |  |  | 0 | 0 |  | 0 | 0 | 0 | 0
88054 | SEIL | TRANSPORTE HORIZONTAL, BLOCOS VAZADOS DE CONCRETO OU CERÂMICO 19X19X39 CM, CARRINHO PARA MINI PÁLETES, 30M. AF_06/2014 | UN | 0.1 | 0.13 |  |  | 0 | 0 |  | 0 | 0 | 0 | 0
88055 | SEIL | TRANSPORTE HORIZONTAL, BLOCOS CERÂMICOS FURADOS NA HORIZONTAL 9X19X19 CM, CARRINHO PARA MINI PÁLETES, 30M. AF_06/2014 | UN | 0.03 | 0.04 |  |  | 0 | 0 |  | 0 | 0 | 0 | 0
88056 | SEIL | TRANSPORTE HORIZONTAL, BLOCOS VAZADOS DE CONCRETO OU CERÂMICO 19X19X39 CM, CARRINHO PARA MINI PÁLETES, 50M. AF_06/2014 | UN | 0.17 | 0.22 |  |  | 0 | 0 |  | 0 | 0 | 0 | 0
88057 | SEIL | TRANSPORTE HORIZONTAL, BLOCOS CERÂMICOS FURADOS NA HORIZONTAL 9X19X19 CM, CARRINHO PARA MINI PÁLETES, 50M. AF_06/2014 | UN | 0.04 | 0.05 |  |  | 0 | 0 |  | 0 | 0 | 0 | 0
88058 | SEIL | TRANSPORTE HORIZONTAL, BLOCOS VAZADOS DE CONCRETO OU CERÂMICO 19X19X39 CM, CARRINHO PARA MINI PÁLETES, 75M. AF_06/2014 | UN | 0.25 | 0.33 |  |  | 0 | 0 |  | 0 | 0 | 0 | 0
88059 | SEIL | TRANSPORTE HORIZONTAL, BLOCOS CERÂMICOS FURADOS NA HORIZONTAL 9X19X19 CM, CARRINHO PARA MINI PÁLETES, 75M. AF_06/2014 | UN | 0.06 | 0.08 |  |  | 0 | 0 |  | 0 | 0 | 0 | 0
88060 | SEIL | TRANSPORTE HORIZONTAL, BLOCOS VAZADOS DE CONCRETO OU CERÂMICO 19X19X39 CM, CARRINHO PARA MINI PÁLETES, 100M. AF_06/2014 | UN | 0.34 | 0.44 |  |  | 0 | 0 |  | 0 | 0 | 0 | 0
88061 | SEIL | TRANSPORTE HORIZONTAL, BLOCOS CERÂMICOS FURADOS NA HORIZONTAL 9X19X19 CM, CARRINHO PARA MINI PÁLETES, 100M. AF_06/2014 | UN | 0.08 | 0.1 |  |  | 0 | 0 |  | 0 | 0 | 0 | 0
91138 | SEIL | TRANSPORTE HORIZONTAL, BLOCOS VAZADOS DE CONCRETO 19X19X39 CM, MANIPULADOR TELESCÓPICO, 30M. AF_06/2014 | MIL | 71.03 | 92.34 |  |  | 0 | 0 |  | 0 | 0 | 0 | 0
91139 | SEIL | TRANSPORTE HORIZONTAL, BLOCOS CERÂMICOS FURADOS NA VERTICAL 19X19X39 CM, MANIPULADOR TELESCÓPICO, 30M. AF_06/2014 | MIL | 37.78 | 49.11 |  |  | 0 | 0 |  | 0 | 0 | 0 | 0
91140 | SEIL | TRANSPORTE HORIZONTAL, BLOCOS CERÂMICOS FURADOS NA HORIZONTAL 9X19X19 CM, MANIPULADOR TELESCÓPICO, 30M. AF_06/2014 | MIL | 16.62 | 21.61 |  |  | 0 | 0 |  | 0 | 0 | 0 | 0
91141 | SEIL | TRANSPORTE HORIZONTAL, BLOCOS VAZADOS DE CONCRETO 19X19X39 CM, MANIPULADOR TELESCÓPICO, 50M. AF_06/2014 | MIL | 108.8 | 141.44 |  |  | 0 | 0 |  | 0 | 0 | 0 | 0
91142 | SEIL | TRANSPORTE HORIZONTAL, BLOCOS CERÂMICOS FURADOS NA VERTICAL 19X19X39 CM, MANIPULADOR TELESCÓPICO, 50M. AF_06/2014 | MIL | 71.03 | 92.34 |  |  | 0 | 0 |  | 0 | 0 | 0 | 0
91143 | SEIL | TRANSPORTE HORIZONTAL, BLOCOS CERÂMICOS FURADOS NA HORIZONTAL 9X19X19 CM, MANIPULADOR TELESCÓPICO, 50M. AF_06/2014 | MIL | 16.62 | 21.61 |  |  | 0 | 0 |  | 0 | 0 | 0 | 0
91144 | SEIL | TRANSPORTE HORIZONTAL, BLOCOS VAZADOS DE CONCRETO 19X19X39 CM, MANIPULADOR TELESCÓPICO, 75M. AF_06/2014 | MIL | 146.58 | 190.55 |  |  | 0 | 0 |  | 0 | 0 | 0 | 0
91145 | SEIL | TRANSPORTE HORIZONTAL, BLOCOS CERÂMICOS FURADOS NA VERTICAL 19X19X39 CM, MANIPULADOR TELESCÓPICO, 75M. AF_06/2014 | MIL | 108.8 | 141.44 |  |  | 0 | 0 |  | 0 | 0 | 0 | 0
91146 | SEIL | TRANSPORTE HORIZONTAL, BLOCOS CERÂMICOS FURADOS NA HORIZONTAL 9X19X19 CM, MANIPULADOR TELESCÓPICO, 75M. AF_06/2014 | MIL | 21.15 | 27.5 |  |  | 0 | 0 |  | 0 | 0 | 0 | 0
91147 | SEIL | TRANSPORTE HORIZONTAL, BLOCOS VAZADOS DE CONCRETO 19X19X39 CM, MANIPULADOR TELESCÓPICO, 100M. AF_06/2014 | MIL | 200.98 | 261.27 |  |  | 0 | 0 |  | 0 | 0 | 0 | 0
91148 | SEIL | TRANSPORTE HORIZONTAL, BLOCOS CERÂMICOS FURADOS NA VERTICAL 19X19X39 CM, MANIPULADOR TELESCÓPICO, 100M. AF_06/2014 | MIL | 129.95 | 168.94 |  |  | 0 | 0 |  | 0 | 0 | 0 | 0
91149 | SEIL | TRANSPORTE HORIZONTAL, BLOCOS CERÂMICOS FURADOS NA HORIZONTAL 9X19X19 CM, MANIPULADOR TELESCÓPICO, 100M. AF_06/2014 | MIL | 33.25 | 43.23 |  |  | 0 | 0 |  | 0 | 0 | 0 | 0
2.2.9 |  | CARGA E TRANSPORTE HORIZONTAL DE LATAS
88087 | SEIL | TRANSPORTE HORIZONTAL, LATA DE 18 L, MANUAL, 30M. AF_06/2014 | L | 0.07 | 0.09 |  |  | 0 | 0 |  | 0 | 0 | 0 | 0
91128 | SEIL | TRANSPORTE HORIZONTAL, LATA DE 18 L, MANIPULADOR TELESCÓPICO, 30M. AF_06/2014 | 18L | 0.13 | 0.17 |  |  | 0 | 0 |  | 0 | 0 | 0 | 0
91129 | SEIL | TRANSPORTE HORIZONTAL, LATA DE 18 L, MANIPULADOR TELESCÓPICO, 50M. AF_06/2014 | 18L | 0.2 | 0.26 |  |  | 0 | 0 |  | 0 | 0 | 0 | 0
91130 | SEIL | TRANSPORTE HORIZONTAL, LATA DE 18 L, MANIPULADOR TELESCÓPICO, 75M. AF_06/2014 | 18L | 0.26 | 0.34 |  |  | 0 | 0 |  | 0 | 0 | 0 | 0
91132 | SEIL | TRANSPORTE HORIZONTAL, LATA DE 18 L, MANIPULADOR TELESCÓPICO, 100M. AF_06/2014 | 18L | 0.36 | 0.47 |  |  | 0 | 0 |  | 0 | 0 | 0 | 0
89188 | SEIL | TRANSPORTE HORIZONTAL, LATA DE 18 L, CARRINHO PLATAFORMA, 30M. AF_06/2014 | 18L | 0.41 | 0.53 |  |  | 0 | 0 |  | 0 | 0 | 0 | 0
89189 | SEIL | TRANSPORTE HORIZONTAL, LATA DE 18 L, CARRINHO PLATAFORMA, 50M. AF_06/2014 | 18L | 0.53 | 0.69 |  |  | 0 | 0 |  | 0 | 0 | 0 | 0
89190 | SEIL | TRANSPORTE HORIZONTAL, LATA DE 18 L, CARRINHO PLATAFORMA, 75M. AF_06/2014 | 18L | 0.7 | 0.91 |  |  | 0 | 0 |  | 0 | 0 | 0 | 0
89191 | SEIL | TRANSPORTE HORIZONTAL, LATA DE 18 L, CARRINHO PLATAFORMA, 100M. AF_06/2014 | 18L | 0.85 | 1.11 |  |  | 0 | 0 |  | 0 | 0 | 0 | 0
2.2.10 |  | CARGA E TRANSPORTE HORIZONTAL DE MASSA/GRANEL
88036 | SEIL | TRANSPORTE HORIZONTAL, MASSA/GRANEL, JERICA 90L, 30M. AF_06/2014 | M3 | 28.15 | 36.6 |  |  | 0 | 0 |  | 0 | 0 | 0 | 0
88037 | SEIL | TRANSPORTE HORIZONTAL, MASSA/GRANEL, JERICA 90L, 50M. AF_06/2014 | M3 | 39.43 | 51.26 |  |  | 0 | 0 |  | 0 | 0 | 0 | 0
88038 | SEIL | TRANSPORTE HORIZONTAL, MASSA/GRANEL, JERICA 90L, 75M. AF_06/2014 | M3 | 53.54 | 69.6 |  |  | 0 | 0 |  | 0 | 0 | 0 | 0
88039 | SEIL | TRANSPORTE HORIZONTAL, MASSA/GRANEL, JERICA 90L, 100M. AF_06/2014 | M3 | 67.64 | 87.93 |  |  | 0 | 0 |  | 0 | 0 | 0 | 0
88040 | SEIL | TRANSPORTE HORIZONTAL, MASSA/GRANEL, MINICARREGADEIRA, 30M. AF_06/2014 | M3 | 7.42 | 9.65 |  |  | 0 | 0 |  | 0 | 0 | 0 | 0
88041 | SEIL | TRANSPORTE HORIZONTAL, MASSA/GRANEL, MINICARREGADEIRA, 50M. AF_06/2014 | M3 | 11.49 | 14.94 |  |  | 0 | 0 |  | 0 | 0 | 0 | 0
88042 | SEIL | TRANSPORTE HORIZONTAL, MASSA/GRANEL, MINICARREGADEIRA, 75M. AF_06/2014 | M3 | 16.58 | 21.55 |  |  | 0 | 0 |  | 0 | 0 | 0 | 0
88043 | SEIL | TRANSPORTE HORIZONTAL, MASSA/GRANEL, MINICARREGADEIRA, 100M. AF_06/2014 | M3 | 21.67 | 28.17 |  |  | 0 | 0 |  | 0 | 0 | 0 | 0
2.2.11 |  | CARGA E TRANSPORTE HORIZONTAL DE PLACAS CERAMICAS
88074 | SEIL | TRANSPORTE HORIZONTAL, PLACAS CERÂMICAS, MANUAL, 30M. AF_06/2014 | M2 | 0.84 | 1.09 |  |  | 0 | 0 |  | 0 | 0 | 0 | 0
88075 | SEIL | TRANSPORTE HORIZONTAL, PLACAS CERÂMICAS, CARRINHO PLATAFORMA, 30M. AF_06/2014 | M2 | 0.57 | 0.74 |  |  | 0 | 0 |  | 0 | 0 | 0 | 0
88076 | SEIL | TRANSPORTE HORIZONTAL, PLACAS CERÂMICAS, CARRINHO PLATAFORMA, 50M. AF_06/2014 | M2 | 0.65 | 0.85 |  |  | 0 | 0 |  | 0 | 0 | 0 | 0
88077 | SEIL | TRANSPORTE HORIZONTAL, PLACAS CERÂMICAS, CARRINHO PLATAFORMA, 75M. AF_06/2014 | M2 | 0.76 | 0.99 |  |  | 0 | 0 |  | 0 | 0 | 0 | 0
88078 | SEIL | TRANSPORTE HORIZONTAL, PLACAS CERÂMICAS, CARRINHO PLATAFORMA, 100M. AF_06/2014 | M2 | 0.86 | 1.12 |  |  | 0 | 0 |  | 0 | 0 | 0 | 0
88079 | SEIL | TRANSPORTE HORIZONTAL, PLACAS CERÂMICAS, CARRINHO PARA MINI PÁLETES, 30M. AF_06/2014 | M2 | 0.15 | 0.2 |  |  | 0 | 0 |  | 0 | 0 | 0 | 0
88080 | SEIL | TRANSPORTE HORIZONTAL, PLACAS CERÂMICAS, CARRINHO PARA MINI PÁLETES, 50M. AF_06/2014 | M2 | 0.25 | 0.33 |  |  | 0 | 0 |  | 0 | 0 | 0 | 0
88081 | SEIL | TRANSPORTE HORIZONTAL, PLACAS CERÂMICAS, CARRINHO PARA MINI PÁLETES, 75M. AF_06/2014 | M2 | 0.37 | 0.48 |  |  | 0 | 0 |  | 0 | 0 | 0 | 0
88082 | SEIL | TRANSPORTE HORIZONTAL, PLACAS CERÂMICAS, CARRINHO PARA MINI PÁLETES, 100M. AF_06/2014 | M2 | 0.49 | 0.64 |  |  | 0 | 0 |  | 0 | 0 | 0 | 0
88083 | SEIL | TRANSPORTE HORIZONTAL, PLACAS CERÂMICAS, MANIPULADOR TELESCÓPICO, 30M. AF_06/2014 | M2 | 0.07 | 0.09 |  |  | 0 | 0 |  | 0 | 0 | 0 | 0
88084 | SEIL | TRANSPORTE HORIZONTAL, PLACAS CERÂMICAS, MANIPULADOR TELESCÓPICO, 50M. AF_06/2014 | M2 | 0.11 | 0.14 |  |  | 0 | 0 |  | 0 | 0 | 0 | 0
88085 | SEIL | TRANSPORTE HORIZONTAL, PLACAS CERÂMICAS, MANIPULADOR TELESCÓPICO, 75M. AF_06/2014 | M2 | 0.15 | 0.2 |  |  | 0 | 0 |  | 0 | 0 | 0 | 0
88086 | SEIL | TRANSPORTE HORIZONTAL, PLACAS CERÂMICAS, MANIPULADOR TELESCÓPICO, 100M. AF_06/2014 | M2 | 0.2 | 0.26 |  |  | 0 | 0 |  | 0 | 0 | 0 | 0
2.2.12 |  | CARGA E TRANSPORTE HORIZONTAL DE SACOS
89192 | SEIL | TRANSPORTE HORIZONTAL, SACOS 50 KG, MANUAL, 30M. AF_06/2014 | T | 24.34 | 31.64 |  |  | 0 | 0 |  | 0 | 0 | 0 | 0
89193 | SEIL | TRANSPORTE HORIZONTAL, SACOS 30 KG, MANUAL, 30M. AF_06/2014 | T | 40.56 | 52.73 |  |  | 0 | 0 |  | 0 | 0 | 0 | 0
89194 | SEIL | TRANSPORTE HORIZONTAL, SACOS 20 KG, MANUAL, 30M. AF_06/2014 | T | 60.03 | 78.04 |  |  | 0 | 0 |  | 0 | 0 | 0 | 0
91134 | SEIL | TRANSPORTE HORIZONTAL, PÁLETE DE SACOS, MANIPULADOR TELESCÓPICO, 30M. AF_06/2014 | T | 2.12 | 2.76 |  |  | 0 | 0 |  | 0 | 0 | 0 | 0
91135 | SEIL | TRANSPORTE HORIZONTAL, PÁLETE DE SACOS, MANIPULADOR TELESCÓPICO, 50M. AF_06/2014 | T | 3.78 | 4.91 |  |  | 0 | 0 |  | 0 | 0 | 0 | 0
91136 | SEIL | TRANSPORTE HORIZONTAL, PÁLETE DE SACOS, MANIPULADOR TELESCÓPICO, 75M. AF_06/2014 | T | 5.44 | 7.07 |  |  | 0 | 0 |  | 0 | 0 | 0 | 0
91137 | SEIL | TRANSPORTE HORIZONTAL, PÁLETE DE SACOS, MANIPULADOR TELESCÓPICO, 100M. AF_06/2014 | T | 7.1 | 9.23 |  |  | 0 | 0 |  | 0 | 0 | 0 | 0
89176 | SEIL | TRANSPORTE HORIZONTAL, SACOS 50 KG, CARRINHO PLATAFORMA, 30M. AF_06/2014 | T | 8.11 | 10.54 |  |  | 0 | 0 |  | 0 | 0 | 0 | 0
89177 | SEIL | TRANSPORTE HORIZONTAL, SACOS 30 KG, CARRINHO PLATAFORMA, 30M. AF_06/2014 | T | 11.36 | 14.77 |  |  | 0 | 0 |  | 0 | 0 | 0 | 0
89178 | SEIL | TRANSPORTE HORIZONTAL, SACOS 20 KG, CARRINHO PLATAFORMA, 30M. AF_06/2014 | T | 12.98 | 16.87 |  |  | 0 | 0 |  | 0 | 0 | 0 | 0
89179 | SEIL | TRANSPORTE HORIZONTAL, SACOS 50 KG, CARRINHO PLATAFORMA, 50M. AF_06/2014 | T | 12.98 | 16.87 |  |  | 0 | 0 |  | 0 | 0 | 0 | 0
89180 | SEIL | TRANSPORTE HORIZONTAL, SACOS 30 KG, CARRINHO PLATAFORMA, 50M. AF_06/2014 | T | 14.6 | 18.98 |  |  | 0 | 0 |  | 0 | 0 | 0 | 0
89181 | SEIL | TRANSPORTE HORIZONTAL, SACOS 20 KG, CARRINHO PLATAFORMA, 50M. AF_06/2014 | T | 17.85 | 23.21 |  |  | 0 | 0 |  | 0 | 0 | 0 | 0
89182 | SEIL | TRANSPORTE HORIZONTAL, SACOS 50 KG, CARRINHO PLATAFORMA, 75M. AF_06/2014 | T | 17.85 | 23.21 |  |  | 0 | 0 |  | 0 | 0 | 0 | 0
89183 | SEIL | TRANSPORTE HORIZONTAL, SACOS 30 KG, CARRINHO PLATAFORMA, 75M. AF_06/2014 | T | 19.47 | 25.31 |  |  | 0 | 0 |  | 0 | 0 | 0 | 0
89184 | SEIL | TRANSPORTE HORIZONTAL, SACOS 20 KG, CARRINHO PLATAFORMA, 75M. AF_06/2014 | T | 22.71 | 29.52 |  |  | 0 | 0 |  | 0 | 0 | 0 | 0
89185 | SEIL | TRANSPORTE HORIZONTAL, SACOS 50 KG, CARRINHO PLATAFORMA, 100M. AF_06/2014 | T | 22.71 | 29.52 |  |  | 0 | 0 |  | 0 | 0 | 0 | 0
89186 | SEIL | TRANSPORTE HORIZONTAL, SACOS 30 KG, CARRINHO PLATAFORMA, 100M. AF_06/2014 | T | 24.34 | 31.64 |  |  | 0 | 0 |  | 0 | 0 | 0 | 0
89187 | SEIL | TRANSPORTE HORIZONTAL, SACOS 20 KG, CARRINHO PLATAFORMA, 100M. AF_06/2014 | T | 27.58 | 35.85 |  |  | 0 | 0 |  | 0 | 0 | 0 | 0
2.2.13 |  | CARGA E TRANSPORTE DE SACOS
89195 | SEIL | TRANSPORTE VERTICAL, SACOS 50 KG, MANUAL, 1 PAVIMENTO. AF_06/2014 | T | 9.73 | 12.65 |  |  | 0 | 0 |  | 0 | 0 | 0 | 0
89196 | SEIL | TRANSPORTE VERTICAL, SACOS 30 KG, MANUAL, 1 PAVIMENTO. AF_06/2014 | T | 16.22 | 21.09 |  |  | 0 | 0 |  | 0 | 0 | 0 | 0
89197 | SEIL | TRANSPORTE VERTICAL, SACOS 20 KG, MANUAL, 1 PAVIMENTO. AF_06/2014 | T | 24.34 | 31.64 |  |  | 0 | 0 |  | 0 | 0 | 0 | 0
2.2.14 |  | CARGA E TRANSPORTE DE MADEIRA
91124 | SEIL | TRANSPORTE HORIZONTAL, MADEIRA, MANUAL, 30M. AF_06/2015 | M3 | 68.96 | 89.65 |  |  | 0 | 0 |  | 0 | 0 | 0 | 0
2.2.15 |  | CARGA E TRANSPORTE DE AÇO
91125 | SEIL | TRANSPORTE HORIZONTAL, VERGALHÕES DE AÇO, MANUAL, 30M. AF_06/2015 | KG | 0.08 | 0.1 |  |  | 0 | 0 |  | 0 | 0 | 0 | 0
2.2.16 |  | TRANSPORTE MANUAL VERTICAL
94927 | SEIL | TRANSPORTE VERTICAL MANUAL, DE 1 PAVIMENTO, DE JANELAS. AF_07/2016 | M2 | 0.61 | 0.79 |  |  | 0 | 0 |  | 0 | 0 | 0 | 0
94930 | SEIL | TRANSPORTE VERTICAL MANUAL, DE 1 PAVIMENTO, DE KIT PORTA-PRONTA OU PORTA DE MADEIRA FOLHA LEVE OU MÉDIA, PORTA DE AÇO E PORTA DE ALUMÍNIO. AF_07/2016 | UN | 0.97 | 1.26 |  |  | 0 | 0 |  | 0 | 0 | 0 | 0
94931 | SEIL | TRANSPORTE VERTICAL MANUAL, DE 1 PAVIMENTO, DE KIT PORTA-PRONTA OU PORTA DE MADEIRA FOLHA PESADA OU SUPERPESADA E PORTA CORTA-FOGO. AF_07/2016 | UN | 1.7 | 2.21 |  |  | 0 | 0 |  | 0 | 0 | 0 | 0
94934 | SEIL | TRANSPORTE VERTICAL MANUAL, DE 1 PAVIMENTO, DE BANCADA DE MÁRMORE OU GRANITO PARA COZINHA/LAVATÓRIO OU MÁRMORE SINTÉTICO COM CUBA INTEGRADA. AF_07/2016 | UN | 1.2 | 1.56 |  |  | 0 | 0 |  | 0 | 0 | 0 | 0
94940 | SEIL | TRANSPORTE VERTICAL MANUAL, DE 1 PAVIMENTO, DE VIDRO. AF_07/2016 | M2 | 0.95 | 1.24 |  |  | 0 | 0 |  | 0 | 0 | 0 | 0
94947 | SEIL | TRANSPORTE VERTICAL MANUAL DE 1 PAVIMENTO DE BACIA SANITÁRIA, CAIXA ACOPLADA, TANQUE OU PIA. AF_07/2016 | UN | 0.77 | 1 |  |  | 0 | 0 |  | 0 | 0 | 0 | 0
2.2.16 |  | CARGA E TRANSPORTE VERTICAL DE BLOCOS
88100 | SEIL | TRANSPORTE VERTICAL, BLOCOS CERÂMICOS FURADOS NA HORIZONTAL 9X19X19 CM, MANUAL, 1 PAVIMENTO. AF_06/2014 | UN | 0.12 | 0.16 |  |  | 0 | 0 |  | 0 | 0 | 0 | 0
88099 | SEIL | TRANSPORTE VERTICAL, BLOCOS VAZADOS DE CONCRETO OU CERÂMICO 19X19X39 CM, MANUAL, 1 PAVIMENTO. AF_06/2014 | UN | 0.24 | 0.31 |  |  | 0 | 0 |  | 0 | 0 | 0 | 0
2.2.17 |  | CARGA E TRANSPORTE VERTICAL DE LATAS
88102 | SEIL | TRANSPORTE VERTICAL, LATA DE 18 L, MANUAL, 1 PAVIMENTO. AF_06/2014 | L | 0.03 | 0.04 |  |  | 0 | 0 |  | 0 | 0 | 0 | 0
2.2.18 |  | CARGA E TRANSPORTE VERTICAL DE MASSA/GRANEL
88103 | SEIL | TRANSPORTE VERTICAL, MASSA/GRANEL LATA DE 10 L, MANUAL, 1 PAVIMENTO. AF_06/2014 | L | 0.05 | 0.07 |  |  | 0 | 0 |  | 0 | 0 | 0 | 0
2.2.19 |  | CARGA E TRANSPORTE VERTICAL DE PLACAS CERAMICAS
88101 | SEIL | TRANSPORTE VERTICAL, PLACAS CERÂMICAS, MANUAL, 1 PAVIMENTO. AF_06/2014 | M2 | 0.37 | 0.48 |  |  | 0 | 0 |  | 0 | 0 | 0 | 0
2.2.20 |  | CARGA E TRANSPORTE VERTICAL DE SACOS
89195 | SEIL | TRANSPORTE VERTICAL, SACOS 50 KG, MANUAL, 1 PAVIMENTO. AF_06/2014 | T | 9.73 | 12.65 |  |  | 0 | 0 |  | 0 | 0 | 0 | 0
89196 | SEIL | TRANSPORTE VERTICAL, SACOS 30 KG, MANUAL, 1 PAVIMENTO. AF_06/2014 | T | 16.22 | 21.09 |  |  | 0 | 0 |  | 0 | 0 | 0 | 0
89197 | SEIL | TRANSPORTE VERTICAL, SACOS 20 KG, MANUAL, 1 PAVIMENTO. AF_06/2014 | T | 24.34 | 31.64 |  |  | 0 | 0 |  | 0 | 0 | 0 | 0
2.2.21 |  | CARGA E TRANSPORTE MECANICO
74241/1 | SEIL | EMPILHAMENTO DE SOLO ORGANICO RETIRADO NA AREA DO ATERRO COM TRATOR SOBRE ESTEIRAS D6 | M3 | 3.74 | 4.86 |  |  | 0 | 0 |  | 0 | 0 | 0 | 0
72844 | SEIL | CARGA, MANOBRAS E DESCARGA DE AREIA, BRITA, PEDRA DE MAO E SOLOS COM CAMINHAO BASCULANTE 6 M3 (DESCARGA LIVRE) | T | 0.61 | 0.79 |  |  | 0 | 0 |  | 0 | 0 | 0 | 0
72849 | SEIL | CARGA, MANOBRAS E DESCARGA DE MISTURAS DE SOLOS E AGREGADOS (BASES ESTABILIZADAS EM USINA) COM CAMINHAO BASCULANTE 6 M3 | T | 2.07 | 2.69 |  |  | 0 | 0 |  | 0 | 0 | 0 | 0
72850 | SEIL | CARGA, MANOBRAS E DESCARGA DE MATERIAIS DIVERSOS, COM CAMINHAO CARROCERIA 9T (CARGA E DESCARGA MANUAIS) | T | 8.56 | 11.13 |  |  | 0 | 0 |  | 0 | 0 | 0 | 0
72888 | SEIL | CARGA, MANOBRAS E DESCARGA DE AREIA, BRITA, PEDRA DE MAO E SOLOS COM CAMINHAO BASCULANTE 6 M3 (DESCARGA LIVRE) | M3 | 0.9 | 1.17 |  |  | 0 | 0 |  | 0 | 0 | 0 | 0
72894 | SEIL | CARGA, MANOBRAS E DESCARGA DE MISTURAS DE SOLOS E AGREGADOS, COM CAMINHAO BASCULANTE 6 M3, DESCARGA EM DISTRIBUIDOR | M3 | 3.1 | 4.03 |  |  | 0 | 0 |  | 0 | 0 | 0 | 0
72895 | SEIL | CARGA, MANOBRAS E DESCARGA DE MATERIAIS DIVERSOS, COM CAMINHAO BASCULANTE 6M3 (CARGA E DESCARGA MANUAIS) | M3 | 16.33 | 21.23 |  |  | 0 | 0 |  | 0 | 0 | 0 | 0
72898 | SEIL | CARGA E DESCARGA MECANIZADAS DE ENTULHO EM CAMINHAO BASCULANTE 6 M3 | M3 | 0.9 | 1.17 |  |  | 0 | 0 |  | 0 | 0 | 0 | 0
74010/1 | SEIL | CARGA E DESCARGA MECANICA DE SOLO UTILIZANDO CAMINHAO BASCULANTE 6,0M3/16T E PA CARREGADEIRA SOBRE PNEUS 128 HP, CAPACIDADE DA CAÇAMBA 1,7 A 2,8 M3, PESO OPERACIONAL 11632 KG | M3 | 1.5 | 1.95 |  |  | 0 | 0 |  | 0 | 0 | 0 | 0
72845 | SEIL | CARGA, MANOBRAS E DESCARGA DE BRITA PARA TRATAMENTOS SUPERFICIAIS, COM CAMINHAO BASCULANTE 6 M3 | T | 3.63 | 4.72 |  |  | 0 | 0 |  | 0 | 0 | 0 | 0
72846 | SEIL | CARGA, MANOBRAS E DESCARGA DE MISTURA BETUMINOSA A QUENTE, COM CAMINHAO BASCULANTE 6 M3 | T | 3 | 3.9 |  |  | 0 | 0 |  | 0 | 0 | 0 | 0
72847 | SEIL | CARGA, MANOBRAS E DESCARGA DE MISTURA BETUMINOSA A FRIO, COM CAMINHAO BASCULANTE 6 M3 | T | 6.46 | 8.4 |  |  | 0 | 0 |  | 0 | 0 | 0 | 0
72848 | SEIL | CARGA, MANOBRAS E DESCARGA DE BRITA PARA BASE DE MACADAME, COM CAMINHAO BASCULANTE 6 M3 | T | 1.61 | 2.09 |  |  | 0 | 0 |  | 0 | 0 | 0 | 0
72890 | SEIL | CARGA, MANOBRAS E DESCARGA DE BRITA PARA TRATAMENTOS SUPERFICIAIS, COM CAMINHAO BASCULANTE 6 M3, DESCARGA EM DISTRIBUIDOR | M3 | 5.45 | 7.09 |  |  | 0 | 0 |  | 0 | 0 | 0 | 0
72891 | SEIL | CARGA, MANOBRAS E DESCARGA DE MISTURA BETUMINOSA A QUENTE, COM CAMINHAO BASCULANTE 6 M3, DESCARGA EM VIBRO-ACABADORA | M3 | 4.49 | 5.84 |  |  | 0 | 0 |  | 0 | 0 | 0 | 0
72892 | SEIL | CARGA, MANOBRAS E DESCARGA DE DE MISTURA BETUMINOSA A FRIO, COM CAMINHAO BASCULANTE 6 M3, DESCARGA EM VIBRO-ACABADORA | M3 | 9.68 | 12.58 |  |  | 0 | 0 |  | 0 | 0 | 0 | 0
72893 | SEIL | CARGA, MANOBRAS E DESCARGA DE BRITA PARA BASE DE MACADAME, COM CAMINHAO BASCULANTE 6 M3, DESCARGA EM DISTRIBUIDOR | M3 | 2.41 | 3.13 |  |  | 0 | 0 |  | 0 | 0 | 0 | 0
2.2.22 |  | CARGA MANUAL E TRANSPORTE MECANICO
72897 | SEIL | CARGA MANUAL DE ENTULHO EM CAMINHAO BASCULANTE 6 M3 | M3 | 20.26 | 26.34 |  |  | 0 | 0 |  | 0 | 0 | 0 | 0
2.3 |  | DRENAGEM E AGUAS PLUVIAIS
2.3.1 |  | MANUTENCAO / REPAROS - DRENAGEM E AGUAS PLUVIAIS
2.3.2 |  | CANALETAS/CALHAS EM CONCRETO E ALVENARIA
73882/1 | SEIL | CALHA EM CONCRETO SIMPLES, EM MEIA CANA, DIAMETRO 200 MM | M | 21.11 | 27.44 |  |  | 0 | 0 |  | 0 | 0 | 0 | 0
73882/5 | SEIL | CALHA EM CONCRETO SIMPLES, EM MEIA CANA DE CONCRETO, DIAMETRO 600 MM | M | 60.25 | 78.33 |  |  | 0 | 0 |  | 0 | 0 | 0 | 0
2.3.3 |  | VALETAS
83658 | SEIL | EXECUCAO DRENO PROFUNDO, COM CORTE TRAPEZOIDAL EM SOLO, DE 70X80X150CM EXCL TUBO INCL MATERIAL EXECUCAO, COM SELO ENCHIMENTO MATERIAL DRENANTE E ESCAVACAO | M | 154.7 | 201.11 |  |  | 0 | 0 |  | 0 | 0 | 0 | 0
2.3.4 |  | DRENOS COM AGREGADOS
73816/2 | SEIL | EXECUCAO DE DRENO VERTICAL COM PEDRISCO, DIAMETRO 200MM | M | 23.48 | 30.52 |  |  | 0 | 0 |  | 0 | 0 | 0 | 0
73883/1 | SEIL | EXECUCAO DE DRENO FRANCES COM AREIA MEDIA | M3 | 90.09 | 117.12 |  |  | 0 | 0 |  | 0 | 0 | 0 | 0
73883/2 | SEIL | EXECUCAO DE DRENO FRANCES COM BRITA NUM 2 | M3 | 77.5 | 100.75 |  |  | 0 | 0 |  | 0 | 0 | 0 | 0
73883/3 | SEIL | EXECUCAO DE DRENO FRANCES COM CASCALHO | M3 | 48.4 | 62.92 |  |  | 0 | 0 |  | 0 | 0 | 0 | 0
73902/1 | SEIL | CAMADA DRENANTE COM BRITA NUM 3 | M3 | 83.65 | 108.75 |  |  | 0 | 0 |  | 0 | 0 | 0 | 0
83667 | SEIL | CAMADA DRENANTE COM AREIA MEDIA | M3 | 103 | 133.9 |  |  | 0 | 0 |  | 0 | 0 | 0 | 0
83668 | SEIL | CAMADA DRENANTE COM BRITA NUM 2 | M3 | 82.84 | 107.69 |  |  | 0 | 0 |  | 0 | 0 | 0 | 0
83662 | SEIL | EXECUCAO DE DRENO CEGO | M3 | 82.01 | 106.61 |  |  | 0 | 0 |  | 0 | 0 | 0 | 0
83682 | SEIL | CAMADA VERTICAL DRENANTE C/ PEDRA BRITADA NUMS 1 E 2 | M3 | 83.65 | 108.75 |  |  | 0 | 0 |  | 0 | 0 | 0 | 0
83683 | SEIL | CAMADA HORIZONTAL DRENANTE C/ PEDRA BRITADA 1 E 2 | M3 | 93.33 | 121.33 |  |  | 0 | 0 |  | 0 | 0 | 0 | 0
2.3.5 |  | DRENOS COM MANTA GEOTEXTIL
73881/1 | SEIL | EXECUCAO DE DRENO COM MANTA GEOTEXTIL 200 G/M2 | M2 | 6.61 | 8.59 |  |  | 0 | 0 |  | 0 | 0 | 0 | 0
73881/3 | SEIL | EXECUCAO DE DRENO COM MANTA GEOTEXTIL 400 G/M2 | M2 | 12.93 | 16.81 |  |  | 0 | 0 |  | 0 | 0 | 0 | 0
83739 | SEIL | FORNECIMENTO/INSTALACAO DE MANTA BIDIM RT-10 | M2 | 6.95 | 9.04 |  |  | 0 | 0 |  | 0 | 0 | 0 | 0
83665 | SEIL | FORNECIMENTO E INSTALACAO DE MANTA BIDIM RT - 14 | M2 | 8.55 | 11.12 |  |  | 0 | 0 |  | 0 | 0 | 0 | 0
83669 | SEIL | FORNECIMENTO/INSTALACAO MANTA BIDIM RT-16 | M2 | 10.16 | 13.21 |  |  | 0 | 0 |  | 0 | 0 | 0 | 0
83729 | SEIL | FORNECIMENTO/INSTALACAO DE MANTA BIDIM RT-31 | M2 | 19.93 | 25.91 |  |  | 0 | 0 |  | 0 | 0 | 0 | 0
83656 | SEIL | COLCHAO DRENANTE C/ 30CM PEDRA BRITADA N.3/FILTRO TRANSICAO MANTA GEOTEXTIL 100% POLIPROPILENO OU POLIESTER INCL FORNEC/COLOCMAT | M2 | 33.72 | 43.84 |  |  | 0 | 0 |  | 0 | 0 | 0 | 0
92123 | SEIL | ENSACAMENTO DE AREIA. AF_11/2015 | M3 | 37.88 | 49.24 |  |  | 0 | 0 |  | 0 | 0 | 0 | 0
2.3.6 |  | DRENOS COM TUBOS DE PVC
73816/1 | SEIL | EXECUCAO DE DRENO COM TUBOS DE PVC CORRUGADO FLEXIVEL PERFURADO - DN 100 | M | 26.51 | 34.46 |  |  | 0 | 0 |  | 0 | 0 | 0 | 0
75029/1 | SEIL | TUBO PVC CORRUGADO RIGIDO PERFURADO DN 150 PARA DRENAGEM - FORNECIMENTO E INSTALACAO | M | 43.53 | 56.59 |  |  | 0 | 0 |  | 0 | 0 | 0 | 0
74017/1 | SEIL | EXECUCAO DE DRENOS DE CHORUME EM TUBOS DRENANTES, PVC, DIAM=100 MM, ENVOLTOS EM BRITA E GEOTEXTIL | M | 45.01 | 58.51 |  |  | 0 | 0 |  | 0 | 0 | 0 | 0
74017/2 | SEIL | EXECUCAO DE DRENOS DE CHORUME EM TUBOS DRENANTES, PVC, DIAM=150 MM, ENVOLTOS EM BRITA E GEOTEXTIL | M | 61.94 | 80.52 |  |  | 0 | 0 |  | 0 | 0 | 0 | 0
83670 | SEIL | TUBO PVC DN 75 MM PARA DRENAGEM - FORNECIMENTO E INSTALACAO | M | 49.07 | 63.79 |  |  | 0 | 0 |  | 0 | 0 | 0 | 0
83671 | SEIL | TUBO PVC DN 100 MM PARA DRENAGEM - FORNECIMENTO E INSTALACAO | M | 52.66 | 68.46 |  |  | 0 | 0 |  | 0 | 0 | 0 | 0
83679 | SEIL | TUBO PVC D=2 COM MATERIAL DRENANTE PARA DRENO/BARBACA - FORNECIMENTO E INSTALACAO | M | 14.64 | 19.03 |  |  | 0 | 0 |  | 0 | 0 | 0 | 0
83680 | SEIL | TUBO PVC D=3" COM MATERIAL DRENANTE PARA DRENO/BARBACA - FORNECIMENTO E INSTALACAO | M | 16.98 | 22.07 |  |  | 0 | 0 |  | 0 | 0 | 0 | 0
83681 | SEIL | TUBO PVC D=4" COM MATERIAL DRENANTE PARA DRENO/BARBACA - FORNECIMENTO E INSTALACAO | M | 18.23 | 23.7 |  |  | 0 | 0 |  | 0 | 0 | 0 | 0
83651 | SEIL | TUBO PVC CORRUGADO PERFURADO 100 MM C/ JUNTA ELASTICA PARA DRENAGEM. | M | 31.46 | 40.9 |  |  | 0 | 0 |  | 0 | 0 | 0 | 0
2.3.7 |  | DRENOS COM TUBOS CERÂMICOS
2.3.8 |  | DRENOS COM TUBOS DE CONCRETO
73969/1 | SEIL | EXECUCAO DE DRENOS DE CHORUME EM TUBOS DRENANTES DE CONCRETO, DIAM=200MM, ENVOLTOS EM BRITA E GEOTEXTIL | M | 54.02 | 70.23 |  |  | 0 | 0 |  | 0 | 0 | 0 | 0
83661 | SEIL | EXECUCAO DE DRENO PROFUNDO, CORTE EM SOLO, COM TUBO POROSO D=0,20M | M | 93.43 | 121.46 |  |  | 0 | 0 |  | 0 | 0 | 0 | 0
83664 | SEIL | EXECUCAO DE DRENO DE TUBO DE CONRETO SIMPLES POROSO D=0,20 M (0,5MX0,5M) PARA GALERIAS DE AGUAS PLUVIAIS | M | 50.35 | 65.46 |  |  | 0 | 0 |  | 0 | 0 | 0 | 0
2.3.9 |  | TUBOS DE CONCRETO
83675 | SEIL | TUBO CONCRETO SIMPLES DN 200 MM PARA DRENAGEM - FORNECIMENTO E INSTALACAO, INCLUSIVE ESCAVACAO MANUAL 1M3/M. | M | 80.35 | 104.46 |  |  | 0 | 0 |  | 0 | 0 | 0 | 0
83676 | SEIL | TUBO CONCRETO SIMPLES DN 300 MM PARA DRENAGEM - FORNECIMENTO E INSTALACAO INCLUSIVE ESCAVACAO MANUAL 1M3/M | M | 99.25 | 129.03 |  |  | 0 | 0 |  | 0 | 0 | 0 | 0
83677 | SEIL | TUBO CONCRETO SIMPLES DN 400 MM PARA DRENAGEM - FORNECIMENTO E INSTALACAO INCLUSIVE ESCAVACAO MANUAL 1,5M3/M | M | 123.3 | 160.29 |  |  | 0 | 0 |  | 0 | 0 | 0 | 0
83678 | SEIL | TUBO CONCRETO SIMPLES DN 500 MM PARA DRENAGEM - FORNECIMENTO E INSTALACAO INCLUSIVE ESCAVACAO MANUAL 2M3/M | M | 155.37 | 201.98 |  |  | 0 | 0 |  | 0 | 0 | 0 | 0
95567 | SEIL | TUBO DE CONCRETO (SIMPLES) PARA REDES COLETORAS DE ÁGUAS PLUVIAIS, DIÂMETRO DE 300 MM, JUNTA RÍGIDA, INSTALADO EM LOCAL COM BAIXO NÍVEL DE INTERFERÊNCIAS - FORNECIMENTO E ASSENTAMENTO. AF_12/2015 | M | 49.22 | 63.99 |  |  | 0 | 0 |  | 0 | 0 | 0 | 0
95565 | SEIL | TUBO DE CONCRETO PARA REDES COLETORAS DE ÁGUAS PLUVIAIS, DIÂMETRO DE 300MM, JUNTA RÍGIDA, INSTALADO EM LOCAL COM BAIXO NÍVEL DE INTERFERÊNCIAS - FORNECIMENTO E ASSENTAMENTO. AF_12/2015 | M | 79.16 | 102.91 |  |  | 0 | 0 |  | 0 | 0 | 0 | 0
95566 | SEIL | TUBO DE CONCRETO PARA REDES COLETORAS DE ÁGUAS PLUVIAIS, DIÂMETRO DE 300MM, JUNTA RÍGIDA, INSTALADO EM LOCAL COM ALTO NÍVEL DE INTERFERÊNCIAS - FORNECIMENTO E ASSENTAMENTO. AF_12/2015 | M | 84.97 | 110.46 |  |  | 0 | 0 |  | 0 | 0 | 0 | 0
95568 | SEIL | TUBO DE CONCRETO (SIMPLES) PARA REDES COLETORAS DE ÁGUAS PLUVIAIS, DIÂMETRO DE 400 MM, JUNTA RÍGIDA, INSTALADO EM LOCAL COM BAIXO NÍVEL DE INTERFERÊNCIAS - FORNECIMENTO E ASSENTAMENTO. AF_12/2015 | M | 63.83 | 82.98 |  |  | 0 | 0 |  | 0 | 0 | 0 | 0
95569 | SEIL | TUBO DE CONCRETO (SIMPLES) PARA REDES COLETORAS DE ÁGUAS PLUVIAIS, DIÂMETRO DE 500 MM, JUNTA RÍGIDA, INSTALADO EM LOCAL COM BAIXO NÍVEL DE INTERFERÊNCIAS - FORNECIMENTO E ASSENTAMENTO. AF_12/2015 | M | 83.53 | 108.59 |  |  | 0 | 0 |  | 0 | 0 | 0 | 0
95570 | SEIL | TUBO DE CONCRETO (SIMPLES) PARA REDES COLETORAS DE ÁGUAS PLUVIAIS, DIÂMETRO DE 300 MM, JUNTA RÍGIDA, INSTALADO EM LOCAL COM ALTO NÍVEL DE INTERFERÊNCIAS - FORNECIMENTO E ASSENTAMENTO. AF_12/2015 | M | 55.03 | 71.54 |  |  | 0 | 0 |  | 0 | 0 | 0 | 0
95571 | SEIL | TUBO DE CONCRETO (SIMPLES) PARA REDES COLETORAS DE ÁGUAS PLUVIAIS, DIÂMETRO DE 400 MM, JUNTA RÍGIDA, INSTALADO EM LOCAL COM ALTO NÍVEL DE INTERFERÊNCIAS - FORNECIMENTO E ASSENTAMENTO. AF_12/2015 | M | 71.26 | 92.64 |  |  | 0 | 0 |  | 0 | 0 | 0 | 0
95572 | SEIL | TUBO DE CONCRETO (SIMPLES) PARA REDES COLETORAS DE ÁGUAS PLUVIAIS, DIÂMETRO DE 500 MM, JUNTA RÍGIDA, INSTALADO EM LOCAL COM ALTO NÍVEL DE INTERFERÊNCIAS - FORNECIMENTO E ASSENTAMENTO. AF_12/2015 | M | 92.72 | 120.54 |  |  | 0 | 0 |  | 0 | 0 | 0 | 0
92833 | SEIL | TUBO DE CONCRETO PARA REDES COLETORAS DE ESGOTO SANITÁRIO, DIÂMETRO DE 300 MM, JUNTA ELÁSTICA, INSTALADO EM LOCAL COM BAIXO NÍVEL DE INTERFERÊNCIAS - FORNECIMENTO E ASSENTAMENTO. AF_12/2015 | M | 95.09 | 123.62 |  |  | 0 | 0 |  | 0 | 0 | 0 | 0
92835 | SEIL | TUBO DE CONCRETO PARA REDES COLETORAS DE ESGOTO SANITÁRIO, DIÂMETRO DE 400 MM, JUNTA ELÁSTICA, INSTALADO EM LOCAL COM BAIXO NÍVEL DE INTERFERÊNCIAS - FORNECIMENTO E ASSENTAMENTO. AF_12/2015 | M | 118.7 | 154.31 |  |  | 0 | 0 |  | 0 | 0 | 0 | 0
92837 | SEIL | TUBO DE CONCRETO PARA REDES COLETORAS DE ESGOTO SANITÁRIO, DIÂMETRO DE 500 MM, JUNTA ELÁSTICA, INSTALADO EM LOCAL COM BAIXO NÍVEL DE INTERFERÊNCIAS - FORNECIMENTO E ASSENTAMENTO. AF_12/2015 | M | 158.17 | 205.62 |  |  | 0 | 0 |  | 0 | 0 | 0 | 0
92839 | SEIL | TUBO DE CONCRETO PARA REDES COLETORAS DE ESGOTO SANITÁRIO, DIÂMETRO DE 600 MM, JUNTA ELÁSTICA, INSTALADO EM LOCAL COM BAIXO NÍVEL DE INTERFERÊNCIAS - FORNECIMENTO E ASSENTAMENTO. AF_12/2015 | M | 207.76 | 270.09 |  |  | 0 | 0 |  | 0 | 0 | 0 | 0
92841 | SEIL | TUBO DE CONCRETO PARA REDES COLETORAS DE ESGOTO SANITÁRIO, DIÂMETRO DE 700 MM, JUNTA ELÁSTICA, INSTALADO EM LOCAL COM BAIXO NÍVEL DE INTERFERÊNCIAS - FORNECIMENTO E ASSENTAMENTO. AF_12/2015 | M | 235.96 | 306.75 |  |  | 0 | 0 |  | 0 | 0 | 0 | 0
92847 | SEIL | TUBO DE CONCRETO PARA REDES COLETORAS DE ESGOTO SANITÁRIO, DIÂMETRO DE 1000 MM, JUNTA ELÁSTICA, INSTALADO EM LOCAL COM BAIXO NÍVEL DE INTERFERÊNCIAS - FORNECIMENTO E ASSENTAMENTO. AF_12/2015 | M | 412.86 | 536.72 |  |  | 0 | 0 |  | 0 | 0 | 0 | 0
92849 | SEIL | TUBO DE CONCRETO PARA REDES COLETORAS DE ESGOTO SANITÁRIO, DIÂMETRO DE 300 MM, JUNTA ELÁSTICA, INSTALADO EM LOCAL COM ALTO NÍVEL DE INTERFERÊNCIAS - FORNECIMENTO E ASSENTAMENTO. AF_12/2015 | M | 101.04 | 131.35 |  |  | 0 | 0 |  | 0 | 0 | 0 | 0
92851 | SEIL | TUBO DE CONCRETO PARA REDES COLETORAS DE ESGOTO SANITÁRIO, DIÂMETRO DE 400 MM, JUNTA ELÁSTICA, INSTALADO EM LOCAL COM ALTO NÍVEL DE INTERFERÊNCIAS - FORNECIMENTO E ASSENTAMENTO. AF_12/2015 | M | 133.07 | 172.99 |  |  | 0 | 0 |  | 0 | 0 | 0 | 0
92853 | SEIL | TUBO DE CONCRETO PARA REDES COLETORAS DE ESGOTO SANITÁRIO, DIÂMETRO DE 500 MM, JUNTA ELÁSTICA, INSTALADO EM LOCAL COM ALTO NÍVEL DE INTERFERÊNCIAS - FORNECIMENTO E ASSENTAMENTO. AF_12/2015 | M | 167.36 | 217.57 |  |  | 0 | 0 |  | 0 | 0 | 0 | 0
92855 | SEIL | TUBO DE CONCRETO PARA REDES COLETORAS DE ESGOTO SANITÁRIO, DIÂMETRO DE 600 MM, JUNTA ELÁSTICA, INSTALADO EM LOCAL COM ALTO NÍVEL DE INTERFERÊNCIAS - FORNECIMENTO E ASSENTAMENTO. AF_12/2015 | M | 218.55 | 284.12 |  |  | 0 | 0 |  | 0 | 0 | 0 | 0
92857 | SEIL | TUBO DE CONCRETO PARA REDES COLETORAS DE ESGOTO SANITÁRIO, DIÂMETRO DE 700 MM, JUNTA ELÁSTICA, INSTALADO EM LOCAL COM ALTO NÍVEL DE INTERFERÊNCIAS - FORNECIMENTO E ASSENTAMENTO. AF_12/2015 | M | 248.32 | 322.82 |  |  | 0 | 0 |  | 0 | 0 | 0 | 0
92863 | SEIL | TUBO DE CONCRETO PARA REDES COLETORAS DE ESGOTO SANITÁRIO, DIÂMETRO DE 1000 MM, JUNTA ELÁSTICA, INSTALADO EM LOCAL COM ALTO NÍVEL DE INTERFERÊNCIAS - FORNECIMENTO E ASSENTAMENTO. AF_12/2015 | M | 430.17 | 559.22 |  |  | 0 | 0 |  | 0 | 0 | 0 | 0
92210 | SEIL | TUBO DE CONCRETO PARA REDES COLETORAS DE ÁGUAS PLUVIAIS, DIÂMETRO DE 400 MM, JUNTA RÍGIDA, INSTALADO EM LOCAL COM BAIXO NÍVEL DE INTERFERÊNCIAS - FORNECIMENTO E ASSENTAMENTO. AF_12/2015 | M | 90.39 | 117.51 |  |  | 0 | 0 |  | 0 | 0 | 0 | 0
92211 | SEIL | TUBO DE CONCRETO PARA REDES COLETORAS DE ÁGUAS PLUVIAIS, DIÂMETRO DE 500 MM, JUNTA RÍGIDA, INSTALADO EM LOCAL COM BAIXO NÍVEL DE INTERFERÊNCIAS - FORNECIMENTO E ASSENTAMENTO. AF_12/2015 | M | 115.36 | 149.97 |  |  | 0 | 0 |  | 0 | 0 | 0 | 0
92212 | SEIL | TUBO DE CONCRETO PARA REDES COLETORAS DE ÁGUAS PLUVIAIS, DIÂMETRO DE 600 MM, JUNTA RÍGIDA, INSTALADO EM LOCAL COM BAIXO NÍVEL DE INTERFERÊNCIAS - FORNECIMENTO E ASSENTAMENTO. AF_12/2015 | M | 146.34 | 190.24 |  |  | 0 | 0 |  | 0 | 0 | 0 | 0
92213 | SEIL | TUBO DE CONCRETO PARA REDES COLETORAS DE ÁGUAS PLUVIAIS, DIÂMETRO DE 700 MM, JUNTA RÍGIDA, INSTALADO EM LOCAL COM BAIXO NÍVEL DE INTERFERÊNCIAS - FORNECIMENTO E ASSENTAMENTO. AF_12/2015 | M | 199.75 | 259.68 |  |  | 0 | 0 |  | 0 | 0 | 0 | 0
92214 | SEIL | TUBO DE CONCRETO PARA REDES COLETORAS DE ÁGUAS PLUVIAIS, DIÂMETRO DE 800 MM, JUNTA RÍGIDA, INSTALADO EM LOCAL COM BAIXO NÍVEL DE INTERFERÊNCIAS - FORNECIMENTO E ASSENTAMENTO. AF_12/2015 | M | 218.84 | 284.49 |  |  | 0 | 0 |  | 0 | 0 | 0 | 0
92215 | SEIL | TUBO DE CONCRETO PARA REDES COLETORAS DE ÁGUAS PLUVIAIS, DIÂMETRO DE 900 MM, JUNTA RÍGIDA, INSTALADO EM LOCAL COM BAIXO NÍVEL DE INTERFERÊNCIAS - FORNECIMENTO E ASSENTAMENTO. AF_12/2015 | M | 263.23 | 342.2 |  |  | 0 | 0 |  | 0 | 0 | 0 | 0
92216 | SEIL | TUBO DE CONCRETO PARA REDES COLETORAS DE ÁGUAS PLUVIAIS, DIÂMETRO DE 1000 MM, JUNTA RÍGIDA, INSTALADO EM LOCAL COM BAIXO NÍVEL DE INTERFERÊNCIAS - FORNECIMENTO E ASSENTAMENTO. AF_12/2015 | M | 295.14 | 383.68 |  |  | 0 | 0 |  | 0 | 0 | 0 | 0
92219 | SEIL | TUBO DE CONCRETO PARA REDES COLETORAS DE ÁGUAS PLUVIAIS, DIÂMETRO DE 400 MM, JUNTA RÍGIDA, INSTALADO EM LOCAL COM ALTO NÍVEL DE INTERFERÊNCIAS - FORNECIMENTO E ASSENTAMENTO. AF_12/2015 | M | 97.83 | 127.18 |  |  | 0 | 0 |  | 0 | 0 | 0 | 0
92220 | SEIL | TUBO DE CONCRETO PARA REDES COLETORAS DE ÁGUAS PLUVIAIS, DIÂMETRO DE 500 MM, JUNTA RÍGIDA, INSTALADO EM LOCAL COM ALTO NÍVEL DE INTERFERÊNCIAS - FORNECIMENTO E ASSENTAMENTO. AF_12/2015 | M | 124.55 | 161.92 |  |  | 0 | 0 |  | 0 | 0 | 0 | 0
92221 | SEIL | TUBO DE CONCRETO PARA REDES COLETORAS DE ÁGUAS PLUVIAIS, DIÂMETRO DE 600 MM, JUNTA RÍGIDA, INSTALADO EM LOCAL COM ALTO NÍVEL DE INTERFERÊNCIAS - FORNECIMENTO E ASSENTAMENTO. AF_12/2015 | M | 157.12 | 204.26 |  |  | 0 | 0 |  | 0 | 0 | 0 | 0
92222 | SEIL | TUBO DE CONCRETO PARA REDES COLETORAS DE ÁGUAS PLUVIAIS, DIÂMETRO DE 700 MM, JUNTA RÍGIDA, INSTALADO EM LOCAL COM ALTO NÍVEL DE INTERFERÊNCIAS - FORNECIMENTO E ASSENTAMENTO. AF_12/2015 | M | 212.26 | 275.94 |  |  | 0 | 0 |  | 0 | 0 | 0 | 0
92223 | SEIL | TUBO DE CONCRETO PARA REDES COLETORAS DE ÁGUAS PLUVIAIS, DIÂMETRO DE 800 MM, JUNTA RÍGIDA, INSTALADO EM LOCAL COM ALTO NÍVEL DE INTERFERÊNCIAS - FORNECIMENTO E ASSENTAMENTO. AF_12/2015 | M | 232.86 | 302.72 |  |  | 0 | 0 |  | 0 | 0 | 0 | 0
92224 | SEIL | TUBO DE CONCRETO PARA REDES COLETORAS DE ÁGUAS PLUVIAIS, DIÂMETRO DE 900 MM, JUNTA RÍGIDA, INSTALADO EM LOCAL COM ALTO NÍVEL DE INTERFERÊNCIAS - FORNECIMENTO E ASSENTAMENTO. AF_12/2015 | M | 278.79 | 362.43 |  |  | 0 | 0 |  | 0 | 0 | 0 | 0
92226 | SEIL | TUBO DE CONCRETO PARA REDES COLETORAS DE ÁGUAS PLUVIAIS, DIÂMETRO DE 1000 MM, JUNTA RÍGIDA, INSTALADO EM LOCAL COM ALTO NÍVEL DE INTERFERÊNCIAS - FORNECIMENTO E ASSENTAMENTO. AF_12/2015 | M | 312.53 | 406.29 |  |  | 0 | 0 |  | 0 | 0 | 0 | 0
92816 | SEIL | TUBO DE CONCRETO PARA REDES COLETORAS DE ÁGUAS PLUVIAIS, DIÂMETRO DE 1200 MM, JUNTA RÍGIDA, INSTALADO EM LOCAL COM BAIXO NÍVEL DE INTERFERÊNCIAS - FORNECIMENTO E ASSENTAMENTO. AF_12/2015 | M | 402.15 | 522.8 |  |  | 0 | 0 |  | 0 | 0 | 0 | 0
92818 | SEIL | TUBO DE CONCRETO PARA REDES COLETORAS DE ÁGUAS PLUVIAIS, DIÂMETRO DE 1500 MM, JUNTA RÍGIDA, INSTALADO EM LOCAL COM BAIXO NÍVEL DE INTERFERÊNCIAS - FORNECIMENTO E ASSENTAMENTO. AF_12/2015 | M | 580.98 | 755.27 |  |  | 0 | 0 |  | 0 | 0 | 0 | 0
92829 | SEIL | TUBO DE CONCRETO PARA REDES COLETORAS DE ÁGUAS PLUVIAIS, DIÂMETRO DE 1200 MM, JUNTA RÍGIDA, INSTALADO EM LOCAL COM ALTO NÍVEL DE INTERFERÊNCIAS - FORNECIMENTO E ASSENTAMENTO. AF_12/2015 | M | 422.68 | 549.48 |  |  | 0 | 0 |  | 0 | 0 | 0 | 0
92831 | SEIL | TUBO DE CONCRETO PARA REDES COLETORAS DE ÁGUAS PLUVIAIS, DIÂMETRO DE 1500 MM, JUNTA RÍGIDA, INSTALADO EM LOCAL COM ALTO NÍVEL DE INTERFERÊNCIAS - FORNECIMENTO E ASSENTAMENTO. AF_12/2015 | M | 606.24 | 788.11 |  |  | 0 | 0 |  | 0 | 0 | 0 | 0
2.3.10 |  | VERTEDOR
73825/2 | SEIL | VERTEDOR TRIANGULAR DE ALUMINIO | M2 | 743.35 | 966.36 |  |  | 0 | 0 |  | 0 | 0 | 0 | 0
2.3.11 |  | LEITO FILTRANTE
73660 | SEIL | LEITO FILTRANTE - ASSENTAMENTO DE BLOCOS LEOPOLD | M2 | 65.16 | 84.71 |  |  | 0 | 0 |  | 0 | 0 | 0 | 0
73693 | SEIL | LEITO FILTRANTE - COLOCACAO DE LONA PLASTICA | M2 | 20.54 | 26.7 |  |  | 0 | 0 |  | 0 | 0 | 0 | 0
73873/1 | SEIL | LEITO FILTRANTE - COLOCACAO E APILOAMENTO DE TERRA NO FILTRO | M3 | 77.48 | 100.72 |  |  | 0 | 0 |  | 0 | 0 | 0 | 0
73873/2 | SEIL | LEITO FILTRANTE - FORN.E ENCHIMENTO C/ BRITA NO. 4 | M3 | 137.11 | 178.24 |  |  | 0 | 0 |  | 0 | 0 | 0 | 0
73873/3 | SEIL | LEITO FILTRANTE - COLOCACAO DE AREIA NOS FILTROS | M3 | 77.48 | 100.72 |  |  | 0 | 0 |  | 0 | 0 | 0 | 0
73873/4 | SEIL | LEITO FILTRANTE - COLOCACAO DE PEDREGULHOS NOS FILTROS | M3 | 84.86 | 110.32 |  |  | 0 | 0 |  | 0 | 0 | 0 | 0
73873/5 | SEIL | LEITO FILTRANTE - COLOCACAO DE ANTRACITO NOS FILTROS | M3 | 77.48 | 100.72 |  |  | 0 | 0 |  | 0 | 0 | 0 | 0
2.4 |  | CAIXAS E COMPLEMENTOS
2.4.1 |  | MANUTENCAO / REPAROS - CAIXAS E COMPLEMENTOS
73606 | SEIL | ASSENTAMENTO DE TAMPAO DE FERRO FUNDIDO 900 MM | UN | 124.17 | 161.42 |  |  | 0 | 0 |  | 0 | 0 | 0 | 0
73607 | SEIL | ASSENTAMENTO DE TAMPAO DE FERRO FUNDIDO 600 MM | UN | 82.78 | 107.61 |  |  | 0 | 0 |  | 0 | 0 | 0 | 0
83621 | SEIL | ASSENTAMENTO TAMPAO FERRO FUNDIDO (FOFO), 30 X 90 CM PARA CAIXA DE RALO, C/ ARG CIM/AREIA 1:4 EM VOLUME, EXCLUSIVE TAMPAO. | UN | 98.34 | 127.84 |  |  | 0 | 0 |  | 0 | 0 | 0 | 0
84798 | SEIL | TAMPAO FOFO P/ CAIXA R1 PADRAO TELEBRAS COMPLETO - FORNECIMENTO E INSTALACAO | UN | 272.64 | 354.43 |  |  | 0 | 0 |  | 0 | 0 | 0 | 0
84796 | SEIL | TAMPAO FOFO P/ CAIXA R2 PADRAO TELEBRAS COMPLETO - FORNECIMENTO E INSTALACAO | UN | 612.72 | 796.54 |  |  | 0 | 0 |  | 0 | 0 | 0 | 0
2.4.2 |  | TAMPAS
6171 | SEIL | TAMPA DE CONCRETO ARMADO 60X60X5CM PARA CAIXA | UN | 21.66 | 28.16 |  |  | 0 | 0 |  | 0 | 0 | 0 | 0
6087 | SEIL | TAMPA EM CONCRETO ARMADO 60X60X5CM P/CX INSPECAO/FOSSA SEPTICA | UN | 21.41 | 27.83 |  |  | 0 | 0 |  | 0 | 0 | 0 | 0
83627 | SEIL | TAMPAO FOFO ARTICULADO, CLASSE B125 CARGA MAX 12,5 T, REDONDO TAMPA 600 MM, REDE PLUVIAL/ESGOTO, P = CHAMINE CX AREIA / POCO VISITA ASSENTADO COM ARG CIM/AREIA 1:4, FORNECIMENTO E ASSENTAMENTO | UN | 497.66 | 646.96 |  |  | 0 | 0 |  | 0 | 0 | 0 | 0
2.4.3 |  | JUNTAS ARGAMASSADA
90724 | SEIL | JUNTA ARGAMASSADA ENTRE TUBO DN 100 MM E O POÇO DE VISITA/ CAIXA DE CONCRETO OU ALVENARIA EM REDES DE ESGOTO. AF_06/2015 | UN | 22.89 | 29.76 |  |  | 0 | 0 |  | 0 | 0 | 0 | 0
90725 | SEIL | JUNTA ARGAMASSADA ENTRE TUBO DN 150 MM E O POÇO DE VISITA/ CAIXA DE CONCRETO OU ALVENARIA EM REDES DE ESGOTO. AF_06/2015 | UN | 28.21 | 36.67 |  |  | 0 | 0 |  | 0 | 0 | 0 | 0
90726 | SEIL | JUNTA ARGAMASSADA ENTRE TUBO DN 200 MM E O POÇO/ CAIXA DE CONCRETO OU ALVENARIA EM REDES DE ESGOTO. AF_06/2015 | UN | 33.54 | 43.6 |  |  | 0 | 0 |  | 0 | 0 | 0 | 0
90727 | SEIL | JUNTA ARGAMASSADA ENTRE TUBO DN 250 MM E O POÇO DE VISITA/ CAIXA DE CONCRETO OU ALVENARIA EM REDES DE ESGOTO. AF_06/2015 | UN | 38.87 | 50.53 |  |  | 0 | 0 |  | 0 | 0 | 0 | 0
90728 | SEIL | JUNTA ARGAMASSADA ENTRE TUBO DN 300 MM E O POÇO DE VISITA/ CAIXA DE CONCRETO OU ALVENARIA EM REDES DE ESGOTO. AF_06/2015 | UN | 44.2 | 57.46 |  |  | 0 | 0 |  | 0 | 0 | 0 | 0
90729 | SEIL | JUNTA ARGAMASSADA ENTRE TUBO DN 350 MM E O POÇO DE VISITA/ CAIXA DE CONCRETO OU ALVENARIA EM REDES DE ESGOTO. AF_06/2015 | UN | 49.53 | 64.39 |  |  | 0 | 0 |  | 0 | 0 | 0 | 0
90730 | SEIL | JUNTA ARGAMASSADA ENTRE TUBO DN 400 MM E O POÇO DE VISITA/ CAIXA DE CONCRETO OU ALVENARIA EM REDES DE ESGOTO. AF_06/2015 | UN | 54.9 | 71.37 |  |  | 0 | 0 |  | 0 | 0 | 0 | 0
90731 | SEIL | JUNTA ARGAMASSADA ENTRE TUBO DN 450 MM E O POÇO DE VISITA/ CAIXA DE CONCRETO OU ALVENARIA EM REDES DE ESGOTO. AF_06/2015 | UN | 60.23 | 78.3 |  |  | 0 | 0 |  | 0 | 0 | 0 | 0
90732 | SEIL | JUNTA ARGAMASSADA ENTRE TUBO DN 600 MM E O POÇO DE VISITA/ CAIXA DE CONCRETO OU ALVENARIA EM REDES DE ESGOTO. AF_06/2015 | UN | 76.21 | 99.07 |  |  | 0 | 0 |  | 0 | 0 | 0 | 0
2.4.4 |  | CAIXAS DE GORDURA
74051/2 | SEIL | CAIXA DE GORDURA SIMPLES EM CONCRETO PRE-MOLDADO DN 40MM COM TAMPA - FORNECIMENTO E INSTALACAO | UN | 135.85 | 176.61 |  |  | 0 | 0 |  | 0 | 0 | 0 | 0
74051/1 | SEIL | CAIXA DE GORDURA DUPLA EM CONCRETO PRE-MOLDADO DN 60MM COM TAMPA - FORNECIMENTO E INSTALACAO | UN | 206.93 | 269.01 |  |  | 0 | 0 |  | 0 | 0 | 0 | 0
2.4.5 |  | CAIXAS DE INSPECAO
72289 | SEIL | CAIXA DE INSPEÇÃO 80X80X80CM EM ALVENARIA - EXECUÇÃO | UN | 349.29 | 454.08 |  |  | 0 | 0 |  | 0 | 0 | 0 | 0
72290 | SEIL | CAIXA DE INSPEÇÃO 90X90X80CM EM ALVENARIA - EXECUÇÃO | UN | 391.88 | 509.44 |  |  | 0 | 0 |  | 0 | 0 | 0 | 0
74104/1 | SEIL | CAIXA DE INSPEÇÃO EM ALVENARIA DE TIJOLO MACIÇO 60X60X60CM, REVESTIDA INTERNAMENTO COM BARRA LISA (CIMENTO E AREIA, TRAÇO 1:4) E=2,0CM, COM TAMPA PRÉ-MOLDADA DE CONCRETO E FUNDO DE CONCRETO 15MPA TIPO C - ESCAVAÇÃO E CONFECÇÃO | UN | 137.13 | 178.27 |  |  | 0 | 0 |  | 0 | 0 | 0 | 0
74166/1 | SEIL | CAIXA DE INSPEÇÃO EM CONCRETO PRÉ-MOLDADO DN 60CM COM TAMPA H= 60CM - FORNECIMENTO E INSTALACAO | UN | 208.94 | 271.62 |  |  | 0 | 0 |  | 0 | 0 | 0 | 0
74166/2 | SEIL | CAIXA DE INSPECAO EM ANEL DE CONCRETO PRE MOLDADO, COM 950MM DE ALTURA TOTAL. ANEIS COM ESP=50MM, DIAM.=600MM. EXCLUSIVE TAMPAO E ESCAVACAO - FORNECIMENTO E INSTALACAO | UN | 233.77 | 303.9 |  |  | 0 | 0 |  | 0 | 0 | 0 | 0
2.4.6 |  | CAIXAS SIFONADAS
89482 | SEIL | CAIXA SIFONADA, PVC, DN 100 X 100 X 50 MM, FORNECIDA E INSTALADA EM RAMAIS DE ENCAMINHAMENTO DE ÁGUA PLUVIAL. AF_12/2014 | UN | 19.07 | 24.79 |  |  | 0 | 0 |  | 0 | 0 | 0 | 0
89491 | SEIL | CAIXA SIFONADA, PVC, DN 150 X 185 X 75 MM, FORNECIDA E INSTALADA EM RAMAIS DE ENCAMINHAMENTO DE ÁGUA PLUVIAL. AF_12/2014 | UN | 46.52 | 60.48 |  |  | 0 | 0 |  | 0 | 0 | 0 | 0
89707 | SEIL | CAIXA SIFONADA, PVC, DN 100 X 100 X 50 MM, JUNTA ELÁSTICA, FORNECIDA E INSTALADA EM RAMAL DE DESCARGA OU EM RAMAL DE ESGOTO SANITÁRIO. AF_12/2014 | UN | 23.51 | 30.56 |  |  | 0 | 0 |  | 0 | 0 | 0 | 0
89708 | SEIL | CAIXA SIFONADA, PVC, DN 150 X 185 X 75 MM, JUNTA ELÁSTICA, FORNECIDA E INSTALADA EM RAMAL DE DESCARGA OU EM RAMAL DE ESGOTO SANITÁRIO. AF_12/2014 | UN | 52.75 | 68.58 |  |  | 0 | 0 |  | 0 | 0 | 0 | 0
2.4.7 |  | RALOS
89495 | SEIL | RALO SIFONADO, PVC, DN 100 X 40 MM, JUNTA SOLDÁVEL, FORNECIDO E INSTALADO EM RAMAIS DE ENCAMINHAMENTO DE ÁGUA PLUVIAL. AF_12/2014 | UN | 7.63 | 9.92 |  |  | 0 | 0 |  | 0 | 0 | 0 | 0
89709 | SEIL | RALO SIFONADO, PVC, DN 100 X 40 MM, JUNTA SOLDÁVEL, FORNECIDO E INSTALADO EM RAMAL DE DESCARGA OU EM RAMAL DE ESGOTO SANITÁRIO. AF_12/2014 | UN | 8.95 | 11.64 |  |  | 0 | 0 |  | 0 | 0 | 0 | 0
89710 | SEIL | RALO SECO, PVC, DN 100 X 40 MM, JUNTA SOLDÁVEL, FORNECIDO E INSTALADO EM RAMAL DE DESCARGA OU EM RAMAL DE ESGOTO SANITÁRIO. AF_12/2014 | UN | 8.78 | 11.41 |  |  | 0 | 0 |  | 0 | 0 | 0 | 0
86902 | SEIL | LAVATÓRIO LOUÇA BRANCA COM COLUNA, *44 X 35,5* CM, PADRÃO POPULAR - FORNECIMENTO E INSTALAÇÃO. AF_12/2013 | UN | 176.61 | 229.59 |  |  | 0 | 0 |  | 0 | 0 | 0 | 0
2.4.8 |  | CAIXAS DE AREIA
72285 | SEIL | CAIXA DE AREIA 40X40X40CM EM ALVENARIA - EXECUÇÃO | UN | 78.73 | 102.35 |  |  | 0 | 0 |  | 0 | 0 | 0 | 0
72286 | SEIL | CAIXA DE AREIA 60X60X60CM EM ALVENARIA - EXECUÇÃO | UN | 157.18 | 204.33 |  |  | 0 | 0 |  | 0 | 0 | 0 | 0
2.4.9 |  | CAIXAS COLETORAS
74162/1 | SEIL | CAIXA DE CONCRETO, ALTURA = 1,00 METRO, DIAMETRO REGISTRO < 150 MM | UN | 114.6 | 148.98 |  |  | 0 | 0 |  | 0 | 0 | 0 | 0
74206/1 | SEIL | CAIXA COLETORA, 1,20X1,20X1,50M, COM FUNDO E TAMPA DE CONCRETO E PAREDES EM ALVENARIA | UN | 1310.25 | 1703.33 |  |  | 0 | 0 |  | 0 | 0 | 0 | 0
74206/2 | SEIL | CAIXA COLETORA, 0,25 X 0,85 X 1,00 M, COM FUNDO E PAREDES EM ALVENARIA | UN | 764.36 | 993.67 |  |  | 0 | 0 |  | 0 | 0 | 0 | 0
93350 | SEIL | COLETOR PREDIAL DE ESGOTO, DA CAIXA ATÉ A REDE (DISTÂNCIA = 10 M, LARGURA DA VALA = 0,65 M), INCLUINDO ESCAVAÇÃO MANUAL, PREPARO DE FUNDO DE VALA E REATERRO MANUAL COM COMPACTAÇÃO MECANIZADA, TUBO PVC EB-644 P/ REDE COLET ESG JE DN 100 MM E CONEXÕES - FORNECIMENTO E INSTALAÇÃO. AF_03/2016 | UN | 734.08 | 954.3 |  |  | 0 | 0 |  | 0 | 0 | 0 | 0
93351 | SEIL | COLETOR PREDIAL DE ESGOTO, DA CAIXA ATÉ A REDE (DISTÂNCIA = 8 M, LARGURA DA VALA = 0,65 M), INCLUINDO ESCAVAÇÃO MANUAL, PREPARO DE FUNDO DE VALA E REATERRO MANUAL COM COMPACTAÇÃO MECANIZADA, TUBO PVC EB-644 P/ REDE COLET ESG JE DN 100 MM E CONEXÕES - FORNECIMENTO E INSTALAÇÃO. AF_03/2016 | UN | 598.29 | 777.78 |  |  | 0 | 0 |  | 0 | 0 | 0 | 0
93352 | SEIL | COLETOR PREDIAL DE ESGOTO, DA CAIXA ATÉ A REDE (DISTÂNCIA = 6 M, LARGURA DA VALA = 0,65 M), INCLUINDO ESCAVAÇÃO MANUAL, PREPARO DE FUNDO DE VALA E REATERRO MANUAL COM COMPACTAÇÃO MECANIZADA, TUBO PVC EB-644 P/ REDE COLET ESG JE DN 100 MM E CONEXÕES - FORNECIMENTO E INSTALAÇÃO. AF_03/2016 | UN | 461.6 | 600.08 |  |  | 0 | 0 |  | 0 | 0 | 0 | 0
93353 | SEIL | COLETOR PREDIAL DE ESGOTO, DA CAIXA ATÉ A REDE (DISTÂNCIA = 4 M, LARGURA DA VALA = 0,65 M), INCLUINDO ESCAVAÇÃO MANUAL, PREPARO DE FUNDO DE VALA E REATERRO MANUAL COM COMPACTAÇÃO MECANIZADA, TUBO PVC EB-644 P/ REDE COLET ESG JE DN 100 MM E CONEXÕES - FORNECIMENTO E INSTALAÇÃO. AF_03/2016 | UN | 330.3 | 429.39 |  |  | 0 | 0 |  | 0 | 0 | 0 | 0
93354 | SEIL | COLETOR PREDIAL DE ESGOTO, DA CAIXA ATÉ A REDE (DISTÂNCIA = 10 M, LARGURA DA VALA = 0,65 M), INCLUINDO ESCAVAÇÃO MECANIZADA, PREPARO DE FUNDO DE VALA E REATERRO COM COMPACTAÇÃO MECANIZADA, TUBO PVC EB-644 P/ REDE COLET ESG JE DN 100 MM E CONEXÕES - FORNECIMENTO E INSTALAÇÃO. AF_03/2016 | UN | 478.04 | 621.45 |  |  | 0 | 0 |  | 0 | 0 | 0 | 0
93355 | SEIL | COLETOR PREDIAL DE ESGOTO, DA CAIXA ATÉ A REDE (DISTÂNCIA = 8 M, LARGURA DA VALA = 0,65 M), INCLUINDO ESCAVAÇÃO MECANIZADA, PREPARO DE FUNDO DE VALA E REATERRO COM COMPACTAÇÃO MECANIZADA, TUBO PVC EB-644 P/ REDE COLET ESG JE DN 100 MM E CONEXÕES - FORNECIMENTO E INSTALAÇÃO. AF_03/2016 | UN | 396.4 | 515.32 |  |  | 0 | 0 |  | 0 | 0 | 0 | 0
93356 | SEIL | COLETOR PREDIAL DE ESGOTO, DA CAIXA ATÉ A REDE (DISTÂNCIA = 6 M, LARGURA DA VALA = 0,65 M), INCLUINDO ESCAVAÇÃO MECANIZADA, PREPARO DE FUNDO DE VALA E REATERRO COM COMPACTAÇÃO MECANIZADA, TUBO PVC EB-644 P/ REDE COLET ESG JE DN 100 MM E CONEXÕES - FORNECIMENTO E INSTALAÇÃO. AF_03/2016 | UN | 312.39 | 406.11 |  |  | 0 | 0 |  | 0 | 0 | 0 | 0
93357 | SEIL | COLETOR PREDIAL DE ESGOTO, DA CAIXA ATÉ A REDE (DISTÂNCIA = 4 M, LARGURA DA VALA = 0,65 M), INCLUINDO ESCAVAÇÃO MECANIZADA, PREPARO DE FUNDO DE VALA E REATERRO COM COMPACTAÇÃO MECANIZADA, TUBO PVC EB-644 P/ REDE COLET ESG JE DN 100 MM E CONEXÕES - FORNECIMENTO E INSTALAÇÃO. AF_03/2016 | UN | 232.3 | 301.99 |  |  | 0 | 0 |  | 0 | 0 | 0 | 0
2.4.10 |  | CAIXAS COM GRELHA E GRELHAS
73714 | SEIL | CAIXA PARA RALO C OM GRELHA FOFO 135 KG DE ALV TIJOLO MACICO (7X10X20) PAREDES DE UMA VEZ (0.20 M) DE 0.90X1.20X1.50 M (EXTERNA) COM ARGAMASSA 1:4 CIMENTO:AREIA, BASE CONC FCK=10 MPA, EXCLUSIVE ESCAVACAO E REATERRO. | UN | 1322.62 | 1719.41 |  |  | 0 | 0 |  | 0 | 0 | 0 | 0
73799/1 | SEIL | GRELHA EM FERRO FUNDIDO SIMPLES COM REQUADRO, CARGA MÁXIMA 12,5 T, 300 X 1000 MM, E = 15 MM, FORNECIDA E ASSENTADA COM ARGAMASSA 1:4 CIMENTO:AREIA. | UN | 357.94 | 465.32 |  |  | 0 | 0 |  | 0 | 0 | 0 | 0
83716 | SEIL | GRELHA FF 30X90CM, 135KG, P/ CX RALO COM ASSENTAMENTO DE ARGAMASSA CIMENTO/AREIA 1:4 - FORNECIMENTO E INSTALAÇÃO | UN | 357.11 | 464.24 |  |  | 0 | 0 |  | 0 | 0 | 0 | 0
83623 | SEIL | GRELHA DE FERRO FUNDIDO PARA CANALETA LARG = 30CM, FORNECIMENTO E ASSENTAMENTO | M | 261.37 | 339.78 |  |  | 0 | 0 |  | 0 | 0 | 0 | 0
83624 | SEIL | GRELHA DE FERRO FUNDIDO PARA CANALETA LARG = 20CM, FORNECIMENTO E ASSENTAMENTO | M | 184.04 | 239.25 |  |  | 0 | 0 |  | 0 | 0 | 0 | 0
83626 | SEIL | GRELHA DE FERRO FUNDIDO PARA CANALETA LARG = 15CM, FORNECIMENTO E ASSENTAMENTO | M | 145.37 | 188.98 |  |  | 0 | 0 |  | 0 | 0 | 0 | 0
2.4.11 |  | DISSIPADOR DE ENERGIA
83690 | SEIL | DISSIPADOR DE ENERGIA EM PEDRA ARGAMASSADA ESPESSURA 6CM INCL MATERIAIS E COLOCACAO MEDIDO P/ VOLUME DE PEDRA ARGAMASSADA | M3 | 479.93 | 623.91 |  |  | 0 | 0 |  | 0 | 0 | 0 | 0
2.4.12 |  | BUEIROS / BOCA DE LOBO
73856/1 | SEIL | BOCA P/BUEIRO SIMPLES TUBULAR D=0,40M EM CONCRETO CICLOPICO, INCLINDO FORMAS, ESCAVACAO, REATERRO E MATERIAIS, EXCLUINDO MATERIAL REATERRO JAZIDA E TRANSPORTE | UN | 541.43 | 703.86 |  |  | 0 | 0 |  | 0 | 0 | 0 | 0
73856/2 | SEIL | BOCA PARA BUEIRO SIMPLES TUBULAR, DIAMETRO =0,60M, EM CONCRETO CICLOPICO, INCLUINDO FORMAS, ESCAVACAO, REATERRO E MATERIAIS, EXCLUINDO MATERIAL REATERRO JAZIDA E TRANSPORTE. | UN | 885.46 | 1151.1 |  |  | 0 | 0 |  | 0 | 0 | 0 | 0
73856/3 | SEIL | BOCA PARA BUEIRO SIMPLES TUBULAR, DIAMETRO =0,80M, EM CONCRETO CICLOPICO, INCLUINDO FORMAS, ESCAVACAO, REATERRO E MATERIAIS, EXCLUINDO MATERIAL REATERRO JAZIDA E TRANSPORTE. | UN | 1324.75 | 1722.18 |  |  | 0 | 0 |  | 0 | 0 | 0 | 0
73856/4 | SEIL | BOCA PARA BUEIRO SIMPLES TUBULAR, DIAMETRO =1,00M, EM CONCRETO CICLOPICO, INCLUINDO FORMAS, ESCAVACAO, REATERRO E MATERIAIS, EXCLUINDO MATERIAL REATERRO JAZIDA E TRANSPORTE. | UN | 1865.39 | 2425.01 |  |  | 0 | 0 |  | 0 | 0 | 0 | 0
73856/5 | SEIL | BOCA PARA BUEIRO SIMPLES TUBULAR, DIAMETRO =1,20M, EM CONCRETO CICLOPICO, INCLUINDO FORMAS, ESCAVACAO, REATERRO E MATERIAIS, EXCLUINDO MATERIAL REATERRO JAZIDA E TRANSPORTE. | UN | 2512.24 | 3265.91 |  |  | 0 | 0 |  | 0 | 0 | 0 | 0
73856/6 | SEIL | BOCA PARA BUEIRO DUPLO TUBULAR, DIAMETRO =0,40M, EM CONCRETO CICLOPICO, INCLUINDO FORMAS, ESCAVACAO, REATERRO E MATERIAIS, EXCLUINDO MATERIAL REATERRO JAZIDA E TRANSPORTE. | UN | 763.53 | 992.59 |  |  | 0 | 0 |  | 0 | 0 | 0 | 0
73856/7 | SEIL | BOCA PARA BUEIRO DUPLO TUBULAR, DIAMETRO =0,60M, EM CONCRETO CICLOPICO, INCLUINDO FORMAS, ESCAVACAO, REATERRO E MATERIAIS, EXCLUINDO MATERIAL REATERRO JAZIDA E TRANSPORTE. | UN | 1256.31 | 1633.2 |  |  | 0 | 0 |  | 0 | 0 | 0 | 0
73856/8 | SEIL | BOCA PARA BUEIRO DUPLO TUBULAR, DIAMETRO =0,80M, EM CONCRETO CICLOPICO, INCLUINDO FORMAS, ESCAVACAO, REATERRO E MATERIAIS, EXCLUINDO MATERIAL REATERRO JAZIDA E TRANSPORTE. | UN | 1883.24 | 2448.21 |  |  | 0 | 0 |  | 0 | 0 | 0 | 0
73856/9 | SEIL | BOCA PARA BUEIRO DUPLO TUBULAR, DIAMETRO =1,00M, EM CONCRETO CICLOPICO, INCLUINDO FORMAS, ESCAVACAO, REATERRO E MATERIAIS, EXCLUINDO MATERIAL REATERRO JAZIDA E TRANSPORTE. | UN | 2329.04 | 3027.75 |  |  | 0 | 0 |  | 0 | 0 | 0 | 0
73856/10 | SEIL | BOCA PARA BUEIRO DUPLOTUBULAR, DIAMETRO =1,20M, EM CONCRETO CICLOPICO, INCLUINDO FORMAS, ESCAVACAO, REATERRO E MATERIAIS, EXCLUINDO MATERIAL REATERRO JAZIDA E TRANSPORTE. | UN | 3566.44 | 4636.37 |  |  | 0 | 0 |  | 0 | 0 | 0 | 0
73856/11 | SEIL | BOCA PARA BUEIRO TRIPLO TUBULAR, DIAMETRO =0,40M, EM CONCRETO CICLOPICO, INCLUINDO FORMAS, ESCAVACAO, REATERRO E MATERIAIS, EXCLUINDO MATERIAL REATERRO JAZIDA E TRANSPORTE. | UN | 985.23 | 1280.8 |  |  | 0 | 0 |  | 0 | 0 | 0 | 0
73856/12 | SEIL | BOCA PARA BUEIRO TRIPLO TUBULAR, DIAMETRO =0,60M, EM CONCRETO CICLOPICO, INCLUINDO FORMAS, ESCAVACAO, REATERRO E MATERIAIS, EXCLUINDO MATERIAL REATERRO JAZIDA E TRANSPORTE. | UN | 1626.7 | 2114.71 |  |  | 0 | 0 |  | 0 | 0 | 0 | 0
73856/13 | SEIL | BOCA PARA BUEIRO TRIPLO TUBULAR, DIAMETRO =0,80M, EM CONCRETO CICLOPICO, INCLUINDO FORMAS, ESCAVACAO, REATERRO E MATERIAIS, EXCLUINDO MATERIAL REATERRO JAZIDA E TRANSPORTE. | UN | 2441.39 | 3173.81 |  |  | 0 | 0 |  | 0 | 0 | 0 | 0
73856/14 | SEIL | BOCA PARA BUEIRO TRIPLO TUBULAR, DIAMETRO =1,00M, EM CONCRETO CICLOPICO, INCLUINDO FORMAS, ESCAVACAO, REATERRO E MATERIAIS, EXCLUINDO MATERIAL REATERRO JAZIDA E TRANSPORTE. | UN | 3436.93 | 4468.01 |  |  | 0 | 0 |  | 0 | 0 | 0 | 0
73856/15 | SEIL | BOCA PARA BUEIRO TRIPLO TUBULAR, DIAMETRO =1,20M, EM CONCRETO CICLOPICO, INCLUINDO FORMAS, ESCAVACAO, REATERRO E MATERIAIS, EXCLUINDO MATERIAL REATERRO JAZIDA E TRANSPORTE. | UN | 4620.74 | 6006.96 |  |  | 0 | 0 |  | 0 | 0 | 0 | 0
83659 | SEIL | BOCA DE LOBO EM ALVENARIA TIJOLO MACICO, REVESTIDA C/ ARGAMASSA DE CIMENTO E AREIA 1:3, SOBRE LASTRO DE CONCRETO 10CM E TAMPA DE CONCRETO ARMADO | UN | 706.16 | 918.01 |  |  | 0 | 0 |  | 0 | 0 | 0 | 0
2.4.13 |  | POCOS DE VISITA
73963/1 | SEIL | POCO DE VISITA PARA REDE DE ESG. SANIT., EM ANEIS DE CONCRETO, DIÂMETRO = 60CM, PROF=80CM, INCLUINDO DEGRAU, EXCLUINDO TAMPAO FERRO FUNDIDO. | UN | 316.9 | 411.97 |  |  | 0 | 0 |  | 0 | 0 | 0 | 0
73963/2 | SEIL | POCO DE VISITA PARA REDE DE ESG. SANIT., EM ANEIS DE CONCRETO, DIÂMETRO = 60CM, PROF = 100CM, EXCLUINDO TAMPAO FERRO FUNDIDO. | UN | 333.87 | 434.03 |  |  | 0 | 0 |  | 0 | 0 | 0 | 0
73963/3 | SEIL | POCO DE VISITA PARA REDE DE ESG. SANIT., EM ANEIS DE CONCRETO, DIÂMETRO = 60CM, PROF = 60CM, INCLUINDO DEGRAU, EXCLUINDO TAMPAO FERRO FUNDIDO. | UN | 300.95 | 391.24 |  |  | 0 | 0 |  | 0 | 0 | 0 | 0
73963/5 | SEIL | POCO DE VISITA PARA REDE DE ESG. SANIT., EM ANEIS DE CONCRETO, DIÂMETRO = 60CM E 110CM, PROF = 120CM, EXCLUINDO TAMPAO FERRO FUNDIDO. | UN | 979.48 | 1273.32 |  |  | 0 | 0 |  | 0 | 0 | 0 | 0
73963/6 | SEIL | POCO DE VISITA PARA REDE DE ESG. SANIT., EM ANEIS DE CONCRETO, DIÂMETRO = 60CM E 110CM, PROF = 140CM, EXCLUINDO TAMPAO FERRO FUNDIDO. | UN | 1045.83 | 1359.58 |  |  | 0 | 0 |  | 0 | 0 | 0 | 0
73963/7 | SEIL | POCO DE VISITA PARA REDE DE ESG. SANIT., EM ANEIS DE CONCRETO, DIÂMETRO = 60CM E 110CM, PROF = 150CM, EXCLUINDO TAMPAO FERRO FUNDIDO. | UN | 1104.24 | 1435.51 |  |  | 0 | 0 |  | 0 | 0 | 0 | 0
73963/8 | SEIL | POCO DE VISITA PARA REDE DE ESG. SANIT., EM ANEIS DE CONCRETO, DIÂMETRO = 60CM E 110CM, PROF = 160CM, EXCLUINDO TAMPAO FERRO FUNDIDO. | UN | 1111.46 | 1444.9 |  |  | 0 | 0 |  | 0 | 0 | 0 | 0
73963/9 | SEIL | POCO DE VISITA PARA REDE DE ESG. SANIT., EM ANEIS DE CONCRETO, DIÂMETRO = 110CM, PROF = 170CM, EXCLUINDO TAMPAO FERRO FUNDIDO. | UN | 1161.21 | 1509.57 |  |  | 0 | 0 |  | 0 | 0 | 0 | 0
73963/10 | SEIL | POCO DE VISITA PARA REDE DE ESG. SANIT., EM ANEIS DE CONCRETO, DIÂMETRO = 60CM E 110CM, PROF = 200CM, EXCLUINDO TAMPAO FERRO FUNDIDO. | UN | 1254.91 | 1631.38 |  |  | 0 | 0 |  | 0 | 0 | 0 | 0
73963/11 | SEIL | POCO DE VISITA PARA REDE DE ESG. SANIT., EM ANEIS DE CONCRETO, DIÂMETRO = 60CM E 110CM, PROF = 230CM, EXCLUINDO TAMPAO FERRO FUNDIDO. | UN | 1312.07 | 1705.69 |  |  | 0 | 0 |  | 0 | 0 | 0 | 0
73963/12 | SEIL | POCO DE VISITA PARA REDE DE ESG. SANIT., EM ANEIS DE CONCRETO, DIÂMETRO = 60CM E 110CM, PROF = 260CM, EXCLUINDO TAMPAO FERRO FUNDIDO. | UN | 1455.83 | 1892.58 |  |  | 0 | 0 |  | 0 | 0 | 0 | 0
73963/13 | SEIL | POCO DE VISITA PARA REDE DE ESG. SANIT., EM ANEIS DE CONCRETO, DIÂMETRO = 60CM E 110CM, PROF = 290CM, EXCLUINDO TAMPAO FERRO FUNDIDO. | UN | 1569.95 | 2040.94 |  |  | 0 | 0 |  | 0 | 0 | 0 | 0
73963/14 | SEIL | POCO DE VISITA PARA REDE DE ESG. SANIT., EM ANEIS DE CONCRETO, DIÂMETRO = 60CM E 110CM, PROF = 320CM, EXCLUINDO TAMPAO FERRO FUNDIDO. | UN | 1653.3 | 2149.29 |  |  | 0 | 0 |  | 0 | 0 | 0 | 0
73963/15 | SEIL | POCO DE VISITA PARA REDE DE ESG. SANIT., EM ANEIS DE CONCRETO, DIÂMETRO = 60CM E 110CM, PROF = 350CM, EXCLUINDO TAMPAO FERRO FUNDIDO. | UN | 1787.85 | 2324.21 |  |  | 0 | 0 |  | 0 | 0 | 0 | 0
73963/16 | SEIL | POCO DE VISITA PARA REDE DE ESG. SANIT., EM ANEIS DE CONCRETO, DIÂMETRO = 60CM E 110CM, PROF = 380CM, EXCLUINDO TAMPAO FERRO FUNDIDO. | UN | 1881.81 | 2446.35 |  |  | 0 | 0 |  | 0 | 0 | 0 | 0
73963/17 | SEIL | POCO DE VISITA PARA REDE DE ESG. SANIT., EM ANEIS DE CONCRETO, DIÂMETRO = 60CM E 110CM, PROF = 410CM, EXCLUINDO TAMPAO FERRO FUNDIDO. | UN | 2005.51 | 2607.16 |  |  | 0 | 0 |  | 0 | 0 | 0 | 0
73963/18 | SEIL | POCO DE VISITA PARA REDE DE ESG. SANIT., EM ANEIS DE CONCRETO, DIÂMETRO = 60CM E 110CM, PROF = 440CM, EXCLUINDO TAMPAO FERRO FUNDIDO. | UN | 2119.3 | 2755.09 |  |  | 0 | 0 |  | 0 | 0 | 0 | 0
73963/19 | SEIL | POCO DE VISITA PARA REDE DE ESG. SANIT., EM ANEIS DE CONCRETO, DIÂMETRO = 60CM E 110CM, PROF = 470CM, EXCLUINDO TAMPAO FERRO FUNDIDO. | UN | 2233.93 | 2904.11 |  |  | 0 | 0 |  | 0 | 0 | 0 | 0
73963/20 | SEIL | POCO DE VISITA PARA REDE DE ESG. SANIT., EM ANEIS DE CONCRETO, DIÂMETRO = 60CM E 110CM, PROF = 500CM, EXCLUINDO TAMPAO FERRO FUNDIDO. | UN | 2347.73 | 3052.05 |  |  | 0 | 0 |  | 0 | 0 | 0 | 0
73963/21 | SEIL | POCO DE VISITA PARA REDE DE ESG. SANIT., EM ANEIS DE CONCRETO, DIÂMETRO = 60CM E 110CM, PROF = 530CM, EXCLUINDO TAMPAO FERRO FUNDIDO. | UN | 2469.86 | 3210.82 |  |  | 0 | 0 |  | 0 | 0 | 0 | 0
73963/22 | SEIL | POCO DE VISITA PARA REDE DE ESG. SANIT., EM ANEIS DE CONCRETO, DIÂMETRO = 60CM E 110CM, PROF = 560CM, EXCLUINDO TAMPAO FERRO FUNDIDO. | UN | 2583.65 | 3358.75 |  |  | 0 | 0 |  | 0 | 0 | 0 | 0
73963/23 | SEIL | POCO DE VISITA PARA REDE DE ESG. SANIT., EM ANEIS DE CONCRETO, DIÂMETRO = 60CM E 110CM, PROF = 590CM, EXCLUINDO TAMPAO FERRO FUNDIDO. | UN | 2697.45 | 3506.69 |  |  | 0 | 0 |  | 0 | 0 | 0 | 0
73963/24 | SEIL | POCO DE VISITA PARA REDE DE ESG. SANIT., EM ANEIS DE CONCRETO, DIÂMETRO = 60CM E 110CM, PROF = 690CM, EXCLUINDO TAMPAO FERRO FUNDIDO. | UN | 2948.3 | 3832.79 |  |  | 0 | 0 |  | 0 | 0 | 0 | 0
73963/25 | SEIL | POCO DE VISITA PARA REDE DE ESG. SANIT., EM ANEIS DE CONCRETO, DIÂMETRO = 60CM E 110CM, PROF = 650CM, EXCLUINDO TAMPAO FERRO FUNDIDO. | UN | 2926.18 | 3804.03 |  |  | 0 | 0 |  | 0 | 0 | 0 | 0
73963/26 | SEIL | POCO DE VISITA PARA REDE DE ESG. SANIT., EM ANEIS DE CONCRETO, DIÂMETRO = 60CM E 110CM, PROF = 680CM, EXCLUINDO TAMPAO FERRO FUNDIDO. | UN | 3040.81 | 3953.05 |  |  | 0 | 0 |  | 0 | 0 | 0 | 0
73963/27 | SEIL | POCO DE VISITA PARA REDE DE ESG. SANIT., EM ANEIS DE CONCRETO, DIÂMETRO = 60CM E 110CM, PROF = 710CM, EXCLUINDO TAMPAO FERRO FUNDIDO. | UN | 3154.6 | 4100.98 |  |  | 0 | 0 |  | 0 | 0 | 0 | 0
73963/28 | SEIL | POCO VISITA ESG SANIT ANEL CONC PRE-MOLD PROF=1,20M C/ TAMPAO FOFO ARTICULADO, CLASSE B125 CARGA MAX 12,5 T, REDONDO TAMPA 600 MM, REDE PLUVIAL /ESGOTO / REJUNTAMENTO ANEIS / REVEST LISO CALHA INTERNA C/ARG CIM/AREIA 1:4. BASE/BANQUETA EM CONCR FCK=10MPA | UN | 1320.23 | 1716.3 |  |  | 0 | 0 |  | 0 | 0 | 0 | 0
73963/29 | SEIL | POCO VISITA ESG SANIT ANEL CONC PRE-MOLD PROF=1,40M C/ TAMPAO FOFO ARTICULADO, CLASSE B125 CARGA MAX 12,5 T, REDONDO TAMPA 600 MM, REDE PLUVIAL/ESGOTO / REJUNTAMENTO ANEIS / REVEST LISO CALHA INTERNA C/ARG CIM/AREIA 1:4. BASE/BANQUETA EM CONCR FCK=10MPA | UN | 1373.88 | 1786.04 |  |  | 0 | 0 |  | 0 | 0 | 0 | 0
73963/30 | SEIL | POCO VISITA ESG SANIT ANEL CONC PRE-MOLD PROF=1,50M C/ TAMPAO FOFO ARTICULADO, CLASSE B125 CARGA MAX 12,5 T, REDONDO TAMPA 600 MM, REDE PLUVIAL/ESGOTO / REJUNTAMENTO ANEIS / REVEST LISO CALHA INTERNA C/ARG CIM/AREIA 1:4. BASE/BANQUETA EM CONCRFCK=10MPA | UN | 1477.81 | 1921.15 |  |  | 0 | 0 |  | 0 | 0 | 0 | 0
73963/31 | SEIL | POCO VISITA ESG SANIT ANEL CONC PRE-MOLD PROF=1,60M C/ TAMPAO FOFO ARTICULADO, CLASSE B125 CARGA MAX 12,5 T, REDONDO TAMPA 600 MM, REDE PLUVIAL / REJUNTAMENTO ANEIS / REVEST LISO CALHA INTERNA C/ARG CIM/AREIA 1:4. BASE/BANQUETA EM CONCR FCK=10MPA | UN | 1486.36 | 1932.27 |  |  | 0 | 0 |  | 0 | 0 | 0 | 0
73963/32 | SEIL | POCO VISITA ESG SANIT ANEL CONC PRE-MOLD PROF=1,70M C/ TAMPAO FOFO ARTICULADO, CLASSE B125 CARGA MAX 12,5 T, REDONDO TAMPA 600 MM, REDE PLUVIAL/ESGOTO / REJUNTAMENTO ANEIS / REVEST LISO CALHA INTERNA C/ARG CIM/AREIA 1:4. BASE/BANQUETA EM CONCR FCK=10MPA | UN | 1497.11 | 1946.24 |  |  | 0 | 0 |  | 0 | 0 | 0 | 0
73963/33 | SEIL | POCO VISITA ESG SANIT ANEL CONC PRE-MOLD PROF=2,00M C/ TAMPAO FOFO ARTICULADO, CLASSE B125 CARGA MAX 12,5 T, REDONDO TAMPA 600 MM, REDE PLUVIAL/ESGOTO / REJUNTAMENTO ANEIS / REVEST LISO CALHA INTERNA C/ARG CIM/AREIA 1:4. BASE/BANQUETA EM CONCR FCK=10MPA | UN | 1612.64 | 2096.43 |  |  | 0 | 0 |  | 0 | 0 | 0 | 0
73963/34 | SEIL | POCO VISITA ESG SANIT ANEL CONC PRE MOLD PROF=2,30M C/ TAMPAO FOFO ARTICULADO, CLASSE B125 CARGA MAX 12,5 T, REDONDO TAMPA 600 MM, REDE PLUVIAL/ESGOTO / REJUNTAMENTO ANEIS / REVEST LISO CALHA INTERNA C/ARG CIM/AREIA 1:4. BASE/BANQUETA EM CONCRFCK=10MPA | UN | 1682.41 | 2187.13 |  |  | 0 | 0 |  | 0 | 0 | 0 | 0
73963/35 | SEIL | POCO VISITA ESG SANIT ANEL CONC PRE-MOLD PROF=2,60M C/ TAMPAO FOFO SIMPLES COM BASE, CLASSE B125 CARGA MAX 12,5 T, REDONDO TAMPA 600 MM, REDE PLUVIAL/ESGOTO / REJUNTAMENTO ANEIS / REVEST LISO CALHA INTERNA C/ARG CIM/AREIA 1:4. BASE/BANQUETAEM CONCR FCK=10MPA | UN | 1797.95 | 2337.34 |  |  | 0 | 0 |  | 0 | 0 | 0 | 0
73963/36 | SEIL | POCO VISITA ESG SANIT ANEL CONC PRE-MOLD PROF=2,90M C/ TAMPAO FOFO ARTICULADO, CLASSE B125 CARGA MAX 12,5 T, REDONDO TAMPA 600 MM, REDE PLUVIAL / REJUNTAMENTO ANEIS / REVEST LISO CALHA INTERNA C/ARG CIM/AREIA 1:4. BASE/BANQUETA EM CONCR FCK=10MPA | UN | 1913.48 | 2487.52 |  |  | 0 | 0 |  | 0 | 0 | 0 | 0
73963/37 | SEIL | POCO VISITA ESG SANIT ANEL CONC PRE-MOLD PROF=3,20M C/ TAMPAO FOFO ARTICULADO, CLASSE B125 CARGA MAX 12,5 T, REDONDO TAMPA 600 MM, REDE PLUVIAL / REJUNTAMENTOANEIS / REVEST LISO CALHA INTERNA C/ARG CIM/AREIA 1:4. BASE / BANQUETA EM CONCR FCK=10MPA | UN | 2029.02 | 2637.73 |  |  | 0 | 0 |  | 0 | 0 | 0 | 0
73963/38 | SEIL | POCO VISITA ESG SANIT ANEL CONC PRE-MOLD PROF=3,50M C/ TAMPAO FOFO ARTICULADO, CLASSE B125 CARGA MAX 12,5 T, REDONDO TAMPA 600 MM, REDE PLUVIAL/ESGOTO / REJUNTAMENTO / ANEIS / REVEST LISO CALHA INTERNA C/ARG CIM/AREIA 1:4. BASE/BANQUETA EM CONCR FCK=10MPA | UN | 2145.3 | 2788.89 |  |  | 0 | 0 |  | 0 | 0 | 0 | 0
73963/39 | SEIL | POCO VISITA ESG SANIT ANEL CONC PRE-MOLD PROF=3,80M C/ TAMPAO FOFO ARTICULADO, CLASSE B125 CARGA MAX 12,5 T, REDONDO TAMPA 600 MM, REDE PLUVIAL / REJUNTAMENTO ANEIS / REVEST LISO CALHA INTERNA C/ARG CIM/AREIA 1:4. BASE/BANQUETA EM CONCR FCK=10MPA | UN | 2261.34 | 2939.74 |  |  | 0 | 0 |  | 0 | 0 | 0 | 0
73963/40 | SEIL | POCO VISITA ESG SANIT ANEL CONC PRE-MOLD PROF=4,10M C/ TAMPAO FOFO ARTICULADO, CLASSE B125 CARGA MAX 12,5 T, REDONDO TAMPA 600 MM, REDE PLUVIAL / REJUNTAMENTO ANEIS / REVEST LISO CALHA INTERNA C/ARG CIM/AREIA 1:4. BASE/BANQUETA EM CONCR FCK=10MPA | UN | 2373.94 | 3086.12 |  |  | 0 | 0 |  | 0 | 0 | 0 | 0
73963/41 | SEIL | POCO VISITA ESG SANIT ANEL CONC PRE MOLD PROF=4,40M C/ TAMPAO FOFO ARTICULADO, CLASSE B125 CARGA MAX 12,5 T, REDONDO TAMPA 600 MM, REDE PLUVIAL / REJUNTAMENTO ANEIS / REVEST LISO CALHA INTERNA C/ARG CIM/AREIA 1:4. BASE/BANQUETA EM CONCR FCK=10MPA | UN | 2484.4 | 3229.72 |  |  | 0 | 0 |  | 0 | 0 | 0 | 0
73963/42 | SEIL | POCO VISITA ESG SANIT ANEL CONC PRE-MOLD PROF=4,70M C/ TAMPAO FOFO ARTICULADO, CLASSE B125 CARGA MAX 12,5 T, REDONDO TAMPA 600 MM, REDE PLUVIAL/ESGOTO / REJUNTAMENTO ANEIS / REVEST LISO CALHA INTERNA C/ARG CIM/AREIA 1:4. BASE/BANQUETA EM CONCRFCK=10MPA | UN | 2608.53 | 3391.09 |  |  | 0 | 0 |  | 0 | 0 | 0 | 0
73963/43 | SEIL | POCO VISITA ESG SANIT ANEL CONC PRE-MOLD PROF=5,00M C/ TAMPAO FOFO ARTICULADO, CLASSE B125 CARGA MAX 12,5 T, REDONDO TAMPA 600 MM, REDE PLUVIAL / ESGOTO / REJUNTAMENTO ANEIS/ REVEST LISO CALHA INTERNA C/ARG CIM/AREIA 1:4. BASE/BANQUETA EM CONCR FCK=10MPA | UN | 2680.47 | 3484.61 |  |  | 0 | 0 |  | 0 | 0 | 0 | 0
73963/44 | SEIL | POCO VISITA ESG SANIT ANEL CONC PRE-MOLD PROF=0,80M C/ TAMPAO FOFO ARTICULADO, CLASSE B125 CARGA MAX 12,5 T, REDONDO TAMPA 600 MM, REDE PLUVIAL/ESGOTO / DEGRAUS FF / REJUNTAMENTO ANEIS / REVEST LISO CALHA INTERNA C/ARG CIM/AREIA 1:4. BASE / BANQUETA EM CONCR FCK=10MPA | UN | 725.94 | 943.72 |  |  | 0 | 0 |  | 0 | 0 | 0 | 0
73963/45 | SEIL | POCO DE VISITA PARA REDE DE ESG. SANIT., EM ANEIS DE CONCRETO, DIÂMETRO = 60CM E 110CM, PROF = 240CM, EXCLUINDO TAMPAO FERRO FUNDIDO. | UN | 1387.84 | 1804.19 |  |  | 0 | 0 |  | 0 | 0 | 0 | 0
73963/46 | SEIL | POCO DE VISITA PARA REDE DE ESG. SANIT., EM ANEIS DE CONCRETO, DIÂMETRO = 60CM E 110CM, PROF = 250CM, EXCLUINDO TAMPAO FERRO FUNDIDO. | UN | 1407.91 | 1830.28 |  |  | 0 | 0 |  | 0 | 0 | 0 | 0
73963/47 | SEIL | POCO DE VISITA PARA REDE DE ESG. SANIT., EM ANEIS DE CONCRETO, DIÂMETRO = 60CM E 110CM, PROF = 280CM, EXCLUINDO TAMPAO FERRO FUNDIDO. | UN | 1531.91 | 1991.48 |  |  | 0 | 0 |  | 0 | 0 | 0 | 0
73963/48 | SEIL | POCO DE VISITA PARA REDE DE ESG. SANIT., EM ANEIS DE CONCRETO, DIÂMETRO = 60CM E 110CM, PROF = 310CM, EXCLUINDO TAMPAO FERRO FUNDIDO. | UN | 1625.51 | 2113.16 |  |  | 0 | 0 |  | 0 | 0 | 0 | 0
74124/1 | SEIL | POCO VISITA AG PLUV:CONC ARM 1X1X1,40M COLETOR D=40 A 50CM PAREDE E=15CM BASE CONC FCK=10MPA REVEST C/ARG CIM/AREIA 1:4 INCL FORN TODOS MATERIAIS | UN | 2089.3 | 2716.09 |  |  | 0 | 0 |  | 0 | 0 | 0 | 0
74124/2 | SEIL | POCO VISITA AG PLUV:CONC ARM 1,10X1,10X1,40M COLETOR D=60CM PAREDE E=15CM BASE CONC FCK=10MPA REVEST C/ARG CIM/AREIA 1:4 INCL FORN TODOS MATERIAIS | UN | 2387.76 | 3104.09 |  |  | 0 | 0 |  | 0 | 0 | 0 | 0
74124/3 | SEIL | POCO VISITA AG PLUV:CONC ARM 1,20X1,20X1,40M COLETOR D=70CM PAREDE E=15CM BASE CONC FCK=10MPA REVEST C/ARG CIM/AREIA 1:4 INCL FORN TODOS MATERIAIS | UN | 2582.17 | 3356.82 |  |  | 0 | 0 |  | 0 | 0 | 0 | 0
74124/4 | SEIL | POCO VISITA AG PLUV:CONC ARM 1,30X1,30X1,40M COLETOR D=80CM PAREDE E=15CM BASE CONC FCK=10MPA REVEST C/ARG CIM/AREIA 1:4 INCL FORN TODOS MATERIAIS | UN | 2956.16 | 3843.01 |  |  | 0 | 0 |  | 0 | 0 | 0 | 0
74124/5 | SEIL | POCO VISITA CONCRETO ARMADO P/AG PLUV 1,40X1,40X1,50M COLETOR D=90CM PAREDE E=15CM BASE CONCRETO FCK=10MPA REVESTIDO C/ARG CIM/AREIA 1:4 INCL FORN TODOS MATERIAIS | UN | 3431.65 | 4461.15 |  |  | 0 | 0 |  | 0 | 0 | 0 | 0
74124/6 | SEIL | POCO VISITA AG PLUV:CONC ARM 1,50X1,50X1,60M COLETOR D=1M PA REDE E=15CM BASE CONC FCK=10MPA REVEST C/ARG CIM/AREIA 1:4 INCL FORN TODOS MATERIAIS | UN | 3833.54 | 4983.6 |  |  | 0 | 0 |  | 0 | 0 | 0 | 0
74124/7 | SEIL | POCO VISITA AG PLUV:CONC ARM 1,60X1,60X1,70M COLETOR D=1,10M PAREDE E=15CM BASE CONC FCK=10MPA REVEST C/ARG CIM/AREIA 1:4 INCL FORN TODOS MATERIAIS | UN | 4170.73 | 5421.95 |  |  | 0 | 0 |  | 0 | 0 | 0 | 0
74124/8 | SEIL | POCO VISITA AG PLUV:CONC ARM 1,70X1,70X1,80M COLETOR D=1,20M PAREDE E=15CM BASE CONC FCK=10MPA REVEST C/ARG CIM/AREIA 1:4 DEGRAUS FF INCL FORN TODOS MATERIAIS | UN | 4468.65 | 5809.25 |  |  | 0 | 0 |  | 0 | 0 | 0 | 0
74212/1 | SEIL | POCO DE VISITA PARA REDE DE ESGOTO SANITARIO, EM ALVENARIA, DIAMETRO = 60 CM, PROF 160 CM, INCLUINDO TAMPAO FERRO FUNDIDO | UN | 3451.83 | 4487.38 |  |  | 0 | 0 |  | 0 | 0 | 0 | 0
74214/1 | SEIL | POCO DE VISITA PARA REDE DE ESGOTO SANITÁRIO, EM ALVENARIA, DIAMETRO 120 CM, PROF ATE 200 CM, INCLUINDO TAMPAO FERRO FUNDIDO | UN | 5075.8 | 6598.54 |  |  | 0 | 0 |  | 0 | 0 | 0 | 0
74214/2 | SEIL | POCO DE VISITA PARA REDE DE ESGOTO SANITÁRIO, EM ALVENARIA, DIAMETRO 120 CM, PROF ATE 400 CM, INCLUINDO TAMPAO FERRO FUNDIDO | UN | 7590.32 | 9867.42 |  |  | 0 | 0 |  | 0 | 0 | 0 | 0
74224/1 | SEIL | POCO DE VISITA PARA DRENAGEM PLUVIAL, EM CONCRETO ESTRUTURAL, DIMENSOES INTERNAS DE 90X150X80CM (LARGXCOMPXALT), PARA REDE DE 600 MM, EXCLUSOS TAMPAO E CHAMINE. | UN | 1329.02 | 1727.73 |  |  | 0 | 0 |  | 0 | 0 | 0 | 0
83708 | SEIL | POCO DE VISITA EM ALVENARIA, PARA REDE D=0,40 M, PARTE FIXA C/ 1,00 M DE ALTURA | UN | 1127.81 | 1466.15 |  |  | 0 | 0 |  | 0 | 0 | 0 | 0
83709 | SEIL | POCO DE VISITA EM ALVENARIA, PARA REDE D=0,60 M, PARTE FIXA C/ 1,00 M DE ALTURA | UN | 1390.51 | 1807.66 |  |  | 0 | 0 |  | 0 | 0 | 0 | 0
83710 | SEIL | POCO DE VISITA EM ALVENARIA, PARA REDE D=0,80 M, PARTE FIXA C/ 1,00 M DE ALTURA | UN | 2866.55 | 3726.52 |  |  | 0 | 0 |  | 0 | 0 | 0 | 0
83711 | SEIL | POÇO DE VISITA EM ALVENARIA, PARA REDE D=1,00 M, PARTE FIXA C/ 1,00 M DE ALTURA E USO DE RETROESCAVADEIRA | UN | 3292.04 | 4279.65 |  |  | 0 | 0 |  | 0 | 0 | 0 | 0
83712 | SEIL | POCO DE VISITA EM ALVENARIA, PARA REDE D=1,20 M, PARTE FIXA C/ 1,00 M DE ALTURA E USO DE ESCAVADEIRA HIDRAULICA | UN | 4304.88 | 5596.34 |  |  | 0 | 0 |  | 0 | 0 | 0 | 0
83713 | SEIL | POCO DE VISITA EM ALVENARIA, PARA REDE D=1,50 M, PARTE FIXA C/ 1,00 M DE ALTURA E USO DE ESCAVADEIRA HIDRAULICA | UN | 5245.77 | 6819.5 |  |  | 0 | 0 |  | 0 | 0 | 0 | 0
83714 | SEIL | ACRESCIMO NA ALTURA DO POCO DE VISITA EM ALVENARIA PARA REDE D=0,40 M | M | 603.07 | 783.99 |  |  | 0 | 0 |  | 0 | 0 | 0 | 0
83715 | SEIL | CHAMINE P/ POCO DE VISITA EM ALVENARIA, EXCLUSOS TAMPAO E ANEL | M | 578.18 | 751.63 |  |  | 0 | 0 |  | 0 | 0 | 0 | 0
2.5 |  | CONTENÇÕES
2.5.1 |  | MUROS DE ARRIMO
73843/1 | SEIL | MURO DE ARRIMO DE CONCRETO CICLOPICO COM 30% DE PEDRA DE MAO | M3 | 320.95 | 417.24 |  |  | 0 | 0 |  | 0 | 0 | 0 | 0
73844/1 | SEIL | MURO DE ARRIMO DE ALVENARIA DE PEDRA ARGAMASSADA | M3 | 485.07 | 630.59 |  |  | 0 | 0 |  | 0 | 0 | 0 | 0
73844/2 | SEIL | MURO DE ARRIMO DE ALVENARIA DE TIJOLOS | M3 | 429.52 | 558.38 |  |  | 0 | 0 |  | 0 | 0 | 0 | 0
73846/1 | SEIL | MURO DE ARRIMO CELULAR PECAS PRE-MOLDADAS CONCRETO EXCL FORMAS INCL CONFECCAO DAS PECAS MONTAGEM E COMPACTACAO DO SOLO DE ENCHIMENTO. | M3 | 233.76 | 303.89 |  |  | 0 | 0 |  | 0 | 0 | 0 | 0
73846/2 | SEIL | MURO DE ARRIMO CELULAR PECAS PRE-MOLDADAS CONCRETO EXCL MATERIAIS E FORMAS INCL CONFECCAO PECAS MONTAGEM E COMPACTACAO DO SOLO(ENCHIMENTO) | M3 | 128.83 | 167.48 |  |  | 0 | 0 |  | 0 | 0 | 0 | 0
2.5.2 |  | ENROCAMENTO
6454 | SEIL | FORNECIMENTO E LANCAMENTO DE PEDRA DE MAO | M3 | 142.4 | 185.12 |  |  | 0 | 0 |  | 0 | 0 | 0 | 0
73611 | SEIL | ENROCAMENTO COM PEDRA ARGAMASSADA TRAÇO 1:4 COM PEDRA DE MÃO | M3 | 348.69 | 453.3 |  |  | 0 | 0 |  | 0 | 0 | 0 | 0
73697 | SEIL | ENROCAMENTO MANUAL, SEM ARRUMACAO DO MATERIAL | M3 | 141.91 | 184.48 |  |  | 0 | 0 |  | 0 | 0 | 0 | 0
73698 | SEIL | ENROCAMENTO MANUAL, COM ARRUMACAO DO MATERIAL | M3 | 197.61 | 256.89 |  |  | 0 | 0 |  | 0 | 0 | 0 | 0
2.5.3 |  | GABIOES
92743 | SEIL | MURO DE GABIÃO, ENCHIMENTO COM PEDRA DE MÃO TIPO RACHÃO, DE GRAVIDADE, COM GAIOLAS DE COMPRIMENTO IGUAL A 2 METROS, ALTURA DO MURO DE ATÉ 4 METROS - FORNECIMENTO E EXECUÇÃO. AF_12/2015 | M3 | 366.77 | 476.8 |  |  | 0 | 0 |  | 0 | 0 | 0 | 0
92744 | SEIL | MURO DE GABIÃO, ENCHIMENTO COM PEDRA DE MÃO TIPO RACHÃO, DE GRAVIDADE, COM GAIOLAS DE COMPRIMENTO IGUAL A 5 METROS, ALTURA DO MURO DE ATÉ 4 METROS - FORNECIMENTO E EXECUÇÃO. AF_12/2015 | M3 | 327.61 | 425.89 |  |  | 0 | 0 |  | 0 | 0 | 0 | 0
92745 | SEIL | MURO DE GABIÃO, ENCHIMENTO COM PEDRA DE MÃO TIPO RACHÃO, DE GRAVIDADE, COM GAIOLAS DE COMPRIMENTO IGUAL A 2 METROS, ALTURA DO MURO ACIMA DE 4 E ATÉ 6 METROS - FORNECIMENTO E EXECUÇÃO. AF_12/2015 | M3 | 453.44 | 589.47 |  |  | 0 | 0 |  | 0 | 0 | 0 | 0
92746 | SEIL | MURO DE GABIÃO, ENCHIMENTO COM PEDRA DE MÃO TIPO RACHÃO, DE GRAVIDADE, COM GAIOLAS DE COMPRIMENTO IGUAL A 5 METROS, ALTURA DO MURO ACIMA DE 4 E ATÉ 6 METROS - FORNECIMENTO E EXECUÇÃO. AF_12/2015 | M3 | 394.4 | 512.72 |  |  | 0 | 0 |  | 0 | 0 | 0 | 0
92747 | SEIL | MURO DE GABIÃO, ENCHIMENTO COM PEDRA DE MÃO TIPO RACHÃO, DE GRAVIDADE, COM GAIOLAS DE COMPRIMENTO IGUAL A 2 METROS, ALTURA DO MURO ACIMA DE 6 E ATÉ 10 METROS - FORNECIMENTO E EXECUÇÃO. AF_12/2015 | M3 | 502.9 | 653.77 |  |  | 0 | 0 |  | 0 | 0 | 0 | 0
92748 | SEIL | MURO DE GABIÃO, ENCHIMENTO COM PEDRA DE MÃO TIPO RACHÃO, DE GRAVIDADE, COM GAIOLAS DE COMPRIMENTO IGUAL A 5 METROS, ALTURA DO MURO MAIOR QUE 6 ATÉ 10 METROS - FORNECIMENTO E EXECUÇÃO. AF_12/2015 | M3 | 432.86 | 562.72 |  |  | 0 | 0 |  | 0 | 0 | 0 | 0
92749 | SEIL | MURO DE GABIÃO, ENCHIMENTO COM PEDRA DE MÃO TIPO RACHÃO, COM SOLO REFORÇADO, ALTURA DO MURO DE ATÉ 4 METROS - FORNECIMENTO E EXECUÇÃO. AF_12/2015 | M3 | 506.98 | 659.07 |  |  | 0 | 0 |  | 0 | 0 | 0 | 0
92750 | SEIL | MURO DE GABIÃO, ENCHIMENTO COM PEDRA DE MÃO TIPO RACHÃO, COM SOLO REFORÇADO, ALTURA DO MURO ACIMA DE 4 E ATÉ 12 METROS - FORNECIMENTO E EXECUÇÃO. AF_12/2015 | M3 | 856.58 | 1113.55 |  |  | 0 | 0 |  | 0 | 0 | 0 | 0
92751 | SEIL | MURO DE GABIÃO, ENCHIMENTO COM PEDRA DE MÃO TIPO RACHÃO, COM SOLO REFORÇADO, ALTURA DO MURO ACIMA DE 12 E ATÉ 20 METROS - FORNECIMENTO E EXECUÇÃO. AF_12/2015 | M3 | 1059.2 | 1376.96 |  |  | 0 | 0 |  | 0 | 0 | 0 | 0
92752 | SEIL | MURO DE GABIÃO, ENCHIMENTO COM PEDRA DE MÃO TIPO RACHÃO, COM SOLO REFORÇADO, ALTURA DO MURO ACIMA DE 20 E ATÉ 28 METROS - FORNECIMENTO E EXECUÇÃO. AF_12/2015 | M3 | 1260.7 | 1638.91 |  |  | 0 | 0 |  | 0 | 0 | 0 | 0
92753 | SEIL | MURO DE GABIÃO, ENCHIMENTO COM RESÍDUO DE CONSTRUÇÃO E DEMOLIÇÃO, DE GRAVIDADE, COM GAIOLA TRAPEZOIDAL DE COMPRIMENTO IGUAL A 2 METROS, ALTURA DO MURO DE ATÉ 2 METROS - FORNECIMENTO E EXECUÇÃO. AF_12/2015 | M3 | 341.2 | 443.56 |  |  | 0 | 0 |  | 0 | 0 | 0 | 0
92754 | SEIL | MURO DE GABIÃO, ENCHIMENTO COM RESÍDUO DE CONSTRUÇÃO E DEMOLIÇÃO, DE GRAVIDADE, COM GAIOLA TRAPEZOIDAL DE COMPRIMENTO IGUAL A 2 METROS, ALTURA DO MURO ACIMA DE 2 E ATÉ 4 METROS - FORNECIMENTO E EXECUÇÃO. AF_12/2015 | M3 | 310.33 | 403.43 |  |  | 0 | 0 |  | 0 | 0 | 0 | 0
92755 | SEIL | PROTEÇÃO SUPERFICIAL DE CANAL EM GABIÃO TIPO COLCHÃO, ALTURA DE 17 CENTÍMETROS, ENCHIMENTO COM PEDRA DE MÃO TIPO RACHÃO - FORNECIMENTO E EXECUÇÃO. AF_12/2015 | M2 | 135.48 | 176.12 |  |  | 0 | 0 |  | 0 | 0 | 0 | 0
92756 | SEIL | PROTEÇÃO SUPERFICIAL DE CANAL EM GABIÃO TIPO COLCHÃO, ALTURA DE 23 CENTÍMETROS, ENCHIMENTO COM PEDRA DE MÃO TIPO RACHÃO - FORNECIMENTO E EXECUÇÃO. AF_12/2015 | M2 | 154.28 | 200.56 |  |  | 0 | 0 |  | 0 | 0 | 0 | 0
92757 | SEIL | PROTEÇÃO SUPERFICIAL DE CANAL EM GABIÃO TIPO COLCHÃO, ALTURA DE 30 CENTÍMETROS, ENCHIMENTO COM PEDRA DE MÃO TIPO RACHÃO - FORNECIMENTO E EXECUÇÃO. AF_12/2015 | M2 | 177 | 230.1 |  |  | 0 | 0 |  | 0 | 0 | 0 | 0
92758 | SEIL | PROTEÇÃO SUPERFICIAL DE CANAL EM GABIÃO TIPO SACO, DIÂMETRO DE 65 CENTÍMETROS, ENCHIMENTO MANUAL COM PEDRA DE MÃO TIPO RACHÃO - FORNECIMENTO E EXECUÇÃO. AF_12/2015 | M3 | 389.3 | 506.09 |  |  | 0 | 0 |  | 0 | 0 | 0 | 0
2.5.4 |  | MARROAMENTO
79518/1 | SEIL | MARROAMENTO EM MATERIAL DE 3A CATEGORIA, ROCHA VIVA PARA REDUÇÃO A PEDRA-DE-MÃO | M3 | 38.94 | 50.62 |  |  | 0 | 0 |  | 0 | 0 | 0 | 0
79518/2 | SEIL | MARROAMENTO DE MATERIAL DE 2A CATEGORIA, ROCHA DECOMPOSTA PARA REDUÇÃO A PEDRA-DE-MÃO | M3 | 35.05 | 45.57 |  |  | 0 | 0 |  | 0 | 0 | 0 | 0
2.5.5 |  | ENSECADEIRA
73890/1 | SEIL | ENSECADEIRA DE MADEIRA COM PAREDE SIMPLES | M2 | 108.13 | 140.57 |  |  | 0 | 0 |  | 0 | 0 | 0 | 0
73890/2 | SEIL | ENSECADEIRA DE MADEIRA COM PAREDE DUPLA | M2 | 272.04 | 353.65 |  |  | 0 | 0 |  | 0 | 0 | 0 | 0
2.5.6 |  | SOLO GRAMPEADO
93952 | SEIL | EXECUÇÃO DE GRAMPO PARA SOLO GRAMPEADO COM COMPRIMENTO MENOR OU IGUAL A 4 M, DIÂMETRO DE 10 CM, PERFURAÇÃO COM EQUIPAMENTO MANUAL E ARMADURA COM DIÂMETRO DE 16 MM. AF_05/2016 | M | 117.82 | 153.17 |  |  | 0 | 0 |  | 0 | 0 | 0 | 0
93953 | SEIL | EXECUÇÃO DE GRAMPO PARA SOLO GRAMPEADO COM COMPRIMENTO MAIOR QUE 4 M E MENOR OU IGUAL A 6 M, DIÂMETRO DE 10 CM, PERFURAÇÃO COM EQUIPAMENTO MANUAL E ARMADURA COM DIÂMETRO DE 16 MM. AF_05/2016 | M | 109.52 | 142.38 |  |  | 0 | 0 |  | 0 | 0 | 0 | 0
93954 | SEIL | EXECUÇÃO DE GRAMPO PARA SOLO GRAMPEADO COM COMPRIMENTO MAIOR QUE 6 M E MENOR OU IGUAL A 8 M, DIÂMETRO DE 10 CM, PERFURAÇÃO COM EQUIPAMENTO MANUAL E ARMADURA COM DIÂMETRO DE 16 MM. AF_05/2016 | M | 104.57 | 135.94 |  |  | 0 | 0 |  | 0 | 0 | 0 | 0
93955 | SEIL | EXECUÇÃO DE GRAMPO PARA SOLO GRAMPEADO COM COMPRIMENTO MAIOR QUE 8 M E MENOR OU IGUAL A 10 M, DIÂMETRO DE 10 CM, PERFURAÇÃO COM EQUIPAMENTO MANUAL E ARMADURA COM DIÂMETRO DE 16 MM. AF_05/2016 | M | 101.1 | 131.43 |  |  | 0 | 0 |  | 0 | 0 | 0 | 0
93956 | SEIL | EXECUÇÃO DE GRAMPO PARA SOLO GRAMPEADO COM COMPRIMENTO MAIOR QUE 10 M, DIÂMETRO DE 10 CM, PERFURAÇÃO COM EQUIPAMENTO MANUAL E ARMADURA COM DIÂMETRO DE 16 MM. AF_05/2016 | M | 98.35 | 127.86 |  |  | 0 | 0 |  | 0 | 0 | 0 | 0
93957 | SEIL | EXECUÇÃO DE GRAMPO PARA SOLO GRAMPEADO COM COMPRIMENTO MENOR OU IGUAL A 4 M, DIÂMETRO DE 10 CM, PERFURAÇÃO COM EQUIPAMENTO MANUAL E ARMADURA COM DIÂMETRO DE 20 MM. AF_05/2016 | M | 121.74 | 158.26 |  |  | 0 | 0 |  | 0 | 0 | 0 | 0
93958 | SEIL | EXECUÇÃO DE GRAMPO PARA SOLO GRAMPEADO COM COMPRIMENTO MAIOR QUE 4 M E MENOR OU IGUAL A 6 M, DIÂMETRO DE 10 CM, PERFURAÇÃO COM EQUIPAMENTO MANUAL E ARMADURA COM DIÂMETRO DE 20 MM. AF_05/2016 | M | 113.01 | 146.91 |  |  | 0 | 0 |  | 0 | 0 | 0 | 0
93959 | SEIL | EXECUÇÃO DE GRAMPO PARA SOLO GRAMPEADO COM COMPRIMENTO MAIOR QUE 6 M E MENOR OU IGUAL A 8 M, DIÂMETRO DE 10 CM, PERFURAÇÃO COM EQUIPAMENTO MANUAL E ARMADURA COM DIÂMETRO DE 20 MM. AF_05/2016 | M | 107.86 | 140.22 |  |  | 0 | 0 |  | 0 | 0 | 0 | 0
93960 | SEIL | EXECUÇÃO DE GRAMPO PARA SOLO GRAMPEADO COM COMPRIMENTO MAIOR QUE 8 M E MENOR OU IGUAL A 10 M, DIÂMETRO DE 10 CM, PERFURAÇÃO COM EQUIPAMENTO MANUAL E ARMADURA COM DIÂMETRO DE 20 MM. AF_05/2016 | M | 104.25 | 135.53 |  |  | 0 | 0 |  | 0 | 0 | 0 | 0
93961 | SEIL | EXECUÇÃO DE GRAMPO PARA SOLO GRAMPEADO COM COMPRIMENTO MAIOR QUE 10 M, DIÂMETRO DE 10 CM, PERFURAÇÃO COM EQUIPAMENTO MANUAL E ARMADURA COM DIÂMETRO DE 20 MM. AF_05/2016 | M | 101.42 | 131.85 |  |  | 0 | 0 |  | 0 | 0 | 0 | 0
93962 | SEIL | EXECUÇÃO DE GRAMPO PARA SOLO GRAMPEADO COM COMPRIMENTO MENOR OU IGUAL A 4 M, DIÂMETRO DE 7 CM, PERFURAÇÃO COM EQUIPAMENTO MANUAL E ARMADURA COM DIÂMETRO DE 16 MM. AF_05/2016 | M | 109.67 | 142.57 |  |  | 0 | 0 |  | 0 | 0 | 0 | 0
93963 | SEIL | EXECUÇÃO DE GRAMPO PARA SOLO GRAMPEADO COM COMPRIMENTO MAIOR QUE 4 E MENOR OU IGUAL A 6 M, DIÂMETRO DE 7 CM, PERFURAÇÃO COM EQUIPAMENTO MANUAL E ARMADURA COM DIÂMETRO DE 16 MM. AF_05/2016 | M | 101.39 | 131.81 |  |  | 0 | 0 |  | 0 | 0 | 0 | 0
93964 | SEIL | EXECUÇÃO DE GRAMPO PARA SOLO GRAMPEADO COM COMPRIMENTO MAIOR QUE 6 M E MENOR OU IGUAL A 8 M, DIÂMETRO DE 7 CM, PERFURAÇÃO COM EQUIPAMENTO MANUAL E ARMADURA COM DIÂMETRO DE 16 MM. AF_05/2016 | M | 96.47 | 125.41 |  |  | 0 | 0 |  | 0 | 0 | 0 | 0
93965 | SEIL | EXECUÇÃO DE GRAMPO PARA SOLO GRAMPEADO COM COMPRIMENTO MAIOR QUE 8 M E MENOR OU IGUAL A 10 M, DIÂMETRO DE 7 CM, PERFURAÇÃO COM EQUIPAMENTO MANUAL E ARMADURA COM DIÂMETRO DE 16 MM. AF_05/2016 | M | 91.22 | 118.59 |  |  | 0 | 0 |  | 0 | 0 | 0 | 0
93966 | SEIL | EXECUÇÃO DE GRAMPO PARA SOLO GRAMPEADO COM COMPRIMENTO MAIOR QUE 10 M, DIÂMETRO DE 7 CM, PERFURAÇÃO COM EQUIPAMENTO MANUAL E ARMADURA COM DIÂMETRO DE 16 MM. AF_05/2016 | M | 90.29 | 117.38 |  |  | 0 | 0 |  | 0 | 0 | 0 | 0
93967 | SEIL | EXECUÇÃO DE GRAMPO PARA SOLO GRAMPEADO COM COMPRIMENTO MENOR OU IGUAL A 4 M, DIÂMETRO DE 7 CM, PERFURAÇÃO COM EQUIPAMENTO MANUAL E ARMADURA COM DIÂMETRO DE 20 MM. AF_05/2016 | M | 113.6 | 147.68 |  |  | 0 | 0 |  | 0 | 0 | 0 | 0
93968 | SEIL | EXECUÇÃO DE GRAMPO PARA SOLO GRAMPEADO COM COMPRIMENTO MAIOR QUE 4 E MENOR OU IGUAL A 6 M, DIÂMETRO DE 7 CM, PERFURAÇÃO COM EQUIPAMENTO MANUAL E ARMADURA COM DIÂMETRO DE 20 MM. AF_05/2016 | M | 104.89 | 136.36 |  |  | 0 | 0 |  | 0 | 0 | 0 | 0
93969 | SEIL | EXECUÇÃO DE GRAMPO PARA SOLO GRAMPEADO COM COMPRIMENTO MAIOR QUE 6 M E MENOR OU IGUAL A 8 M, DIÂMETRO DE 7 CM, PERFURAÇÃO COM EQUIPAMENTO MANUAL E ARMADURA COM DIÂMETRO DE 20 MM. AF_05/2016 | M | 99.75 | 129.68 |  |  | 0 | 0 |  | 0 | 0 | 0 | 0
93970 | SEIL | EXECUÇÃO DE GRAMPO PARA SOLO GRAMPEADO COM COMPRIMENTO MAIOR QUE 8 MENOR OU IGUAL A 10 M, DIÂMETRO DE 7 CM, PERFURAÇÃO COM EQUIPAMENTO MANUAL E ARMADURA COM DIÂMETRO DE 20 MM. AF_05/2016 | M | 96.17 | 125.02 |  |  | 0 | 0 |  | 0 | 0 | 0 | 0
93971 | SEIL | EXECUÇÃO DE GRAMPO PARA SOLO GRAMPEADO COM COMPRIMENTO MAIOR QUE 10 M, DIÂMETRO DE 7 CM, PERFURAÇÃO COM EQUIPAMENTO MANUAL E ARMADURA COM DIÂMETRO DE 20 MM. AF_05/2016 | M | 89.57 | 116.44 |  |  | 0 | 0 |  | 0 | 0 | 0 | 0
2.6 |  | AGREGADOS
2.6.1 |  | AREIA
2.6.2 |  | BRITA
6514 | SEIL | FORNECIMENTO E LANCAMENTO DE BRITA N. 4 | M3 | 77.32 | 100.52 |  |  | 0 | 0 |  | 0 | 0 | 0 | 0
88549 | SEIL | FORNECIMENTO E ASSENTAMENTO DE BRITA 2-DRENOS E FILTROS MM | M3 | 57.35 | 74.56 |  |  | 0 | 0 |  | 0 | 0 | 0 | 0
x |  | SERVIÇOS EXTRAS - MOVIMENTO DE TERRA, DRENAGEM E ÁGUAS PLUVIAIS
x |  |  |  |  | 0 |  |  | 0 | 0 |  | 0 | 0 | 0 | 0
x |  |  |  |  | 0 |  |  | 0 | 0 |  | 0 | 0 | 0 | 0
x |  |  |  |  | 0 |  |  | 0 | 0 |  | 0 | 0 | 0 | 0
x |  |  |  |  | 0 |  |  | 0 | 0 |  | 0 | 0 | 0 | 0
x |  |  |  |  | 0 |  |  | 0 | 0 |  | 0 | 0 | 0 | 0
x |  |  |  |  | 0 |  |  | 0 | 0 |  | 0 | 0 | 0 | 0
x |  |  |  |  | 0 |  |  | 0 | 0 |  | 0 | 0 | 0 | 0
x |  |  |  |  | 0 |  |  | 0 | 0 |  | 0 | 0 | 0 | 0
x |  |  |  |  | 0 |  |  | 0 | 0 |  | 0 | 0 | 0 | 0
x |  |  |  |  | 0 |  |  | 0 | 0 |  | 0 | 0 | 0 | 0
x |  |  |  |  | 0 |  |  | 0 | 0 |  | 0 | 0 | 0 | 0
x |  |  |  |  | 0 |  |  | 0 | 0 |  | 0 | 0 | 0 | 0
x |  |  |  |  | 0 |  |  | 0 | 0 |  | 0 | 0 | 0 | 0
x |  |  |  |  | 0 |  |  | 0 | 0 |  | 0 | 0 | 0 | 0
x |  |  |  |  | 0 |  |  | 0 | 0 |  | 0 | 0 | 0 | 0
x |  |  |  |  | 0 |  |  | 0 | 0 |  | 0 | 0 | 0 | 0
x |  |  |  |  | 0 |  |  | 0 | 0 |  | 0 | 0 | 0 | 0
x |  |  |  |  | 0 |  |  | 0 | 0 |  | 0 | 0 | 0 | 0
x |  |  |  |  | 0 |  |  | 0 | 0 |  | 0 | 0 | 0 | 0
x |  |  |  |  | 0 |  |  | 0 | 0 |  | 0 | 0 | 0 | 0
x |  |  |  |  | 0 |  |  | 0 | 0 |  | 0 | 0 | 0 | 0
x |  |  |  |  | 0 |  |  | 0 | 0 |  | 0 | 0 | 0 | 0
x |  |  |  |  | 0 |  |  | 0 | 0 |  | 0 | 0 | 0 | 0
x |  |  |  |  | 0 |  |  | 0 | 0 |  | 0 | 0 | 0 | 0
x |  |  |  |  | 0 |  |  | 0 | 0 |  | 0 | 0 | 0 | 0
x |  |  |  |  | 0 |  |  | 0 | 0 |  | 0 | 0 | 0 | 0
x |  |  |  |  | 0 |  |  | 0 | 0 |  | 0 | 0 | 0 | 0
x |  |  |  |  | 0 |  |  | 0 | 0 |  | 0 | 0 | 0 | 0
x |  |  |  |  | 0 |  |  | 0 | 0 |  | 0 | 0 | 0 | 0
x |  |  |  |  | 0 |  |  | 0 | 0 |  | 0 | 0 | 0 | 0
x |  |  |  |  | 0 |  |  | 0 | 0 |  | 0 | 0 | 0 | 0
x |  |  |  |  | 0 |  |  | 0 | 0 |  | 0 | 0 | 0 | 0
x |  |  |  |  | 0 |  |  | 0 | 0 |  | 0 | 0 | 0 | 0
x |  |  |  |  | 0 |  |  | 0 | 0 |  | 0 | 0 | 0 | 0
x |  |  |  |  | 0 |  |  | 0 | 0 |  | 0 | 0 | 0 | 0
x |  |  |  |  | 0 |  |  | 0 | 0 |  | 0 | 0 | 0 | 0
x |  |  |  |  | 0 |  |  | 0 | 0 |  | 0 | 0 | 0 | 0
x |  |  |  |  | 0 |  |  | 0 | 0 |  | 0 | 0 | 0 | 0
x |  |  |  |  | 0 |  |  | 0 | 0 |  | 0 | 0 | 0 | 0
x |  |  |  |  | 0 |  |  | 0 | 0 |  | 0 | 0 | 0 | 0
x |  |  |  |  | 0 |  |  | 0 | 0 |  | 0 | 0 | 0 | 0
x |  |  |  |  | 0 |  |  | 0 | 0 |  | 0 | 0 | 0 | 0
x |  |  |  |  | 0 |  |  | 0 | 0 |  | 0 | 0 | 0 | 0
x |  |  |  |  | 0 |  |  | 0 | 0 |  | 0 | 0 | 0 | 0
x |  |  |  |  | 0 |  |  | 0 | 0 |  | 0 | 0 | 0 | 0
x |  |  |  |  | 0 |  |  | 0 | 0 |  | 0 | 0 | 0 | 0
x |  |  |  |  | 0 |  |  | 0 | 0 |  | 0 | 0 | 0 | 0
x |  |  |  |  | 0 |  |  | 0 | 0 |  | 0 | 0 | 0 | 0
x |  |  |  |  | 0 |  |  | 0 | 0 |  | 0 | 0 | 0 | 0
x |  |  |  |  | 0 |  |  | 0 | 0 |  | 0 | 0 | 0 | 0
x |  |  |  |  | 0 |  |  | 0 | 0 |  | 0 | 0 | 0 | 0
x |  |  |  |  | 0 |  |  | 0 | 0 |  | 0 | 0 | 0 | 0
x |  |  |  |  | 0 |  |  | 0 | 0 |  | 0 | 0 | 0 | 0
x |  |  |  |  | 0 |  |  | 0 | 0 |  | 0 | 0 | 0 | 0
x |  |  |  |  | 0 |  |  | 0 | 0 |  | 0 | 0 | 0 | 0
x |  |  |  |  | 0 |  |  | 0 | 0 |  | 0 | 0 | 0 | 0
x |  |  |  |  | 0 |  |  | 0 | 0 |  | 0 | 0 | 0 | 0
x |  |  |  |  | 0 |  |  | 0 | 0 |  | 0 | 0 | 0 | 0
x |  |  |  |  | 0 |  |  | 0 | 0 |  | 0 | 0 | 0 | 0
x |  |  |  |  | 0 |  |  | 0 | 0 |  | 0 | 0 | 0 | 0
x |  |  |  |  | 0 |  |  | 0 | 0 |  | 0 | 0 | 0 | 0
x |  |  |  |  | 0 |  |  | 0 | 0 |  | 0 | 0 | 0 | 0
x |  |  |  |  | 0 |  |  | 0 | 0 |  | 0 | 0 | 0 | 0
x |  |  |  |  | 0 |  |  | 0 | 0 |  | 0 | 0 | 0 | 0
x |  |  |  |  | 0 |  |  | 0 | 0 |  | 0 | 0 | 0 | 0
3 |  | FUNDACOES | [7 empty] | 0 |  |  |  |  | 0
3.1 |  | MANUTENCAO / REPAROS - FUNDACOES
73616a | SEIL | DEMOLICAO MANUAL DE CONCRETO SIMPLES | M3 | 136.75 | 177.78 |  |  | 0 | 0 |  | 0 | 0 | 0 | 0
72219a | SEIL | DEMOLICAO DE ALVENARIA DE BLOCOS DE PEDRA NATURAL | M3 | 59.93 | 77.91 |  |  | 0 | 0 |  | 0 | 0 | 0 | 0
3.2 |  | ESTACA TIPO BROCA
74156/3 | SEIL | ESTACA A TRADO (BROCA) DIAMETRO = 20 CM, EM CONCRETO MOLDADO IN LOCO, 15 MPA, SEM ARMACAO. | M | 47.38 | 61.59 |  |  | 0 | 0 |  | 0 | 0 | 0 | 0
3.3 |  | ESTACA HÉLICE CONTÍNUA
90808 | SEIL | ESTACA HÉLICE CONTÍNUA, DIÂMETRO DE 30 CM, COMPRIMENTO TOTAL ATÉ 15 M, PERFURATRIZ COM TORQUE DE 170 KN.M (EXCLUSIVE MOBILIZAÇÃO E DESMOBILIZAÇÃO). AF_02/2015 | M | 52.02 | 67.63 |  |  | 0 | 0 |  | 0 | 0 | 0 | 0
90809 | SEIL | ESTACA HÉLICE CONTÍNUA, DIÂMETRO DE 30 CM, COMPRIMENTO TOTAL ACIMA DE 15 M ATÉ 20 M, PERFURATRIZ COM TORQUE DE 170 KN.M (EXCLUSIVE MOBILIZAÇÃO E DESMOBILIZAÇÃO). AF_02/2015 | M | 50.14 | 65.18 |  |  | 0 | 0 |  | 0 | 0 | 0 | 0
90810 | SEIL | ESTACA HÉLICE CONTÍNUA, DIÂMETRO DE 50 CM, COMPRIMENTO TOTAL ATÉ 15 M, PERFURATRIZ COM TORQUE DE 170 KN.M (EXCLUSIVE MOBILIZAÇÃO E DESMOBILIZAÇÃO). AF_02/2015 | M | 110.27 | 143.35 |  |  | 0 | 0 |  | 0 | 0 | 0 | 0
90811 | SEIL | ESTACA HÉLICE CONTÍNUA, DIÂMETRO DE 50 CM, COMPRIMENTO TOTAL ACIMA DE 15 M ATÉ 30 M, PERFURATRIZ COM TORQUE DE 170 KN.M (EXCLUSIVE MOBILIZAÇÃO E DESMOBILIZAÇÃO). AF_02/2015 | M | 104.6 | 135.98 |  |  | 0 | 0 |  | 0 | 0 | 0 | 0
90812 | SEIL | ESTACA HÉLICE CONTÍNUA, DIÂMETRO DE 70 CM, COMPRIMENTO TOTAL ATÉ 15 M, PERFURATRIZ COM TORQUE DE 170 KN.M (EXCLUSIVE MOBILIZAÇÃO E DESMOBILIZAÇÃO). AF_02/2015 | M | 188.69 | 245.3 |  |  | 0 | 0 |  | 0 | 0 | 0 | 0
90813 | SEIL | ESTACA HÉLICE CONTÍNUA, DIÂMETRO DE 70 CM, COMPRIMENTO TOTAL ACIMA DE 15 M ATÉ 30 M, PERFURATRIZ COM TORQUE DE 170 KN.M (EXCLUSIVE MOBILIZAÇÃO E DESMOBILIZAÇÃO). AF_02/2015 | M | 180.93 | 235.21 |  |  | 0 | 0 |  | 0 | 0 | 0 | 0
90814 | SEIL | ESTACA HÉLICE CONTÍNUA, DIÂMETRO DE 80 CM, COMPRIMENTO TOTAL ATÉ 30 M, PERFURATRIZ COM TORQUE DE 170 KN.M (EXCLUSIVE MOBILIZAÇÃO E DESMOBILIZAÇÃO). AF_02/2015 | M | 227.92 | 296.3 |  |  | 0 | 0 |  | 0 | 0 | 0 | 0
3.4 |  | ESTACA RAIZ
3.5 |  | ESTACA TIPO FRANKI
3.5.1 |  | ESTACA ESCAVADA MECANICAMENTE
90877 | SEIL | ESTACA ESCAVADA MECANICAMENTE, SEM FLUIDO ESTABILIZANTE, COM 25 CM DE DIÂMETRO, ATÉ 9 M DE COMPRIMENTO, CONCRETO LANÇADO POR CAMINHÃO BETONEIRA (EXCLUSIVE MOBILIZAÇÃO E DESMOBILIZAÇÃO). AF_02/2015 | M | 28.93 | 37.61 |  |  | 0 | 0 |  | 0 | 0 | 0 | 0
90878 | SEIL | ESTACA ESCAVADA MECANICAMENTE, SEM FLUIDO ESTABILIZANTE, COM 25 CM DE DIÂMETRO, ACIMA DE 9 M DE COMPRIMENTO, CONCRETO LANÇADO POR CAMINHÃO BETONEIRA (EXCLUSIVE MOBILIZAÇÃO E DESMOBILIZAÇÃO). AF_02/2015 | M | 27.82 | 36.17 |  |  | 0 | 0 |  | 0 | 0 | 0 | 0
90880 | SEIL | ESTACA ESCAVADA MECANICAMENTE, SEM FLUIDO ESTABILIZANTE, COM 25 CM DE DIÂMETRO, ATÉ 9 M DE COMPRIMENTO, CONCRETO LANÇADO MANUALMENTE (EXCLUSIVE MOBILIZAÇÃO E DESMOBILIZAÇÃO). AF_02/2015 | M | 42.8 | 55.64 |  |  | 0 | 0 |  | 0 | 0 | 0 | 0
90881 | SEIL | ESTACA ESCAVADA MECANICAMENTE, SEM FLUIDO ESTABILIZANTE, COM 25 CM DE DIÂMETRO, ACIMA DE 9 M DE COMPRIMENTO, CONCRETO LANÇADO MANUALMENTE (EXCLUSIVE MOBILIZAÇÃO E DESMOBILIZAÇÃO). AF_02/2015 | M | 39.05 | 50.77 |  |  | 0 | 0 |  | 0 | 0 | 0 | 0
90883 | SEIL | ESTACA ESCAVADA MECANICAMENTE, SEM FLUIDO ESTABILIZANTE, COM 40 CM DE DIÂMETRO, ATÉ 9 M DE COMPRIMENTO, CONCRETO LANÇADO POR CAMINHÃO BETONEIRA (EXCLUSIVE MOBILIZAÇÃO E DESMOBILIZAÇÃO). AF_02/2015 | M | 51.96 | 67.55 |  |  | 0 | 0 |  | 0 | 0 | 0 | 0
90884 | SEIL | ESTACA ESCAVADA MECANICAMENTE, SEM FLUIDO ESTABILIZANTE, COM 40 CM DE DIÂMETRO, ACIMA DE 9 M ATÉ 15 M DE COMPRIMENTO, CONCRETO LANÇADO POR CAMINHÃO BETONEIRA (EXCLUSIVE MOBILIZAÇÃO E DESMOBILIZAÇÃO). AF_02/2015 | M | 50.6 | 65.78 |  |  | 0 | 0 |  | 0 | 0 | 0 | 0
90885 | SEIL | ESTACA ESCAVADA MECANICAMENTE, SEM FLUIDO ESTABILIZANTE, COM 40 CM DE DIÂMETRO, ACIMA DE 15 M DE COMPRIMENTO, CONCRETO LANÇADO POR CAMINHÃO BETONEIRA (EXCLUSIVE MOBILIZAÇÃO E DESMOBILIZAÇÃO). AF_02/2015 | M | 49.97 | 64.96 |  |  | 0 | 0 |  | 0 | 0 | 0 | 0
90886 | SEIL | ESTACA ESCAVADA MECANICAMENTE, SEM FLUIDO ESTABILIZANTE, COM 60 CM DE DIÂMETRO, ATÉ 9 M DE COMPRIMENTO, CONCRETO LANÇADO POR CAMINHÃO BETONEIRA (EXCLUSIVE MOBILIZAÇÃO E DESMOBILIZAÇÃO). AF_02/2015 | M | 103.1 | 134.03 |  |  | 0 | 0 |  | 0 | 0 | 0 | 0
90887 | SEIL | ESTACA ESCAVADA MECANICAMENTE, SEM FLUIDO ESTABILIZANTE, COM 60 CM DE DIÂMETRO, ACIMA DE 9 M ATÉ 15 M DE COMPRIMENTO, CONCRETO LANÇADO POR CAMINHÃO BETONEIRA (EXCLUSIVE MOBILIZAÇÃO E DESMOBILIZAÇÃO). AF_02/2015 | M | 101.44 | 131.87 |  |  | 0 | 0 |  | 0 | 0 | 0 | 0
90888 | SEIL | ESTACA ESCAVADA MECANICAMENTE, SEM FLUIDO ESTABILIZANTE, COM 60 CM DE DIÂMETRO, ACIMA DE 15 M DE COMPRIMENTO, CONCRETO LANÇADO POR CAMINHÃO BETONEIRA (EXCLUSIVE MOBILIZAÇÃO E DESMOBILIZAÇÃO). AF_02/2015 | M | 100.72 | 130.94 |  |  | 0 | 0 |  | 0 | 0 | 0 | 0
90889 | SEIL | ESTACA ESCAVADA MECANICAMENTE, SEM FLUIDO ESTABILIZANTE, COM 60 CM DE DIÂMETRO, ATÉ 9 M DE COMPRIMENTO, CONCRETO LANÇADO POR BOMBA LANÇA (EXCLUSIVE MOBILIZAÇÃO E DESMOBILIZAÇÃO). AF_02/2015 | M | 122.65 | 159.45 |  |  | 0 | 0 |  | 0 | 0 | 0 | 0
90890 | SEIL | ESTACA ESCAVADA MECANICAMENTE, SEM FLUIDO ESTABILIZANTE, COM 60 CM DE DIÂMETRO, ACIMA DE 9 M ATÉ 15 M DE COMPRIMENTO, CONCRETO LANÇADO POR BOMBA LANÇA (EXCLUSIVE MOBILIZAÇÃO E DESMOBILIZAÇÃO). AF_02/2015 | M | 119.85 | 155.81 |  |  | 0 | 0 |  | 0 | 0 | 0 | 0
90891 | SEIL | ESTACA ESCAVADA MECANICAMENTE, SEM FLUIDO ESTABILIZANTE, COM 60 CM DE DIÂMETRO, ACIMA DE 15 M DE COMPRIMENTO, CONCRETO LANÇADO POR BOMBA LANÇA (EXCLUSIVE MOBILIZAÇÃO E DESMOBILIZAÇÃO). AF_02/2015 | M | 118.59 | 154.17 |  |  | 0 | 0 |  | 0 | 0 | 0 | 0
3.6 |  | ESTACA PRE-MOLDADA
89198 | SEIL | ESTACA PRÉ-MOLDADA DE CONCRETO, SEÇÃO QUADRADA, CAPACIDADE DE 25 TONELADAS, COMPRIMENTO TOTAL CRAVADO ATÉ 5M, BATE-ESTACAS POR GRAVIDADE SOBRE ROLOS (EXCLUSIVE MOBILIZAÇÃO E DESMOBILIZAÇÃO). AF_03/2016 | M | 67.94 | 88.32 |  |  | 0 | 0 |  | 0 | 0 | 0 | 0
89199 | SEIL | ESTACA PRÉ-MOLDADA DE CONCRETO, SEÇÃO QUADRADA, CAPACIDADE DE 50 TONELADAS, COMPRIMENTO TOTAL CRAVADO ATÉ 5M, BATE-ESTACAS POR GRAVIDADE SOBRE ROLOS (EXCLUSIVE MOBILIZAÇÃO E DESMOBILIZAÇÃO). AF_03/2016 | M | 89.15 | 115.9 |  |  | 0 | 0 |  | 0 | 0 | 0 | 0
89200 | SEIL | ESTACA PRÉ-MOLDADA DE CONCRETO CENTRIFUGADO, SEÇÃO CIRCULAR, CAPACIDADE DE 100 TONELADAS, COMPRIMENTO TOTAL CRAVADO ATÉ 5M, BATE-ESTACAS POR GRAVIDADE SOBRE ROLOS (EXCLUSIVE MOBILIZAÇÃO E DESMOBILIZAÇÃO). AF_03/2016 | M | 209.03 | 271.74 |  |  | 0 | 0 |  | 0 | 0 | 0 | 0
89201 | SEIL | ESTACA PRÉ-MOLDADA DE CONCRETO, SEÇÃO QUADRADA, CAPACIDADE DE 25 TONELADAS, COMPRIMENTO TOTAL CRAVADO ACIMA DE 5M ATÉ 12M, BATE-ESTACAS POR GRAVIDADE SOBRE ROLOS (EXCLUSIVE MOBILIZAÇÃO E DESMOBILIZAÇÃO). AF_03/2016 | M | 53.57 | 69.64 |  |  | 0 | 0 |  | 0 | 0 | 0 | 0
89202 | SEIL | ESTACA PRÉ-MOLDADA DE CONCRETO, SEÇÃO QUADRADA, CAPACIDADE DE 50 TONELADAS, COMPRIMENTO TOTAL CRAVADO ACIMA DE 5M ATÉ 12M, BATE-ESTACAS POR GRAVIDADE SOBRE ROLOS (EXCLUSIVE MOBILIZAÇÃO E DESMOBILIZAÇÃO). AF_03/2016 | M | 69.2 | 89.96 |  |  | 0 | 0 |  | 0 | 0 | 0 | 0
89203 | SEIL | ESTACA PRÉ-MOLDADA DE CONCRETO CENTRIFUGADO, SEÇÃO CIRCULAR, CAPACIDADE DE 100 TONELADAS, COMPRIMENTO TOTAL CRAVADO ACIMA DE 5M ATÉ 12M, BATE-ESTACAS POR GRAVIDADE SOBRE ROLOS (EXCLUSIVE MOBILIZAÇÃO E DESMOBILIZAÇÃO). AF_03/2016 | M | 160.59 | 208.77 |  |  | 0 | 0 |  | 0 | 0 | 0 | 0
89204 | SEIL | ESTACA PRÉ-MOLDADA DE CONCRETO, SEÇÃO QUADRADA, CAPACIDADE DE 25 TONELADAS COMPRIMENTO TOTAL CRAVADO ACIMA DE 12M, BATE-ESTACAS POR GRAVIDADE SOBRE ROLOS (EXCLUSIVE MOBILIZAÇÃO E DESMOBILIZAÇÃO). AF_03/2016 | M | 48.44 | 62.97 |  |  | 0 | 0 |  | 0 | 0 | 0 | 0
89205 | SEIL | ESTACA PRÉ-MOLDADA DE CONCRETO, SEÇÃO QUADRADA, CAPACIDADE DE 50 TONELADAS, COMPRIMENTO TOTAL CRAVADO ACIMA DE 12M, BATE-ESTACAS POR GRAVIDADE SOBRE ROLOS (EXCLUSIVE MOBILIZAÇÃO E DESMOBILIZAÇÃO). AF_03/2016 | M | 63.2 | 82.16 |  |  | 0 | 0 |  | 0 | 0 | 0 | 0
89206 | SEIL | ESTACA PRÉ-MOLDADA DE CONCRETO CENTRIFUGADO, SEÇÃO CIRCULAR, CAPACIDADE DE 100 TONELADAS, COMPRIMENTO TOTAL CRAVADO ACIMA DE 12M, BATE-ESTACAS POR GRAVIDADE SOBRE ROLOS (EXCLUSIVE MOBILIZAÇÃO E DESMOBILIZAÇÃO). AF_03/2016 | M | 149.11 | 193.84 |  |  | 0 | 0 |  | 0 | 0 | 0 | 0
95601 | SEIL | ARRASAMENTO MECANICO DE ESTACA DE CONCRETO ARMADO, DIAMETROS DE ATÉ 40 CM. AF_11/2016 | UN | 14.46 | 18.8 |  |  | 0 | 0 |  | 0 | 0 | 0 | 0
95602 | SEIL | ARRASAMENTO MECANICO DE ESTACA DE CONCRETO ARMADO, DIAMETROS DE 41 CM A 60 CM. AF_11/2016 | UN | 18.33 | 23.83 |  |  | 0 | 0 |  | 0 | 0 | 0 | 0
95603 | SEIL | ARRASAMENTO MECANICO DE ESTACA DE CONCRETO ARMADO, DIAMETROS DE 61 CM A 80 CM. AF_11/2016 | UN | 24.06 | 31.28 |  |  | 0 | 0 |  | 0 | 0 | 0 | 0
95604 | SEIL | ARRASAMENTO MECANICO DE ESTACA DE CONCRETO ARMADO, DIAMETROS DE 81 CM A 100 CM. AF_11/2016 | UN | 31.67 | 41.17 |  |  | 0 | 0 |  | 0 | 0 | 0 | 0
95605 | SEIL | ARRASAMENTO MECANICO DE ESTACA DE CONCRETO ARMADO, DIAMETROS DE 101 CM A 150 CM. AF_11/2016 | UN | 49.65 | 64.55 |  |  | 0 | 0 |  | 0 | 0 | 0 | 0
3.7 |  | ESTACA COM PERFIL DE ACO
83513 | SEIL | FORNECIMENTO DE PERFIL SIMPLES "I" OU "H" ATE 8" INCLUSIVE PERDAS | KG | 7.06 | 9.18 |  |  | 0 | 0 |  | 0 | 0 | 0 | 0
83514 | SEIL | FORNECIMENTO DE PERFIL SIMPLES "I" OU "H" 8 A 12" INCLUSIVE PERDAS | KG | 6.15 | 8 |  |  | 0 | 0 |  | 0 | 0 | 0 | 0
95607 | SEIL | ARRASAMENTO DE ESTACA METÁLICA, PERFIL LAMINADO TIPO I FAMÍLIA 250. AF_11/2016 | UN | 5.4 | 7.02 |  |  | 0 | 0 |  | 0 | 0 | 0 | 0
95608 | SEIL | ARRASAMENTO DE ESTACA METÁLICA, PERFIL LAMINADO TIPO H FAMÍLIA 250. AF_11/2016 | UN | 6.23 | 8.1 |  |  | 0 | 0 |  | 0 | 0 | 0 | 0
95609 | SEIL | ARRASAMENTO DE ESTACA METÁLICA, PERFIL LAMINADO TIPO H FAMÍLIA 310. AF_11/2016 | UN | 6.94 | 9.02 |  |  | 0 | 0 |  | 0 | 0 | 0 | 0
3.8 |  | ESTACA TIPO TUBULAO
79475 | SEIL | ESCAVACAO MANUAL CAMPO ABERTO P/TUBULAO - FUSTE E/OU BASE (PARA TODAS AS PROFUNDIDADES) | M3 | 331.96 | 431.55 |  |  | 0 | 0 |  | 0 | 0 | 0 | 0
x |  | SERVIÇOS EXTRAS - FUNDACOES
x |  |  |  |  | 0 |  |  | 0 | 0 |  | 0 | 0 | 0 | 0
x |  |  |  |  | 0 |  |  | 0 | 0 |  | 0 | 0 | 0 | 0
x |  |  |  |  | 0 |  |  | 0 | 0 |  | 0 | 0 | 0 | 0
x |  |  |  |  | 0 |  |  | 0 | 0 |  | 0 | 0 | 0 | 0
x |  |  |  |  | 0 |  |  | 0 | 0 |  | 0 | 0 | 0 | 0
x |  |  |  |  | 0 |  |  | 0 | 0 |  | 0 | 0 | 0 | 0
x |  |  |  |  | 0 |  |  | 0 | 0 |  | 0 | 0 | 0 | 0
x |  |  |  |  | 0 |  |  | 0 | 0 |  | 0 | 0 | 0 | 0
x |  |  |  |  | 0 |  |  | 0 | 0 |  | 0 | 0 | 0 | 0
x |  |  |  |  | 0 |  |  | 0 | 0 |  | 0 | 0 | 0 | 0
x |  |  |  |  | 0 |  |  | 0 | 0 |  | 0 | 0 | 0 | 0
x |  |  |  |  | 0 |  |  | 0 | 0 |  | 0 | 0 | 0 | 0
x |  |  |  |  | 0 |  |  | 0 | 0 |  | 0 | 0 | 0 | 0
x |  |  |  |  | 0 |  |  | 0 | 0 |  | 0 | 0 | 0 | 0
x |  |  |  |  | 0 |  |  | 0 | 0 |  | 0 | 0 | 0 | 0
x |  |  |  |  | 0 |  |  | 0 | 0 |  | 0 | 0 | 0 | 0
x |  |  |  |  | 0 |  |  | 0 | 0 |  | 0 | 0 | 0 | 0
x |  |  |  |  | 0 |  |  | 0 | 0 |  | 0 | 0 | 0 | 0
x |  |  |  |  | 0 |  |  | 0 | 0 |  | 0 | 0 | 0 | 0
x |  |  |  |  | 0 |  |  | 0 | 0 |  | 0 | 0 | 0 | 0
x |  |  |  |  | 0 |  |  | 0 | 0 |  | 0 | 0 | 0 | 0
x |  |  |  |  | 0 |  |  | 0 | 0 |  | 0 | 0 | 0 | 0
x |  |  |  |  | 0 |  |  | 0 | 0 |  | 0 | 0 | 0 | 0
x |  |  |  |  | 0 |  |  | 0 | 0 |  | 0 | 0 | 0 | 0
x |  |  |  |  | 0 |  |  | 0 | 0 |  | 0 | 0 | 0 | 0
x |  |  |  |  | 0 |  |  | 0 | 0 |  | 0 | 0 | 0 | 0
x |  |  |  |  | 0 |  |  | 0 | 0 |  | 0 | 0 | 0 | 0
x |  |  |  |  | 0 |  |  | 0 | 0 |  | 0 | 0 | 0 | 0
x |  |  |  |  | 0 |  |  | 0 | 0 |  | 0 | 0 | 0 | 0
x |  |  |  |  | 0 |  |  | 0 | 0 |  | 0 | 0 | 0 | 0
4 |  | ESTRUTURAS | [7 empty] | 0 |  |  |  |  | 0
4.1 |  | FORMAS
4.1.1 |  | FORMAS PARA FUNDACOES
5970 | SEIL | FORMA TABUA PARA CONCRETO EM FUNDACAO, C/ REAPROVEITAMENTO 2X. | M2 | 55.49 | 72.14 |  |  | 0 | 0 |  | 0 | 0 | 0 | 0
5651 | SEIL | FORMA TABUA PARA CONCRETO EM FUNDACAO C/ REAPROVEITAMENTO 5X | M2 | 32.41 | 42.13 |  |  | 0 | 0 |  | 0 | 0 | 0 | 0
74007/1 | SEIL | FORMA TABUA P/ CONCRETO EM FUNDACAO C/ REAPROVEITAMENTO 10 X. | M2 | 26.3 | 34.19 |  |  | 0 | 0 |  | 0 | 0 | 0 | 0
74074/4 | SEIL | FORMA TABUA P/CONCRETO EM FUNDACAO S/REAPROVEITAMENTO | M2 | 72.22 | 93.89 |  |  | 0 | 0 |  | 0 | 0 | 0 | 0
74076/1 | SEIL | FORMA TABUA P/ CONCRETO EM FUNDACAO RADIER C/ REAPROVEITAMENTO 3X. | M2 | 39.97 | 51.96 |  |  | 0 | 0 |  | 0 | 0 | 0 | 0
74076/2 | SEIL | FORMA TABUA P/ CONCRETO EM FUNDACAO RADIER C/ REAPROVEITAMENTO 5X. | M2 | 29.9 | 38.87 |  |  | 0 | 0 |  | 0 | 0 | 0 | 0
74076/3 | SEIL | FORMA TABUA P/ CONCRETO EM FUNDACAO RADIER C/ REAPROVEITAMENTO 10X. | M2 | 22.39 | 29.11 |  |  | 0 | 0 |  | 0 | 0 | 0 | 0
4.1.2 |  | FORMAS PARA SUPERESTRUTURA
90996 | SEIL | FORMAS MANUSEÁVEIS PARA PAREDES DE CONCRETO MOLDADAS IN LOCO, DE EDIFICAÇÕES DE MULTIPLOS PAVIMENTO, EM PLATIBANDA. AF_06/2015 | M2 | 11.93 | 15.51 |  |  | 0 | 0 |  | 0 | 0 | 0 | 0
90997 | SEIL | FORMAS MANUSEÁVEIS PARA PAREDES DE CONCRETO MOLDADAS IN LOCO, DE EDIFICAÇÕES DE MULTIPLOS PAVIMENTOS, EM FACES INTERNAS DE PAREDES. AF_06/2015 | M2 | 16.5 | 21.45 |  |  | 0 | 0 |  | 0 | 0 | 0 | 0
90998 | SEIL | FORMAS MANUSEÁVEIS PARA PAREDES DE CONCRETO MOLDADAS IN LOCO, DE EDIFICAÇÕES DE MULTIPLOS PAVIMENTOS, EM LAJES. AF_06/2015 | M2 | 20.08 | 26.1 |  |  | 0 | 0 |  | 0 | 0 | 0 | 0
91000 | SEIL | FORMAS MANUSEÁVEIS PARA PAREDES DE CONCRETO MOLDADAS IN LOCO, DE EDIFICAÇÕES DE MULTIPLOS PAVIMENTOS, EM PANOS DE FACHADA COM VÃOS. AF_06/2015 | M2 | 15.14 | 19.68 |  |  | 0 | 0 |  | 0 | 0 | 0 | 0
91002 | SEIL | FORMAS MANUSEÁVEIS PARA PAREDES DE CONCRETO MOLDADAS IN LOCO, DE EDIFICAÇÕES DE MULTIPLOS PAVIMENTOS, EM PANOS DE FACHADA SEM VÃOS. AF_06/2015 | M2 | 13.86 | 18.02 |  |  | 0 | 0 |  | 0 | 0 | 0 | 0
91003 | SEIL | FORMAS MANUSEÁVEIS PARA PAREDES DE CONCRETO MOLDADAS IN LOCO, DE EDIFICAÇÕES DE MULTIPLOS PAVIMENTOS, EM PANOS DE FACHADA COM VARANDAS. AF_06/2015 | M2 | 16.17 | 21.02 |  |  | 0 | 0 |  | 0 | 0 | 0 | 0
91004 | SEIL | FORMAS MANUSEÁVEIS PARA PAREDES DE CONCRETO MOLDADAS IN LOCO, DE EDIFICAÇÕES DE PAVIMENTO ÚNICO, EM FACES INTERNAS DE PAREDES. AF_06/2015 | M2 | 12.67 | 16.47 |  |  | 0 | 0 |  | 0 | 0 | 0 | 0
91005 | SEIL | FORMAS MANUSEÁVEIS PARA PAREDES DE CONCRETO MOLDADAS IN LOCO, DE EDIFICAÇÕES DE PAVIMENTO ÚNICO, EM LAJES. AF_06/2015 | M2 | 15.34 | 19.94 |  |  | 0 | 0 |  | 0 | 0 | 0 | 0
91006 | SEIL | FORMAS MANUSEÁVEIS PARA PAREDES DE CONCRETO MOLDADAS IN LOCO, DE EDIFICAÇÕES DE PAVIMENTO ÚNICO, EM PANOS DE FACHADA COM VÃOS. AF_06/2015 | M2 | 11.65 | 15.15 |  |  | 0 | 0 |  | 0 | 0 | 0 | 0
91007 | SEIL | FORMAS MANUSEÁVEIS PARA PAREDES DE CONCRETO MOLDADAS IN LOCO, DE EDIFICAÇÕES DE PAVIMENTO ÚNICO, EM PANOS DE FACHADA SEM VÃOS. AF_06/2015 | M2 | 10.38 | 13.49 |  |  | 0 | 0 |  | 0 | 0 | 0 | 0
91008 | SEIL | FORMAS MANUSEÁVEIS PARA PAREDES DE CONCRETO MOLDADAS IN LOCO, DE EDIFICAÇÕES DE PAVIMENTO ÚNICO, EM PANOS DE FACHADA COM VARANDA. AF_06/2015 | M2 | 12.69 | 16.5 |  |  | 0 | 0 |  | 0 | 0 | 0 | 0
92408 | SEIL | MONTAGEM E DESMONTAGEM DE FÔRMA DE PILARES RETANGULARES E ESTRUTURAS SIMILARES COM ÁREA MÉDIA DAS SEÇÕES MENOR OU IGUAL A 0,25 M², PÉ-DIREITO SIMPLES, EM MADEIRA SERRADA, 1 UTILIZAÇÃO. AF_12/2015 | M2 | 143.64 | 186.73 |  |  | 0 | 0 |  | 0 | 0 | 0 | 0
92409 | SEIL | MONTAGEM E DESMONTAGEM DE FÔRMA DE PILARES RETANGULARES E ESTRUTURAS SIMILARES COM ÁREA MÉDIA DAS SEÇÕES MAIOR QUE 0,25 M², PÉ-DIREITO SIMPLES, EM MADEIRA SERRADA, 1 UTILIZAÇÃO. AF_12/2015 | M2 | 134.19 | 174.45 |  |  | 0 | 0 |  | 0 | 0 | 0 | 0
92410 | SEIL | MONTAGEM E DESMONTAGEM DE FÔRMA DE PILARES RETANGULARES E ESTRUTURAS SIMILARES COM ÁREA MÉDIA DAS SEÇÕES MENOR OU IGUAL A 0,25 M², PÉ-DIREITO SIMPLES, EM MADEIRA SERRADA, 2 UTILIZAÇÕES. AF_12/2015 | M2 | 104.17 | 135.42 |  |  | 0 | 0 |  | 0 | 0 | 0 | 0
92411 | SEIL | MONTAGEM E DESMONTAGEM DE FÔRMA DE PILARES RETANGULARES E ESTRUTURAS SIMILARES COM ÁREA MÉDIA DAS SEÇÕES MAIOR QUE 0,25 M², PÉ-DIREITO SIMPLES, EM MADEIRA SERRADA, 2 UTILIZAÇÕES. AF_12/2015 | M2 | 95.82 | 124.57 |  |  | 0 | 0 |  | 0 | 0 | 0 | 0
92412 | SEIL | MONTAGEM E DESMONTAGEM DE FÔRMA DE PILARES RETANGULARES E ESTRUTURAS SIMILARES COM ÁREA MÉDIA DAS SEÇÕES MENOR OU IGUAL A 0,25 M², PÉ-DIREITO SIMPLES, EM MADEIRA SERRADA, 4 UTILIZAÇÕES. AF_12/2015 | M2 | 72.09 | 93.72 |  |  | 0 | 0 |  | 0 | 0 | 0 | 0
92413 | SEIL | MONTAGEM E DESMONTAGEM DE FÔRMA DE PILARES RETANGULARES E ESTRUTURAS SIMILARES COM ÁREA MÉDIA DAS SEÇÕES MAIOR QUE 0,25 M², PÉ-DIREITO SIMPLES, EM MADEIRA SERRADA, 4 UTILIZAÇÕES. AF_12/2015 | M2 | 65.66 | 85.36 |  |  | 0 | 0 |  | 0 | 0 | 0 | 0
92414 | SEIL | MONTAGEM E DESMONTAGEM DE FÔRMA DE PILARES RETANGULARES E ESTRUTURAS SIMILARES COM ÁREA MÉDIA DAS SEÇÕES MENOR OU IGUAL A 0,25 M², PÉ-DIREITO SIMPLES, EM CHAPA DE MADEIRA COMPENSADA RESINADA, 2 UTILIZAÇÕES. AF_12/2015 | M2 | 91.51 | 118.96 |  |  | 0 | 0 |  | 0 | 0 | 0 | 0
92415 | SEIL | MONTAGEM E DESMONTAGEM DE FÔRMA DE PILARES RETANGULARES E ESTRUTURAS SIMILARES COM ÁREA MÉDIA DAS SEÇÕES MAIOR QUE 0,25 M², PÉ-DIREITO SIMPLES, EM CHAPA DE MADEIRA COMPENSADA RESINADA, 2 UTILIZAÇÕES. AF_12/2015 | M2 | 83.16 | 108.11 |  |  | 0 | 0 |  | 0 | 0 | 0 | 0
92416 | SEIL | MONTAGEM E DESMONTAGEM DE FÔRMA DE PILARES RETANGULARES E ESTRUTURAS SIMILARES COM ÁREA MÉDIA DAS SEÇÕES MENOR OU IGUAL A 0,25 M², PÉ-DIREITO DUPLO, EM CHAPA DE MADEIRA COMPENSADA RESINADA, 2 UTILIZAÇÕES. AF_12/2015 | M2 | 108.66 | 141.26 |  |  | 0 | 0 |  | 0 | 0 | 0 | 0
92417 | SEIL | MONTAGEM E DESMONTAGEM DE FÔRMA DE PILARES RETANGULARES E ESTRUTURAS SIMILARES COM ÁREA MÉDIA DAS SEÇÕES MAIOR QUE 0,25 M², PÉ-DIREITO DUPLO, EM CHAPA DE MADEIRA COMPENSADA RESINADA, 2 UTILIZAÇÕES. AF_12/2015 | M2 | 100.35 | 130.46 |  |  | 0 | 0 |  | 0 | 0 | 0 | 0
92418 | SEIL | MONTAGEM E DESMONTAGEM DE FÔRMA DE PILARES RETANGULARES E ESTRUTURAS SIMILARES COM ÁREA MÉDIA DAS SEÇÕES MENOR OU IGUAL A 0,25 M², PÉ-DIREITO SIMPLES, EM CHAPA DE MADEIRA COMPENSADA RESINADA, 4 UTILIZAÇÕES. AF_12/2015 | M2 | 59.25 | 77.03 |  |  | 0 | 0 |  | 0 | 0 | 0 | 0
92419 | SEIL | MONTAGEM E DESMONTAGEM DE FÔRMA DE PILARES RETANGULARES E ESTRUTURAS SIMILARES COM ÁREA MÉDIA DAS SEÇÕES MAIOR QUE 0,25 M², PÉ-DIREITO SIMPLES, EM CHAPA DE MADEIRA COMPENSADA RESINADA, 4 UTILIZAÇÕES. AF_12/2015 | M2 | 52.86 | 68.72 |  |  | 0 | 0 |  | 0 | 0 | 0 | 0
92420 | SEIL | MONTAGEM E DESMONTAGEM DE FÔRMA DE PILARES RETANGULARES E ESTRUTURAS SIMILARES COM ÁREA MÉDIA DAS SEÇÕES MENOR OU IGUAL A 0,25 M², PÉ-DIREITO DUPLO, EM CHAPA DE MADEIRA COMPENSADA RESINADA, 4 UTILIZAÇÕES. AF_12/2015 | M2 | 72.45 | 94.19 |  |  | 0 | 0 |  | 0 | 0 | 0 | 0
92421 | SEIL | MONTAGEM E DESMONTAGEM DE FÔRMA DE PILARES RETANGULARES E ESTRUTURAS SIMILARES COM ÁREA MÉDIA DAS SEÇÕES MAIOR QUE 0,25 M², PÉ-DIREITO DUPLO, EM CHAPA DE MADEIRA COMPENSADA RESINADA, 4 UTILIZAÇÕES. AF_12/2015 | M2 | 66.04 | 85.85 |  |  | 0 | 0 |  | 0 | 0 | 0 | 0
92422 | SEIL | MONTAGEM E DESMONTAGEM DE FÔRMA DE PILARES RETANGULARES E ESTRUTURAS SIMILARES COM ÁREA MÉDIA DAS SEÇÕES MENOR OU IGUAL A 0,25 M², PÉ-DIREITO SIMPLES, EM CHAPA DE MADEIRA COMPENSADA RESINADA, 6 UTILIZAÇÕES. AF_12/2015 | M2 | 48.79 | 63.43 |  |  | 0 | 0 |  | 0 | 0 | 0 | 0
92423 | SEIL | MONTAGEM E DESMONTAGEM DE FÔRMA DE PILARES RETANGULARES E ESTRUTURAS SIMILARES COM ÁREA MÉDIA DAS SEÇÕES MAIOR QUE 0,25 M², PÉ-DIREITO SIMPLES, EM CHAPA DE MADEIRA COMPENSADA RESINADA, 6 UTILIZAÇÕES. AF_12/2015 | M2 | 43.24 | 56.21 |  |  | 0 | 0 |  | 0 | 0 | 0 | 0
92424 | SEIL | MONTAGEM E DESMONTAGEM DE FÔRMA DE PILARES RETANGULARES E ESTRUTURAS SIMILARES COM ÁREA MÉDIA DAS SEÇÕES MENOR OU IGUAL A 0,25 M², PÉ-DIREITO DUPLO, EM CHAPA DE MADEIRA COMPENSADA RESINADA, 6 UTILIZAÇÕES. AF_12/2015 | M2 | 60.28 | 78.36 |  |  | 0 | 0 |  | 0 | 0 | 0 | 0
92425 | SEIL | MONTAGEM E DESMONTAGEM DE FÔRMA DE PILARES RETANGULARES E ESTRUTURAS SIMILARES COM ÁREA MÉDIA DAS SEÇÕES MAIOR QUE 0,25 M², PÉ-DIREITO DUPLO, EM CHAPA DE MADEIRA COMPENSADA RESINADA, 6 UTILIZAÇÕES. AF_12/2015 | M2 | 54.71 | 71.12 |  |  | 0 | 0 |  | 0 | 0 | 0 | 0
92426 | SEIL | MONTAGEM E DESMONTAGEM DE FÔRMA DE PILARES RETANGULARES E ESTRUTURAS SIMILARES COM ÁREA MÉDIA DAS SEÇÕES MENOR OU IGUAL A 0,25 M², PÉ-DIREITO SIMPLES, EM CHAPA DE MADEIRA COMPENSADA RESINADA, 8 UTILIZAÇÕES. AF_12/2015 | M2 | 43.53 | 56.59 |  |  | 0 | 0 |  | 0 | 0 | 0 | 0
92427 | SEIL | MONTAGEM E DESMONTAGEM DE FÔRMA DE PILARES RETANGULARES E ESTRUTURAS SIMILARES COM ÁREA MÉDIA DAS SEÇÕES MAIOR QUE 0,25 M², PÉ-DIREITO SIMPLES, EM CHAPA DE MADEIRA COMPENSADA RESINADA, 8 UTILIZAÇÕES. AF_12/2015 | M2 | 38.38 | 49.89 |  |  | 0 | 0 |  | 0 | 0 | 0 | 0
92428 | SEIL | MONTAGEM E DESMONTAGEM DE FÔRMA DE PILARES RETANGULARES E ESTRUTURAS SIMILARES COM ÁREA MÉDIA DAS SEÇÕES MENOR OU IGUAL A 0,25 M², PÉ-DIREITO DUPLO, EM CHAPA DE MADEIRA COMPENSADA RESINADA, 8 UTILIZAÇÕES. AF_12/2015 | M2 | 54.15 | 70.4 |  |  | 0 | 0 |  | 0 | 0 | 0 | 0
92429 | SEIL | MONTAGEM E DESMONTAGEM DE FÔRMA DE PILARES RETANGULARES E ESTRUTURAS SIMILARES COM ÁREA MÉDIA DAS SEÇÕES MAIOR QUE 0,25 M², PÉ-DIREITO DUPLO, EM CHAPA DE MADEIRA COMPENSADA RESINADA, 8 UTILIZAÇÕES. AF_12/2015 | M2 | 49 | 63.7 |  |  | 0 | 0 |  | 0 | 0 | 0 | 0
92430 | SEIL | MONTAGEM E DESMONTAGEM DE FÔRMA DE PILARES RETANGULARES E ESTRUTURAS SIMILARES COM ÁREA MÉDIA DAS SEÇÕES MENOR OU IGUAL A 0,25 M², PÉ-DIREITO SIMPLES, EM CHAPA DE MADEIRA COMPENSADA PLASTIFICADA, 10 UTILIZAÇÕES. AF_12/2015 | M2 | 39.04 | 50.75 |  |  | 0 | 0 |  | 0 | 0 | 0 | 0
92431 | SEIL | MONTAGEM E DESMONTAGEM DE FÔRMA DE PILARES RETANGULARES E ESTRUTURAS SIMILARES COM ÁREA MÉDIA DAS SEÇÕES MAIOR QUE 0,25 M², PÉ-DIREITO SIMPLES, EM CHAPA DE MADEIRA COMPENSADA PLASTIFICADA, 10 UTILIZAÇÕES. AF_12/2015 | M2 | 34.15 | 44.4 |  |  | 0 | 0 |  | 0 | 0 | 0 | 0
92432 | SEIL | MONTAGEM E DESMONTAGEM DE FÔRMA DE PILARES RETANGULARES E ESTRUTURAS SIMILARES COM ÁREA MÉDIA DAS SEÇÕES MENOR OU IGUAL A 0,25 M², PÉ-DIREITO DUPLO, EM CHAPA DE MADEIRA COMPENSADA PLASTIFICADA, 10 UTILIZAÇÕES. AF_12/2015 | M2 | 49.13 | 63.87 |  |  | 0 | 0 |  | 0 | 0 | 0 | 0
92433 | SEIL | MONTAGEM E DESMONTAGEM DE FÔRMA DE PILARES RETANGULARES E ESTRUTURAS SIMILARES COM ÁREA MÉDIA DAS SEÇÕES MAIOR QUE 0,25 M², PÉ-DIREITO DUPLO, EM CHAPA DE MADEIRA COMPENSADA PLASTIFICADA, 10 UTILIZAÇÕES. AF_12/2015 | M2 | 44.24 | 57.51 |  |  | 0 | 0 |  | 0 | 0 | 0 | 0
92434 | SEIL | MONTAGEM E DESMONTAGEM DE FÔRMA DE PILARES RETANGULARES E ESTRUTURAS SIMILARES COM ÁREA MÉDIA DAS SEÇÕES MENOR OU IGUAL A 0,25 M², PÉ-DIREITO SIMPLES, EM CHAPA DE MADEIRA COMPENSADA PLASTIFICADA, 12 UTILIZAÇÕES. AF_12/2015 | M2 | 37.25 | 48.43 |  |  | 0 | 0 |  | 0 | 0 | 0 | 0
92435 | SEIL | MONTAGEM E DESMONTAGEM DE FÔRMA DE PILARES RETANGULARES E ESTRUTURAS SIMILARES COM ÁREA MÉDIA DAS SEÇÕES MAIOR QUE 0,25 M², PÉ-DIREITO SIMPLES, EM CHAPA DE MADEIRA COMPENSADA PLASTIFICADA, 12 UTILIZAÇÕES. AF_12/2015 | M2 | 32.52 | 42.28 |  |  | 0 | 0 |  | 0 | 0 | 0 | 0
92436 | SEIL | MONTAGEM E DESMONTAGEM DE FÔRMA DE PILARES RETANGULARES E ESTRUTURAS SIMILARES COM ÁREA MÉDIA DAS SEÇÕES MENOR OU IGUAL A 0,25 M², PÉ-DIREITO DUPLO, EM CHAPA DE MADEIRA COMPENSADA PLASTIFICADA, 12 UTILIZAÇÕES. AF_12/2015 | M2 | 46.98 | 61.07 |  |  | 0 | 0 |  | 0 | 0 | 0 | 0
92437 | SEIL | MONTAGEM E DESMONTAGEM DE FÔRMA DE PILARES RETANGULARES E ESTRUTURAS SIMILARES COM ÁREA MÉDIA DAS SEÇÕES MAIOR QUE 0,25 M², PÉ-DIREITO DUPLO, EM CHAPA DE MADEIRA COMPENSADA PLASTIFICADA, 12 UTILIZAÇÕES. AF_12/2015 | M2 | 42.26 | 54.94 |  |  | 0 | 0 |  | 0 | 0 | 0 | 0
92438 | SEIL | MONTAGEM E DESMONTAGEM DE FÔRMA DE PILARES RETANGULARES E ESTRUTURAS SIMILARES COM ÁREA MÉDIA DAS SEÇÕES MENOR OU IGUAL A 0,25 M², PÉ-DIREITO SIMPLES, EM CHAPA DE MADEIRA COMPENSADA PLASTIFICADA, 14 UTILIZAÇÕES. AF_12/2015 | M2 | 35.95 | 46.74 |  |  | 0 | 0 |  | 0 | 0 | 0 | 0
92439 | SEIL | MONTAGEM E DESMONTAGEM DE FÔRMA DE PILARES RETANGULARES E ESTRUTURAS SIMILARES COM ÁREA MÉDIA DAS SEÇÕES MAIOR QUE 0,25 M², PÉ-DIREITO SIMPLES, EM CHAPA DE MADEIRA COMPENSADA PLASTIFICADA, 14 UTILIZAÇÕES. AF_12/2015 | M2 | 31.34 | 40.74 |  |  | 0 | 0 |  | 0 | 0 | 0 | 0
92440 | SEIL | MONTAGEM E DESMONTAGEM DE FÔRMA DE PILARES RETANGULARES E ESTRUTURAS SIMILARES COM ÁREA MÉDIA DAS SEÇÕES MENOR OU IGUAL A 0,25 M², PÉ-DIREITO DUPLO, EM CHAPA DE MADEIRA COMPENSADA PLASTIFICADA, 14 UTILIZAÇÕES. AF_12/2015 | M2 | 45.42 | 59.05 |  |  | 0 | 0 |  | 0 | 0 | 0 | 0
92441 | SEIL | MONTAGEM E DESMONTAGEM DE FÔRMA DE PILARES RETANGULARES E ESTRUTURAS SIMILARES COM ÁREA MÉDIA DAS SEÇÕES MAIOR QUE 0,25 M², PÉ-DIREITO DUPLO, EM CHAPA DE MADEIRA COMPENSADA PLASTIFICADA, 14 UTILIZAÇÕES. AF_12/2015 | M2 | 40.85 | 53.11 |  |  | 0 | 0 |  | 0 | 0 | 0 | 0
92442 | SEIL | MONTAGEM E DESMONTAGEM DE FÔRMA DE PILARES RETANGULARES E ESTRUTURAS SIMILARES COM ÁREA MÉDIA DAS SEÇÕES MENOR OU IGUAL A 0,25 M², PÉ-DIREITO SIMPLES, EM CHAPA DE MADEIRA COMPENSADA PLASTIFICADA, 18 UTILIZAÇÕES. AF_12/2015 | M2 | 33.38 | 43.39 |  |  | 0 | 0 |  | 0 | 0 | 0 | 0
92443 | SEIL | MONTAGEM E DESMONTAGEM DE FÔRMA DE PILARES RETANGULARES E ESTRUTURAS SIMILARES COM ÁREA MÉDIA DAS SEÇÕES MAIOR QUE 0,25 M², PÉ-DIREITO SIMPLES, EM CHAPA DE MADEIRA COMPENSADA PLASTIFICADA, 18 UTILIZAÇÕES. AF_12/2015 | M2 | 28.93 | 37.61 |  |  | 0 | 0 |  | 0 | 0 | 0 | 0
92444 | SEIL | MONTAGEM E DESMONTAGEM DE FÔRMA DE PILARES RETANGULARES E ESTRUTURAS SIMILARES COM ÁREA MÉDIA DAS SEÇÕES MENOR OU IGUAL A 0,25 M², PÉ-DIREITO DUPLO, EM CHAPA DE MADEIRA COMPENSADA PLASTIFICADA, 18 UTILIZAÇÕES. AF_12/2015 | M2 | 42.55 | 55.32 |  |  | 0 | 0 |  | 0 | 0 | 0 | 0
92445 | SEIL | MONTAGEM E DESMONTAGEM DE FÔRMA DE PILARES RETANGULARES E ESTRUTURAS SIMILARES COM ÁREA MÉDIA DAS SEÇÕES MAIOR QUE 0,25 M², PÉ-DIREITO DUPLO, EM CHAPA DE MADEIRA COMPENSADA PLASTIFICADA, 18 UTILIZAÇÕES. AF_12/2015 | M2 | 38.1 | 49.53 |  |  | 0 | 0 |  | 0 | 0 | 0 | 0
92446 | SEIL | MONTAGEM E DESMONTAGEM DE FÔRMA DE VIGA, ESCORAMENTO COM PONTALETE DE MADEIRA, PÉ-DIREITO SIMPLES, EM MADEIRA SERRADA, 1 UTILIZAÇÃO. AF_12/2015 | M2 | 131.66 | 171.16 |  |  | 0 | 0 |  | 0 | 0 | 0 | 0
92447 | SEIL | MONTAGEM E DESMONTAGEM DE FÔRMA DE VIGA, ESCORAMENTO COM PONTALETE DE MADEIRA, PÉ-DIREITO SIMPLES, EM MADEIRA SERRADA, 2 UTILIZAÇÕES. AF_12/2015 | M2 | 98.81 | 128.45 |  |  | 0 | 0 |  | 0 | 0 | 0 | 0
92448 | SEIL | MONTAGEM E DESMONTAGEM DE FÔRMA DE VIGA, ESCORAMENTO COM PONTALETE DE MADEIRA, PÉ-DIREITO SIMPLES, EM MADEIRA SERRADA, 4 UTILIZAÇÕES. AF_12/2015 | M2 | 83.28 | 108.26 |  |  | 0 | 0 |  | 0 | 0 | 0 | 0
92449 | SEIL | MONTAGEM E DESMONTAGEM DE FÔRMA DE VIGA, ESCORAMENTO COM GARFO DE MADEIRA, PÉ-DIREITO DUPLO, EM CHAPA DE MADEIRA RESINADA, 2 UTILIZAÇÕES. AF_12/2015 | M2 | 166.05 | 215.87 |  |  | 0 | 0 |  | 0 | 0 | 0 | 0
92450 | SEIL | MONTAGEM E DESMONTAGEM DE FÔRMA DE VIGA, ESCORAMENTO METÁLICO, PÉ-DIREITO DUPLO, EM CHAPA DE MADEIRA RESINADA, 2 UTILIZAÇÕES. AF_12/2015 | M2 | 129.1 | 167.83 |  |  | 0 | 0 |  | 0 | 0 | 0 | 0
92451 | SEIL | MONTAGEM E DESMONTAGEM DE FÔRMA DE VIGA, ESCORAMENTO COM GARFO DE MADEIRA, PÉ-DIREITO SIMPLES, EM CHAPA DE MADEIRA RESINADA, 2 UTILIZAÇÕES. AF_12/2015 | M2 | 111.73 | 145.25 |  |  | 0 | 0 |  | 0 | 0 | 0 | 0
92452 | SEIL | MONTAGEM E DESMONTAGEM DE FÔRMA DE VIGA, ESCORAMENTO METÁLICO, PÉ-DIREITO SIMPLES, EM CHAPA DE MADEIRA RESINADA, 2 UTILIZAÇÕES. AF_12/2015 | M2 | 100.18 | 130.23 |  |  | 0 | 0 |  | 0 | 0 | 0 | 0
92453 | SEIL | MONTAGEM E DESMONTAGEM DE FÔRMA DE VIGA, ESCORAMENTO COM GARFO DE MADEIRA, PÉ-DIREITO DUPLO, EM CHAPA DE MADEIRA RESINADA, 4 UTILIZAÇÕES. AF_12/2015 | M2 | 144.16 | 187.41 |  |  | 0 | 0 |  | 0 | 0 | 0 | 0
92454 | SEIL | MONTAGEM E DESMONTAGEM DE FÔRMA DE VIGA, ESCORAMENTO METÁLICO, PÉ-DIREITO DUPLO, EM CHAPA DE MADEIRA RESINADA, 4 UTILIZAÇÕES. AF_12/2015 | M2 | 122.23 | 158.9 |  |  | 0 | 0 |  | 0 | 0 | 0 | 0
92455 | SEIL | MONTAGEM E DESMONTAGEM DE FÔRMA DE VIGA, ESCORAMENTO COM GARFO DE MADEIRA, PÉ-DIREITO SIMPLES, EM CHAPA DE MADEIRA RESINADA, 4 UTILIZAÇÕES. AF_12/2015 | M2 | 93.09 | 121.02 |  |  | 0 | 0 |  | 0 | 0 | 0 | 0
92456 | SEIL | MONTAGEM E DESMONTAGEM DE FÔRMA DE VIGA, ESCORAMENTO METÁLICO, PÉ-DIREITO SIMPLES, EM CHAPA DE MADEIRA RESINADA, 4 UTILIZAÇÕES. AF_12/2015 | M2 | 84.57 | 109.94 |  |  | 0 | 0 |  | 0 | 0 | 0 | 0
92457 | SEIL | MONTAGEM E DESMONTAGEM DE FÔRMA DE VIGA, ESCORAMENTO COM GARFO DE MADEIRA, PÉ-DIREITO DUPLO, EM CHAPA DE MADEIRA RESINADA, 6 UTILIZAÇÕES. AF_12/2015 | M2 | 125.6 | 163.28 |  |  | 0 | 0 |  | 0 | 0 | 0 | 0
92458 | SEIL | MONTAGEM E DESMONTAGEM DE FÔRMA DE VIGA, ESCORAMENTO METÁLICO, PÉ-DIREITO DUPLO, EM CHAPA DE MADEIRA RESINADA, 6 UTILIZAÇÕES. AF_12/2015 | M2 | 110.44 | 143.57 |  |  | 0 | 0 |  | 0 | 0 | 0 | 0
92459 | SEIL | MONTAGEM E DESMONTAGEM DE FÔRMA DE VIGA, ESCORAMENTO COM GARFO DE MADEIRA, PÉ-DIREITO SIMPLES, EM CHAPA DE MADEIRA RESINADA, 6 UTILIZAÇÕES. AF_12/2015 | M2 | 79.39 | 103.21 |  |  | 0 | 0 |  | 0 | 0 | 0 | 0
92460 | SEIL | MONTAGEM E DESMONTAGEM DE FÔRMA DE VIGA, ESCORAMENTO METÁLICO, PÉ-DIREITO SIMPLES, EM CHAPA DE MADEIRA RESINADA, 6 UTILIZAÇÕES. AF_12/2015 | M2 | 69.92 | 90.9 |  |  | 0 | 0 |  | 0 | 0 | 0 | 0
92461 | SEIL | MONTAGEM E DESMONTAGEM DE FÔRMA DE VIGA, ESCORAMENTO COM GARFO DE MADEIRA, PÉ-DIREITO DUPLO, EM CHAPA DE MADEIRA RESINADA, 8 UTILIZAÇÕES. AF_12/2015 | M2 | 115.9 | 150.67 |  |  | 0 | 0 |  | 0 | 0 | 0 | 0
92462 | SEIL | MONTAGEM E DESMONTAGEM DE FÔRMA DE VIGA, ESCORAMENTO METÁLICO, PÉ-DIREITO DUPLO, EM CHAPA DE MADEIRA RESINADA, 8 UTILIZAÇÕES. AF_12/2015 | M2 | 102.72 | 133.54 |  |  | 0 | 0 |  | 0 | 0 | 0 | 0
92463 | SEIL | MONTAGEM E DESMONTAGEM DE FÔRMA DE VIGA, ESCORAMENTO COM GARFO DE MADEIRA, PÉ-DIREITO SIMPLES, EM CHAPA DE MADEIRA RESINADA, 8 UTILIZAÇÕES. AF_12/2015 | M2 | 72.03 | 93.64 |  |  | 0 | 0 |  | 0 | 0 | 0 | 0
92464 | SEIL | MONTAGEM E DESMONTAGEM DE FÔRMA DE VIGA, ESCORAMENTO METÁLICO, PÉ-DIREITO SIMPLES, EM CHAPA DE MADEIRA RESINADA, 8 UTILIZAÇÕES. AF_12/2015 | M2 | 65.57 | 85.24 |  |  | 0 | 0 |  | 0 | 0 | 0 | 0
92465 | SEIL | MONTAGEM E DESMONTAGEM DE FÔRMA DE VIGA, ESCORAMENTO COM GARFO DE MADEIRA, PÉ-DIREITO DUPLO, EM CHAPA DE MADEIRA PLASTIFICADA, 10 UTILIZAÇÕES. AF_12/2015 | M2 | 90.02 | 117.03 |  |  | 0 | 0 |  | 0 | 0 | 0 | 0
92466 | SEIL | MONTAGEM E DESMONTAGEM DE FÔRMA DE VIGA, ESCORAMENTO METÁLICO, PÉ-DIREITO DUPLO, EM CHAPA DE MADEIRA PLASTIFICADA, 10 UTILIZAÇÕES. AF_12/2015 | M2 | 95.65 | 124.35 |  |  | 0 | 0 |  | 0 | 0 | 0 | 0
92467 | SEIL | MONTAGEM E DESMONTAGEM DE FÔRMA DE VIGA, ESCORAMENTO COM GARFO DE MADEIRA, PÉ-DIREITO SIMPLES, EM CHAPA DE MADEIRA PLASTIFICADA, 10 UTILIZAÇÕES. AF_12/2015 | M2 | 56.82 | 73.87 |  |  | 0 | 0 |  | 0 | 0 | 0 | 0
92468 | SEIL | MONTAGEM E DESMONTAGEM DE FÔRMA DE VIGA, ESCORAMENTO METÁLICO, PÉ-DIREITO SIMPLES, EM CHAPA DE MADEIRA PLASTIFICADA, 10 UTILIZAÇÕES. AF_12/2015 | M2 | 58.77 | 76.4 |  |  | 0 | 0 |  | 0 | 0 | 0 | 0
92469 | SEIL | MONTAGEM E DESMONTAGEM DE FÔRMA DE VIGA, ESCORAMENTO COM GARFO DE MADEIRA, PÉ-DIREITO DUPLO, EM CHAPA DE MADEIRA PLASTIFICADA, 12 UTILIZAÇÕES. AF_12/2015 | M2 | 81.82 | 106.37 |  |  | 0 | 0 |  | 0 | 0 | 0 | 0
92470 | SEIL | MONTAGEM E DESMONTAGEM DE FÔRMA DE VIGA, ESCORAMENTO METÁLICO, PÉ-DIREITO DUPLO, EM CHAPA DE MADEIRA PLASTIFICADA, 12 UTILIZAÇÕES. AF_12/2015 | M2 | 91.32 | 118.72 |  |  | 0 | 0 |  | 0 | 0 | 0 | 0
92471 | SEIL | MONTAGEM E DESMONTAGEM DE FÔRMA DE VIGA, ESCORAMENTO COM GARFO DE MADEIRA, PÉ-DIREITO SIMPLES, EM CHAPA DE MADEIRA PLASTIFICADA, 12 UTILIZAÇÕES. AF_12/2015 | M2 | 51.72 | 67.24 |  |  | 0 | 0 |  | 0 | 0 | 0 | 0
92472 | SEIL | MONTAGEM E DESMONTAGEM DE FÔRMA DE VIGA, ESCORAMENTO METÁLICO, PÉ-DIREITO SIMPLES, EM CHAPA DE MADEIRA PLASTIFICADA, 12 UTILIZAÇÕES. AF_12/2015 | M2 | 55.06 | 71.58 |  |  | 0 | 0 |  | 0 | 0 | 0 | 0
92473 | SEIL | MONTAGEM E DESMONTAGEM DE FÔRMA DE VIGA, ESCORAMENTO COM GARFO DE MADEIRA, PÉ-DIREITO DUPLO, EM CHAPA DE MADEIRA PLASTIFICADA, 14 UTILIZAÇÕES. AF_12/2015 | M2 | 75.12 | 97.66 |  |  | 0 | 0 |  | 0 | 0 | 0 | 0
92474 | SEIL | MONTAGEM E DESMONTAGEM DE FÔRMA DE VIGA, ESCORAMENTO METÁLICO, PÉ-DIREITO DUPLO, EM CHAPA DE MADEIRA PLASTIFICADA, 14 UTILIZAÇÕES. AF_12/2015 | M2 | 87.53 | 113.79 |  |  | 0 | 0 |  | 0 | 0 | 0 | 0
92475 | SEIL | MONTAGEM E DESMONTAGEM DE FÔRMA DE VIGA, ESCORAMENTO COM GARFO DE MADEIRA, PÉ-DIREITO SIMPLES, EM CHAPA DE MADEIRA PLASTIFICADA, 14 UTILIZAÇÕES. AF_12/2015 | M2 | 47.53 | 61.79 |  |  | 0 | 0 |  | 0 | 0 | 0 | 0
92476 | SEIL | MONTAGEM E DESMONTAGEM DE FÔRMA DE VIGA, ESCORAMENTO METÁLICO, PÉ-DIREITO SIMPLES, EM CHAPA DE MADEIRA PLASTIFICADA, 14 UTILIZAÇÕES. AF_12/2015 | M2 | 51.86 | 67.42 |  |  | 0 | 0 |  | 0 | 0 | 0 | 0
92477 | SEIL | MONTAGEM E DESMONTAGEM DE FÔRMA DE VIGA, ESCORAMENTO COM GARFO DE MADEIRA, PÉ-DIREITO DUPLO, EM CHAPA DE MADEIRA PLASTIFICADA, 18 UTILIZAÇÕES. AF_12/2015 | M2 | 61 | 79.3 |  |  | 0 | 0 |  | 0 | 0 | 0 | 0
92478 | SEIL | MONTAGEM E DESMONTAGEM DE FÔRMA DE VIGA, ESCORAMENTO METÁLICO, PÉ-DIREITO DUPLO, EM CHAPA DE MADEIRA PLASTIFICADA, 18 UTILIZAÇÕES. AF_12/2015 | M2 | 80.22 | 104.29 |  |  | 0 | 0 |  | 0 | 0 | 0 | 0
92479 | SEIL | MONTAGEM E DESMONTAGEM DE FÔRMA DE VIGA, ESCORAMENTO COM GARFO DE MADEIRA, PÉ-DIREITO SIMPLES, EM CHAPA DE MADEIRA PLASTIFICADA, 18 UTILIZAÇÕES. AF_12/2015 | M2 | 38.72 | 50.34 |  |  | 0 | 0 |  | 0 | 0 | 0 | 0
92480 | SEIL | MONTAGEM E DESMONTAGEM DE FÔRMA DE VIGA, ESCORAMENTO METÁLICO, PÉ-DIREITO SIMPLES, EM CHAPA DE MADEIRA PLASTIFICADA, 18 UTILIZAÇÕES. AF_12/2015 | M2 | 45.62 | 59.31 |  |  | 0 | 0 |  | 0 | 0 | 0 | 0
92481 | SEIL | MONTAGEM E DESMONTAGEM DE FÔRMA DE LAJE MACIÇA COM ÁREA MÉDIA MENOR OU IGUAL A 20 M², PÉ-DIREITO SIMPLES, EM MADEIRA SERRADA, 1 UTILIZAÇÃO. AF_12/2015 | M2 | 167.43 | 217.66 |  |  | 0 | 0 |  | 0 | 0 | 0 | 0
92482 | SEIL | MONTAGEM E DESMONTAGEM DE FÔRMA DE LAJE MACIÇA COM ÁREA MÉDIA MAIOR QUE 20 M², PÉ-DIREITO SIMPLES, EM MADEIRA SERRADA, 1 UTILIZAÇÃO. AF_12/2015 | M2 | 156.42 | 203.35 |  |  | 0 | 0 |  | 0 | 0 | 0 | 0
92483 | SEIL | MONTAGEM E DESMONTAGEM DE FÔRMA DE LAJE MACIÇA COM ÁREA MÉDIA MENOR OU IGUAL A 20 M², PÉ-DIREITO SIMPLES, EM MADEIRA SERRADA, 2 UTILIZAÇÕES. AF_12/2015 | M2 | 133.96 | 174.15 |  |  | 0 | 0 |  | 0 | 0 | 0 | 0
92484 | SEIL | MONTAGEM E DESMONTAGEM DE FÔRMA DE LAJE MACIÇA COM ÁREA MÉDIA MAIOR QUE 20 M², PÉ-DIREITO SIMPLES, EM MADEIRA SERRADA, 2 UTILIZAÇÕES. AF_12/2015 | M2 | 124.24 | 161.51 |  |  | 0 | 0 |  | 0 | 0 | 0 | 0
92485 | SEIL | MONTAGEM E DESMONTAGEM DE FÔRMA DE LAJE MACIÇA COM ÁREA MÉDIA MENOR OU IGUAL A 20 M², PÉ-DIREITO SIMPLES, EM MADEIRA SERRADA, 4 UTILIZAÇÕES. AF_12/2015 | M2 | 99.47 | 129.31 |  |  | 0 | 0 |  | 0 | 0 | 0 | 0
92486 | SEIL | MONTAGEM E DESMONTAGEM DE FÔRMA DE LAJE MACIÇA COM ÁREA MÉDIA MAIOR QUE 20 M², PÉ-DIREITO SIMPLES, EM MADEIRA SERRADA, 4 UTILIZAÇÕES. AF_12/2015 | M2 | 92 | 119.6 |  |  | 0 | 0 |  | 0 | 0 | 0 | 0
92487 | SEIL | MONTAGEM E DESMONTAGEM DE FÔRMA DE LAJE NERVURADA COM CUBETA E ASSOALHO COM ÁREA MÉDIA MENOR OU IGUAL A 20 M², PÉ-DIREITO DUPLO, EM CHAPA DE MADEIRA COMPENSADA RESINADA, 8 UTILIZAÇÕES. AF_12/2015 | M2 | 48.82 | 63.47 |  |  | 0 | 0 |  | 0 | 0 | 0 | 0
92488 | SEIL | MONTAGEM E DESMONTAGEM DE FÔRMA DE LAJE NERVURADA COM CUBETA E ASSOALHO COM ÁREA MÉDIA MAIOR QUE 20 M², PÉ-DIREITO DUPLO, EM CHAPA DE MADEIRA COMPENSADA RESINADA, 8 UTILIZAÇÕES. AF_12/2015 | M2 | 46.24 | 60.11 |  |  | 0 | 0 |  | 0 | 0 | 0 | 0
92489 | SEIL | MONTAGEM E DESMONTAGEM DE FÔRMA DE LAJE NERVURADA COM CUBETA E ASSOALHO COM ÁREA MÉDIA MENOR OU IGUAL A 20 M², PÉ-DIREITO SIMPLES, EM CHAPA DE MADEIRA COMPENSADA RESINADA, 8 UTILIZAÇÕES. AF_12/2015 | M2 | 36.9 | 47.97 |  |  | 0 | 0 |  | 0 | 0 | 0 | 0
92490 | SEIL | MONTAGEM E DESMONTAGEM DE FÔRMA DE LAJE NERVURADA COM CUBETA E ASSOALHO COM ÁREA MÉDIA MAIOR QUE 20 M², PÉ-DIREITO SIMPLES, EM CHAPA DE MADEIRA COMPENSADA RESINADA, 8 UTILIZAÇÕES. AF_12/2015 | M2 | 34.55 | 44.92 |  |  | 0 | 0 |  | 0 | 0 | 0 | 0
92491 | SEIL | MONTAGEM E DESMONTAGEM DE FÔRMA DE LAJE NERVURADA COM CUBETA E ASSOALHO COM ÁREA MÉDIA MENOR OU IGUAL A 20 M², PÉ-DIREITO DUPLO, EM CHAPA DE MADEIRA COMPENSADA RESINADA, 10 UTILIZAÇÕES. AF_12/2015 | M2 | 46.54 | 60.5 |  |  | 0 | 0 |  | 0 | 0 | 0 | 0
92492 | SEIL | MONTAGEM E DESMONTAGEM DE FÔRMA DE LAJE NERVURADA COM CUBETA E ASSOALHO COM ÁREA MÉDIA MAIOR QUE 20 M², PÉ-DIREITO DUPLO, EM CHAPA DE MADEIRA COMPENSADA RESINADA, 10 UTILIZAÇÕES. AF_12/2015 | M2 | 44.08 | 57.3 |  |  | 0 | 0 |  | 0 | 0 | 0 | 0
92493 | SEIL | MONTAGEM E DESMONTAGEM DE FÔRMA DE LAJE NERVURADA COM CUBETA E ASSOALHO COM ÁREA MÉDIA MENOR OU IGUAL A 20 M², PÉ-DIREITO SIMPLES, EM CHAPA DE MADEIRA COMPENSADA RESINADA, 10 UTILIZAÇÕES. AF_12/2015 | M2 | 33.28 | 43.26 |  |  | 0 | 0 |  | 0 | 0 | 0 | 0
92494 | SEIL | MONTAGEM E DESMONTAGEM DE FÔRMA DE LAJE NERVURADA COM CUBETA E ASSOALHO COM ÁREA MÉDIA MAIOR QUE 20 M², PÉ-DIREITO SIMPLES, EM CHAPA DE MADEIRA COMPENSADA RESINADA, 10 UTILIZAÇÕES. AF_12/2015 | M2 | 32.76 | 42.59 |  |  | 0 | 0 |  | 0 | 0 | 0 | 0
92495 | SEIL | MONTAGEM E DESMONTAGEM DE FÔRMA DE LAJE NERVURADA COM CUBETA E ASSOALHO COM ÁREA MÉDIA MENOR OU IGUAL A 20 M², PÉ-DIREITO DUPLO, EM CHAPA DE MADEIRA COMPENSADA RESINADA, 12 UTILIZAÇÕES. AF_12/2015 | M2 | 44.98 | 58.47 |  |  | 0 | 0 |  | 0 | 0 | 0 | 0
92496 | SEIL | MONTAGEM E DESMONTAGEM DE FÔRMA DE LAJE NERVURADA COM CUBETA E ASSOALHO COM ÁREA MÉDIA MAIOR QUE 20 M², PÉ-DIREITO DUPLO, EM CHAPA DE MADEIRA COMPENSADA RESINADA, 12 UTILIZAÇÕES. AF_12/2015 | M2 | 42.63 | 55.42 |  |  | 0 | 0 |  | 0 | 0 | 0 | 0
92497 | SEIL | MONTAGEM E DESMONTAGEM DE FÔRMA DE LAJE NERVURADA COM CUBETA E ASSOALHO COM ÁREA MÉDIA MENOR OU IGUAL A 20 M², PÉ-DIREITO SIMPLES, EM CHAPA DE MADEIRA COMPENSADA RESINADA, 12 UTILIZAÇÕES. AF_12/2015 | M2 | 33.76 | 43.89 |  |  | 0 | 0 |  | 0 | 0 | 0 | 0
92498 | SEIL | MONTAGEM E DESMONTAGEM DE FÔRMA DE LAJE NERVURADA COM CUBETA E ASSOALHO COM ÁREA MÉDIA MAIOR QUE 20 M², PÉ-DIREITO SIMPLES, EM CHAPA DE MADEIRA COMPENSADA RESINADA, 12 UTILIZAÇÕES. AF_12/2015 | M2 | 31.57 | 41.04 |  |  | 0 | 0 |  | 0 | 0 | 0 | 0
92499 | SEIL | MONTAGEM E DESMONTAGEM DE FÔRMA DE LAJE NERVURADA COM CUBETA E ASSOALHO COM ÁREA MÉDIA MENOR OU IGUAL A 20 M², PÉ-DIREITO DUPLO, EM CHAPA DE MADEIRA COMPENSADA RESINADA, 14 UTILIZAÇÕES. AF_12/2015 | M2 | 44.03 | 57.24 |  |  | 0 | 0 |  | 0 | 0 | 0 | 0
92500 | SEIL | MONTAGEM E DESMONTAGEM DE FÔRMA DE LAJE NERVURADA COM CUBETA E ASSOALHO COM ÁREA MÉDIA MAIOR QUE 20 M², PÉ-DIREITO DUPLO, EM CHAPA DE MADEIRA COMPENSADA RESINADA, 14 UTILIZAÇÕES. AF_12/2015 | M2 | 41.73 | 54.25 |  |  | 0 | 0 |  | 0 | 0 | 0 | 0
92501 | SEIL | MONTAGEM E DESMONTAGEM DE FÔRMA DE LAJE NERVURADA COM CUBETA E ASSOALHO COM ÁREA MÉDIA MENOR OU IGUAL A 20 M², PÉ-DIREITO SIMPLES, EM CHAPA DE MADEIRA COMPENSADA RESINADA, 14 UTILIZAÇÕES. AF_12/2015 | M2 | 32.99 | 42.89 |  |  | 0 | 0 |  | 0 | 0 | 0 | 0
92502 | SEIL | MONTAGEM E DESMONTAGEM DE FÔRMA DE LAJE NERVURADA COM CUBETA E ASSOALHO COM ÁREA MÉDIA MAIOR QUE 20 M², PÉ-DIREITO SIMPLES, EM CHAPA DE MADEIRA COMPENSADA RESINADA, 14 UTILIZAÇÕES. AF_12/2015 | M2 | 30.85 | 40.11 |  |  | 0 | 0 |  | 0 | 0 | 0 | 0
92503 | SEIL | MONTAGEM E DESMONTAGEM DE FÔRMA DE LAJE NERVURADA COM CUBETA E ASSOALHO COM ÁREA MÉDIA MENOR OU IGUAL A 20 M², PÉ-DIREITO DUPLO, EM CHAPA DE MADEIRA COMPENSADA RESINADA, 18 UTILIZAÇÕES. AF_12/2015 | M2 | 42.54 | 55.3 |  |  | 0 | 0 |  | 0 | 0 | 0 | 0
92504 | SEIL | MONTAGEM E DESMONTAGEM DE FÔRMA DE LAJE NERVURADA COM CUBETA E ASSOALHO COM ÁREA MÉDIA MAIOR QUE 20 M², PÉ-DIREITO DUPLO, EM CHAPA DE MADEIRA COMPENSADA RESINADA, 18 UTILIZAÇÕES. AF_12/2015 | M2 | 35.31 | 45.9 |  |  | 0 | 0 |  | 0 | 0 | 0 | 0
92505 | SEIL | MONTAGEM E DESMONTAGEM DE FÔRMA DE LAJE NERVURADA COM CUBETA E ASSOALHO COM ÁREA MÉDIA MENOR OU IGUAL A 20 M², PÉ-DIREITO SIMPLES, EM CHAPA DE MADEIRA COMPENSADA RESINADA, 18 UTILIZAÇÕES. AF_12/2015 | M2 | 31.76 | 41.29 |  |  | 0 | 0 |  | 0 | 0 | 0 | 0
92506 | SEIL | MONTAGEM E DESMONTAGEM DE FÔRMA DE LAJE NERVURADA COM CUBETA E ASSOALHO COM ÁREA MÉDIA MAIOR QUE 20 M², PÉ-DIREITO SIMPLES, EM CHAPA DE MADEIRA COMPENSADA RESINADA, 18 UTILIZAÇÕES. AF_12/2015 | M2 | 29.7 | 38.61 |  |  | 0 | 0 |  | 0 | 0 | 0 | 0
92507 | SEIL | MONTAGEM E DESMONTAGEM DE FÔRMA DE LAJE MACIÇA COM ÁREA MÉDIA MENOR OU IGUAL A 20 M², PÉ-DIREITO DUPLO, EM CHAPA DE MADEIRA COMPENSADA RESINADA, 2 UTILIZAÇÕES. AF_12/2015 | M2 | 46.94 | 61.02 |  |  | 0 | 0 |  | 0 | 0 | 0 | 0
92508 | SEIL | MONTAGEM E DESMONTAGEM DE FÔRMA DE LAJE MACIÇA COM ÁREA MÉDIA MAIOR QUE 20 M², PÉ-DIREITO DUPLO, EM CHAPA DE MADEIRA COMPENSADA RESINADA, 2 UTILIZAÇÕES. AF_12/2015 | M2 | 44.89 | 58.36 |  |  | 0 | 0 |  | 0 | 0 | 0 | 0
92509 | SEIL | MONTAGEM E DESMONTAGEM DE FÔRMA DE LAJE MACIÇA COM ÁREA MÉDIA MENOR OU IGUAL A 20 M², PÉ-DIREITO SIMPLES, EM CHAPA DE MADEIRA COMPENSADA RESINADA, 2 UTILIZAÇÕES. AF_12/2015 | M2 | 32.44 | 42.17 |  |  | 0 | 0 |  | 0 | 0 | 0 | 0
92510 | SEIL | MONTAGEM E DESMONTAGEM DE FÔRMA DE LAJE MACIÇA COM ÁREA MÉDIA MAIOR QUE 20 M², PÉ-DIREITO SIMPLES, EM CHAPA DE MADEIRA COMPENSADA RESINADA, 2 UTILIZAÇÕES. AF_12/2015 | M2 | 30.55 | 39.72 |  |  | 0 | 0 |  | 0 | 0 | 0 | 0
92511 | SEIL | MONTAGEM E DESMONTAGEM DE FÔRMA DE LAJE MACIÇA COM ÁREA MÉDIA MENOR OU IGUAL A 20 M², PÉ-DIREITO DUPLO, EM CHAPA DE MADEIRA COMPENSADA RESINADA, 4 UTILIZAÇÕES. AF_12/2015 | M2 | 36.86 | 47.92 |  |  | 0 | 0 |  | 0 | 0 | 0 | 0
92512 | SEIL | MONTAGEM E DESMONTAGEM DE FÔRMA DE LAJE MACIÇA COM ÁREA MÉDIA MAIOR QUE 20 M², PÉ-DIREITO DUPLO, EM CHAPA DE MADEIRA COMPENSADA RESINADA, 4 UTILIZAÇÕES. AF_12/2015 | M2 | 35.28 | 45.86 |  |  | 0 | 0 |  | 0 | 0 | 0 | 0
92513 | SEIL | MONTAGEM E DESMONTAGEM DE FÔRMA DE LAJE MACIÇA COM ÁREA MÉDIA MENOR OU IGUAL A 20 M², PÉ-DIREITO SIMPLES, EM CHAPA DE MADEIRA COMPENSADA RESINADA, 4 UTILIZAÇÕES. AF_12/2015 | M2 | 24.04 | 31.25 |  |  | 0 | 0 |  | 0 | 0 | 0 | 0
92514 | SEIL | MONTAGEM E DESMONTAGEM DE FÔRMA DE LAJE MACIÇA COM ÁREA MÉDIA MAIOR QUE 20 M², PÉ-DIREITO SIMPLES, EM CHAPA DE MADEIRA COMPENSADA RESINADA, 4 UTILIZAÇÕES. AF_12/2015 | M2 | 22.58 | 29.35 |  |  | 0 | 0 |  | 0 | 0 | 0 | 0
92515 | SEIL | MONTAGEM E DESMONTAGEM DE FÔRMA DE LAJE MACIÇA COM ÁREA MÉDIA MAIOR QUE 20 M², PÉ-DIREITO DUPLO, EM CHAPA DE MADEIRA COMPENSADA RESINADA, 6 UTILIZAÇÕES. AF_12/2015 | M2 | 31.75 | 41.28 |  |  | 0 | 0 |  | 0 | 0 | 0 | 0
92516 | SEIL | MONTAGEM E DESMONTAGEM DE FÔRMA DE LAJE MACIÇA COM ÁREA MÉDIA MENOR OU IGUAL A 20 M², PÉ-DIREITO DUPLO, EM CHAPA DE MADEIRA COMPENSADA RESINADA, 6 UTILIZAÇÕES. AF_12/2015 | M2 | 30.39 | 39.51 |  |  | 0 | 0 |  | 0 | 0 | 0 | 0
92517 | SEIL | MONTAGEM E DESMONTAGEM DE FÔRMA DE LAJE MACIÇA COM ÁREA MÉDIA MENOR OU IGUAL A 20 M², PÉ-DIREITO SIMPLES, EM CHAPA DE MADEIRA COMPENSADA RESINADA, 6 UTILIZAÇÕES. AF_12/2015 | M2 | 20.17 | 26.22 |  |  | 0 | 0 |  | 0 | 0 | 0 | 0
92518 | SEIL | MONTAGEM E DESMONTAGEM DE FÔRMA DE LAJE MACIÇA COM ÁREA MÉDIA MAIOR QUE 20 M², PÉ-DIREITO SIMPLES, EM CHAPA DE MADEIRA COMPENSADA RESINADA, 6 UTILIZAÇÕES. AF_12/2015 | M2 | 18.9 | 24.57 |  |  | 0 | 0 |  | 0 | 0 | 0 | 0
92519 | SEIL | MONTAGEM E DESMONTAGEM DE FÔRMA DE LAJE MACIÇA COM ÁREA MÉDIA MENOR OU IGUAL A 20 M², PÉ-DIREITO DUPLO, EM CHAPA DE MADEIRA COMPENSADA RESINADA, 8 UTILIZAÇÕES. AF_12/2015 | M2 | 29.17 | 37.92 |  |  | 0 | 0 |  | 0 | 0 | 0 | 0
92520 | SEIL | MONTAGEM E DESMONTAGEM DE FÔRMA DE LAJE MACIÇA COM ÁREA MÉDIA MAIOR QUE 20 M², PÉ-DIREITO DUPLO, EM CHAPA DE MADEIRA COMPENSADA RESINADA, 8 UTILIZAÇÕES. AF_12/2015 | M2 | 27.91 | 36.28 |  |  | 0 | 0 |  | 0 | 0 | 0 | 0
92521 | SEIL | MONTAGEM E DESMONTAGEM DE FÔRMA DE LAJE MACIÇA COM ÁREA MÉDIA MENOR OU IGUAL A 20 M², PÉ-DIREITO SIMPLES, EM CHAPA DE MADEIRA COMPENSADA RESINADA, 8 UTILIZAÇÕES. AF_12/2015 | M2 | 18.19 | 23.65 |  |  | 0 | 0 |  | 0 | 0 | 0 | 0
92522 | SEIL | MONTAGEM E DESMONTAGEM DE FÔRMA DE LAJE MACIÇA COM ÁREA MÉDIA MAIOR QUE 20 M², PÉ-DIREITO SIMPLES, EM CHAPA DE MADEIRA COMPENSADA RESINADA, 8 UTILIZAÇÕES. AF_12/2015 | M2 | 17.01 | 22.11 |  |  | 0 | 0 |  | 0 | 0 | 0 | 0
92523 | SEIL | MONTAGEM E DESMONTAGEM DE FÔRMA DE LAJE MACIÇA COM ÁREA MÉDIA MENOR OU IGUAL A 20 M², PÉ-DIREITO DUPLO, EM CHAPA DE MADEIRA COMPENSADA PLASTIFICADA, 10 UTILIZAÇÕES. AF_12/2015 | M2 | 27.73 | 36.05 |  |  | 0 | 0 |  | 0 | 0 | 0 | 0
92524 | SEIL | MONTAGEM E DESMONTAGEM DE FÔRMA DE LAJE MACIÇA COM ÁREA MÉDIA MAIOR QUE 20 M², PÉ-DIREITO DUPLO, EM CHAPA DE MADEIRA COMPENSADA PLASTIFICADA, 10 UTILIZAÇÕES. AF_12/2015 | M2 | 26.53 | 34.49 |  |  | 0 | 0 |  | 0 | 0 | 0 | 0
92525 | SEIL | MONTAGEM E DESMONTAGEM DE FÔRMA DE LAJE MACIÇA COM ÁREA MÉDIA MENOR OU IGUAL A 20 M², PÉ-DIREITO SIMPLES, EM CHAPA DE MADEIRA COMPENSADA PLASTIFICADA, 10 UTILIZAÇÕES. AF_12/2015 | M2 | 17.13 | 22.27 |  |  | 0 | 0 |  | 0 | 0 | 0 | 0
92526 | SEIL | MONTAGEM E DESMONTAGEM DE FÔRMA DE LAJE MACIÇA COM ÁREA MÉDIA MAIOR QUE 20 M², PÉ-DIREITO SIMPLES, EM CHAPA DE MADEIRA COMPENSADA PLASTIFICADA, 10 UTILIZAÇÕES. AF_12/2015 | M2 | 15.99 | 20.79 |  |  | 0 | 0 |  | 0 | 0 | 0 | 0
92527 | SEIL | MONTAGEM E DESMONTAGEM DE FÔRMA DE LAJE MACIÇA COM ÁREA MÉDIA MENOR OU IGUAL A 20 M², PÉ-DIREITO DUPLO, EM CHAPA DE MADEIRA COMPENSADA PLASTIFICADA, 12 UTILIZAÇÕES. AF_12/2015 | M2 | 26.75 | 34.78 |  |  | 0 | 0 |  | 0 | 0 | 0 | 0
92528 | SEIL | MONTAGEM E DESMONTAGEM DE FÔRMA DE LAJE MACIÇA COM ÁREA MÉDIA MAIOR QUE 20 M², PÉ-DIREITO DUPLO, EM CHAPA DE MADEIRA COMPENSADA PLASTIFICADA, 12 UTILIZAÇÕES. AF_12/2015 | M2 | 25.59 | 33.27 |  |  | 0 | 0 |  | 0 | 0 | 0 | 0
92529 | SEIL | MONTAGEM E DESMONTAGEM DE FÔRMA DE LAJE MACIÇA COM ÁREA MÉDIA MENOR OU IGUAL A 20 M², PÉ-DIREITO SIMPLES, EM CHAPA DE MADEIRA COMPENSADA PLASTIFICADA, 12 UTILIZAÇÕES. AF_12/2015 | M2 | 16.37 | 21.28 |  |  | 0 | 0 |  | 0 | 0 | 0 | 0
92530 | SEIL | MONTAGEM E DESMONTAGEM DE FÔRMA DE LAJE MACIÇA COM ÁREA MÉDIA MAIOR QUE 20 M², PÉ-DIREITO SIMPLES, EM CHAPA DE MADEIRA COMPENSADA PLASTIFICADA, 12 UTILIZAÇÕES. AF_12/2015 | M2 | 15.27 | 19.85 |  |  | 0 | 0 |  | 0 | 0 | 0 | 0
92531 | SEIL | MONTAGEM E DESMONTAGEM DE FÔRMA DE LAJE MACIÇA COM ÁREA MÉDIA MENOR OU IGUAL A 20 M², PÉ-DIREITO DUPLO, EM CHAPA DE MADEIRA COMPENSADA PLASTIFICADA, 14 UTILIZAÇÕES. AF_12/2015 | M2 | 26.02 | 33.83 |  |  | 0 | 0 |  | 0 | 0 | 0 | 0
92532 | SEIL | MONTAGEM E DESMONTAGEM DE FÔRMA DE LAJE MACIÇA COM ÁREA MÉDIA MAIOR QUE 20 M², PÉ-DIREITO DUPLO, EM CHAPA DE MADEIRA COMPENSADA PLASTIFICADA, 14 UTILIZAÇÕES. AF_12/2015 | M2 | 24.88 | 32.34 |  |  | 0 | 0 |  | 0 | 0 | 0 | 0
92533 | SEIL | MONTAGEM E DESMONTAGEM DE FÔRMA DE LAJE MACIÇA COM ÁREA MÉDIA MENOR OU IGUAL A 20 M², PÉ-DIREITO SIMPLES, EM CHAPA DE MADEIRA COMPENSADA PLASTIFICADA, 14 UTILIZAÇÕES. AF_12/2015 | M2 | 15.81 | 20.55 |  |  | 0 | 0 |  | 0 | 0 | 0 | 0
92534 | SEIL | MONTAGEM E DESMONTAGEM DE FÔRMA DE LAJE MACIÇA COM ÁREA MÉDIA MAIOR QUE 20 M², PÉ-DIREITO SIMPLES, EM CHAPA DE MADEIRA COMPENSADA PLASTIFICADA, 14 UTILIZAÇÕES. AF_12/2015 | M2 | 14.77 | 19.2 |  |  | 0 | 0 |  | 0 | 0 | 0 | 0
92535 | SEIL | MONTAGEM E DESMONTAGEM DE FÔRMA DE LAJE MACIÇA COM ÁREA MÉDIA MENOR OU IGUAL A 20 M², PÉ-DIREITO DUPLO, EM CHAPA DE MADEIRA COMPENSADA PLASTIFICADA, 18 UTILIZAÇÕES. AF_12/2015 | M2 | 24.79 | 32.23 |  |  | 0 | 0 |  | 0 | 0 | 0 | 0
92536 | SEIL | MONTAGEM E DESMONTAGEM DE FÔRMA DE LAJE MACIÇA COM ÁREA MÉDIA MAIOR QUE 20 M², PÉ-DIREITO DUPLO, EM CHAPA DE MADEIRA COMPENSADA PLASTIFICADA, 18 UTILIZAÇÕES. AF_12/2015 | M2 | 23.69 | 30.8 |  |  | 0 | 0 |  | 0 | 0 | 0 | 0
92537 | SEIL | MONTAGEM E DESMONTAGEM DE FÔRMA DE LAJE MACIÇA COM ÁREA MÉDIA MENOR OU IGUAL A 20 M², PÉ-DIREITO SIMPLES, EM CHAPA DE MADEIRA COMPENSADA PLASTIFICADA, 18 UTILIZAÇÕES. AF_12/2015 | M2 | 14.81 | 19.25 |  |  | 0 | 0 |  | 0 | 0 | 0 | 0
92538 | SEIL | MONTAGEM E DESMONTAGEM DE FÔRMA DE LAJE MACIÇA COM ÁREA MÉDIA MAIOR QUE 20 M², PÉ-DIREITO SIMPLES, EM CHAPA DE MADEIRA COMPENSADA PLASTIFICADA, 18 UTILIZAÇÕES. AF_12/2015 | M2 | 13.79 | 17.93 |  |  | 0 | 0 |  | 0 | 0 | 0 | 0
92263 | SEIL | FABRICAÇÃO DE FÔRMA PARA PILARES E ESTRUTURAS SIMILARES, EM CHAPA DE MADEIRA COMPENSADA RESINADA, E = 17 MM. AF_12/2015 | M2 | 92.3 | 119.99 |  |  | 0 | 0 |  | 0 | 0 | 0 | 0
92264 | SEIL | FABRICAÇÃO DE FÔRMA PARA PILARES E ESTRUTURAS SIMILARES, EM CHAPA DE MADEIRA COMPENSADA PLASTIFICADA, E = 18 MM. AF_12/2015 | M2 | 99.54 | 129.4 |  |  | 0 | 0 |  | 0 | 0 | 0 | 0
92265 | SEIL | FABRICAÇÃO DE FÔRMA PARA VIGAS, EM CHAPA DE MADEIRA COMPENSADA RESINADA, E = 17 MM. AF_12/2015 | M2 | 67.31 | 87.5 |  |  | 0 | 0 |  | 0 | 0 | 0 | 0
92266 | SEIL | FABRICAÇÃO DE FÔRMA PARA VIGAS, EM CHAPA DE MADEIRA COMPENSADA PLASTIFICADA, E = 18 MM. AF_12/2015 | M2 | 73.75 | 95.88 |  |  | 0 | 0 |  | 0 | 0 | 0 | 0
92267 | SEIL | FABRICAÇÃO DE FÔRMA PARA LAJES, EM CHAPA DE MADEIRA COMPENSADA RESINADA, E = 17 MM. AF_12/2015 | M2 | 21.35 | 27.76 |  |  | 0 | 0 |  | 0 | 0 | 0 | 0
92268 | SEIL | FABRICAÇÃO DE FÔRMA PARA LAJES, EM CHAPA DE MADEIRA COMPENSADA PLASTIFICADA, E = 18 MM. AF_12/2015 | M2 | 27.03 | 35.14 |  |  | 0 | 0 |  | 0 | 0 | 0 | 0
92269 | SEIL | FABRICAÇÃO DE FÔRMA PARA PILARES E ESTRUTURAS SIMILARES, EM MADEIRA SERRADA, E=25 MM. AF_12/2015 | M2 | 61.18 | 79.53 |  |  | 0 | 0 |  | 0 | 0 | 0 | 0
92270 | SEIL | FABRICAÇÃO DE FÔRMA PARA VIGAS, COM MADEIRA SERRADA, E = 25 MM. AF_12/2015 | M2 | 47.73 | 62.05 |  |  | 0 | 0 |  | 0 | 0 | 0 | 0
92271 | SEIL | FABRICAÇÃO DE FÔRMA PARA LAJES, EM MADEIRA SERRADA, E=25 MM. AF_12/2015 | M2 | 29.53 | 38.39 |  |  | 0 | 0 |  | 0 | 0 | 0 | 0
4.1.3 |  | ESCORAMENTO DE FORMAS
73301 | SEIL | ESCORAMENTO FORMAS ATE H = 3,30M, COM MADEIRA DE 3A QUALIDADE, NAO APARELHADA, APROVEITAMENTO TABUAS 3X E PRUMOS 4X. | M3 | 10.31 | 13.4 |  |  | 0 | 0 |  | 0 | 0 | 0 | 0
83515 | SEIL | ESCORAMENTO FORMAS DE H=3,30 A 3,50 M, COM MADEIRA 3A QUALIDADE, NAO APARELHADA, APROVEITAMENTO TABUAS 3X E PRUMOS 4X | M3 | 12.43 | 16.16 |  |  | 0 | 0 |  | 0 | 0 | 0 | 0
83516 | SEIL | ESCORAMENTO FORMAS H=3,50 A 4,00 M, COM MADEIRA DE 3A QUALIDADE, NAO APARELHADA, APROVEITAMENTO TABUAS 3X E PRUMOS 4X. | M3 | 14.34 | 18.64 |  |  | 0 | 0 |  | 0 | 0 | 0 | 0
92272 | SEIL | FABRICAÇÃO DE ESCORAS DE VIGA DO TIPO GARFO, EM MADEIRA. AF_12/2015 | M | 22.28 | 28.96 |  |  | 0 | 0 |  | 0 | 0 | 0 | 0
92273 | SEIL | FABRICAÇÃO DE ESCORAS DO TIPO PONTALETE, EM MADEIRA. AF_12/2015 | M | 11.17 | 14.52 |  |  | 0 | 0 |  | 0 | 0 | 0 | 0
4.1.4 |  | JUNTA DE DILATACAO
68328 | SEIL | JUNTA DE DILATACAO COM ISOPOR 10 MM | M2 | 12.15 | 15.8 |  |  | 0 | 0 |  | 0 | 0 | 0 | 0
4.2 |  | ARMADURAS
4.2.1 |  | MANUTENCAO / REPAROS - ARMADURAS
4.2.2 |  | ARMACAO CA-25
92882 | SEIL | ARMAÇÃO UTILIZANDO AÇO CA-25 DE 6.3 MM - MONTAGEM. AF_12/2015 | KG | 9.56 | 12.43 |  |  | 0 | 0 |  | 0 | 0 | 0 | 0
92883 | SEIL | ARMAÇÃO UTILIZANDO AÇO CA-25 DE 8.0 MM - MONTAGEM. AF_12/2015 | KG | 8.43 | 10.96 |  |  | 0 | 0 |  | 0 | 0 | 0 | 0
92884 | SEIL | ARMAÇÃO UTILIZANDO AÇO CA-25 DE 10.0 MM - MONTAGEM. AF_12/2015 | KG | 7.05 | 9.17 |  |  | 0 | 0 |  | 0 | 0 | 0 | 0
92885 | SEIL | ARMAÇÃO UTILIZANDO AÇO CA-25 DE 12.5 MM - MONTAGEM. AF_12/2015 | KG | 5.79 | 7.53 |  |  | 0 | 0 |  | 0 | 0 | 0 | 0
92886 | SEIL | ARMAÇÃO UTILIZANDO AÇO CA-25 DE 16.0 MM - MONTAGEM. AF_12/2015 | KG | 4.19 | 5.45 |  |  | 0 | 0 |  | 0 | 0 | 0 | 0
92887 | SEIL | ARMAÇÃO UTILIZANDO AÇO CA-25 DE 20.0 MM - MONTAGEM. AF_12/2015 | KG | 3.91 | 5.08 |  |  | 0 | 0 |  | 0 | 0 | 0 | 0
92888 | SEIL | ARMAÇÃO UTILIZANDO AÇO CA-25 DE 25.0 MM - MONTAGEM. AF_12/2015 | UN | 3.66 | 4.76 |  |  | 0 | 0 |  | 0 | 0 | 0 | 0
4.2.3 |  | ARMACAO CA-50
73990/1 | SEIL | ARMACAO ACO CA-50 P/1,0M3 DE CONCRETO | UN | 451.71 | 587.22 |  |  | 0 | 0 |  | 0 | 0 | 0 | 0
92759 | SEIL | ARMAÇÃO DE PILAR OU VIGA DE UMA ESTRUTURA CONVENCIONAL DE CONCRETO ARMADO EM UM EDIFÍCIO DE MÚLTIPLOS PAVIMENTOS UTILIZANDO AÇO CA-60 DE 5.0 MM - MONTAGEM. AF_12/2015 | KG | 10.61 | 13.79 |  |  | 0 | 0 |  | 0 | 0 | 0 | 0
92760 | SEIL | ARMAÇÃO DE PILAR OU VIGA DE UMA ESTRUTURA CONVENCIONAL DE CONCRETO ARMADO EM UM EDIFÍCIO DE MÚLTIPLOS PAVIMENTOS UTILIZANDO AÇO CA-50 DE 6.3 MM - MONTAGEM. AF_12/2015 | KG | 9.59 | 12.47 |  |  | 0 | 0 |  | 0 | 0 | 0 | 0
92761 | SEIL | ARMAÇÃO DE PILAR OU VIGA DE UMA ESTRUTURA CONVENCIONAL DE CONCRETO ARMADO EM UM EDIFÍCIO DE MÚLTIPLOS PAVIMENTOS UTILIZANDO AÇO CA-50 DE 8.0 MM - MONTAGEM. AF_12/2015 | KG | 8.91 | 11.58 |  |  | 0 | 0 |  | 0 | 0 | 0 | 0
92762 | SEIL | ARMAÇÃO DE PILAR OU VIGA DE UMA ESTRUTURA CONVENCIONAL DE CONCRETO ARMADO EM UM EDIFÍCIO DE MÚLTIPLOS PAVIMENTOS UTILIZANDO AÇO CA-50 DE 10.0 MM - MONTAGEM. AF_12/2015 | KG | 7.17 | 9.32 |  |  | 0 | 0 |  | 0 | 0 | 0 | 0
92763 | SEIL | ARMAÇÃO DE PILAR OU VIGA DE UMA ESTRUTURA CONVENCIONAL DE CONCRETO ARMADO EM UM EDIFÍCIO DE MÚLTIPLOS PAVIMENTOS UTILIZANDO AÇO CA-50 DE 12.5 MM - MONTAGEM. AF_12/2015 | KG | 5.73 | 7.45 |  |  | 0 | 0 |  | 0 | 0 | 0 | 0
92764 | SEIL | ARMAÇÃO DE PILAR OU VIGA DE UMA ESTRUTURA CONVENCIONAL DE CONCRETO ARMADO EM UM EDIFÍCIO DE MÚLTIPLOS PAVIMENTOS UTILIZANDO AÇO CA-50 DE 16.0 MM - MONTAGEM. AF_12/2015 | KG | 4.14 | 5.38 |  |  | 0 | 0 |  | 0 | 0 | 0 | 0
92765 | SEIL | ARMAÇÃO DE PILAR OU VIGA DE UMA ESTRUTURA CONVENCIONAL DE CONCRETO ARMADO EM UM EDIFÍCIO DE MÚLTIPLOS PAVIMENTOS UTILIZANDO AÇO CA-50 DE 20.0 MM - MONTAGEM. AF_12/2015 | KG | 3.65 | 4.75 |  |  | 0 | 0 |  | 0 | 0 | 0 | 0
92766 | SEIL | ARMAÇÃO DE PILAR OU VIGA DE UMA ESTRUTURA CONVENCIONAL DE CONCRETO ARMADO EM UM EDIFÍCIO DE MÚLTIPLOS PAVIMENTOS UTILIZANDO AÇO CA-50 DE 25.0 MM - MONTAGEM. AF_12/2015 | KG | 3.86 | 5.02 |  |  | 0 | 0 |  | 0 | 0 | 0 | 0
92767 | SEIL | ARMAÇÃO DE LAJE DE UMA ESTRUTURA CONVENCIONAL DE CONCRETO ARMADO EM UM EDIFÍCIO DE MÚLTIPLOS PAVIMENTOS UTILIZANDO AÇO CA-60 DE 4.2 MM - MONTAGEM. AF_12/2015_P | KG | 8.58 | 11.15 |  |  | 0 | 0 |  | 0 | 0 | 0 | 0
92768 | SEIL | ARMAÇÃO DE LAJE DE UMA ESTRUTURA CONVENCIONAL DE CONCRETO ARMADO EM UM EDIFÍCIO DE MÚLTIPLOS PAVIMENTOS UTILIZANDO AÇO CA-60 DE 5.0 MM - MONTAGEM. AF_12/2015_P | KG | 7.48 | 9.72 |  |  | 0 | 0 |  | 0 | 0 | 0 | 0
92769 | SEIL | ARMAÇÃO DE LAJE DE UMA ESTRUTURA CONVENCIONAL DE CONCRETO ARMADO EM UM EDIFÍCIO DE MÚLTIPLOS PAVIMENTOS UTILIZANDO AÇO CA-50 DE 6.3 MM - MONTAGEM. AF_12/2015_P | KG | 6.46 | 8.4 |  |  | 0 | 0 |  | 0 | 0 | 0 | 0
92770 | SEIL | ARMAÇÃO DE LAJE DE UMA ESTRUTURA CONVENCIONAL DE CONCRETO ARMADO EM UM EDIFÍCIO DE MÚLTIPLOS PAVIMENTOS UTILIZANDO AÇO CA-50 DE 8.0 MM - MONTAGEM. AF_12/2015_P | KG | 6.03 | 7.84 |  |  | 0 | 0 |  | 0 | 0 | 0 | 0
92771 | SEIL | ARMAÇÃO DE LAJE DE UMA ESTRUTURA CONVENCIONAL DE CONCRETO ARMADO EM UM EDIFÍCIO DE MÚLTIPLOS PAVIMENTOS UTILIZANDO AÇO CA-50 DE 10.0 MM - MONTAGEM. AF_12/2015_P | KG | 4.75 | 6.18 |  |  | 0 | 0 |  | 0 | 0 | 0 | 0
92772 | SEIL | ARMAÇÃO DE LAJE DE UMA ESTRUTURA CONVENCIONAL DE CONCRETO ARMADO EM UM EDIFÍCIO DE MÚLTIPLOS PAVIMENTOS UTILIZANDO AÇO CA-50 DE 12.5 MM - MONTAGEM. AF_12/2015_P | KG | 4.04 | 5.25 |  |  | 0 | 0 |  | 0 | 0 | 0 | 0
92773 | SEIL | ARMAÇÃO DE LAJE DE UMA ESTRUTURA CONVENCIONAL DE CONCRETO ARMADO EM UM EDIFÍCIO DE MÚLTIPLOS PAVIMENTOS UTILIZANDO AÇO CA-50 DE 16.0 MM - MONTAGEM. AF_12/2015_P | KG | 3.74 | 4.86 |  |  | 0 | 0 |  | 0 | 0 | 0 | 0
92774 | SEIL | ARMAÇÃO DE LAJE DE UMA ESTRUTURA CONVENCIONAL DE CONCRETO ARMADO EM UM EDIFÍCIO DE MÚLTIPLOS PAVIMENTOS UTILIZANDO AÇO CA-50 DE 20.0 MM - MONTAGEM. AF_12/2015_P | KG | 3.38 | 4.39 |  |  | 0 | 0 |  | 0 | 0 | 0 | 0
92775 | SEIL | ARMAÇÃO DE PILAR OU VIGA DE UMA ESTRUTURA CONVENCIONAL DE CONCRETO ARMADO EM UMA EDIFÍCAÇÃO TÉRREA OU SOBRADO UTILIZANDO AÇO CA-60 DE 5.0 MM - MONTAGEM. AF_12/2015 | KG | 12.95 | 16.84 |  |  | 0 | 0 |  | 0 | 0 | 0 | 0
92776 | SEIL | ARMAÇÃO DE PILAR OU VIGA DE UMA ESTRUTURA CONVENCIONAL DE CONCRETO ARMADO EM UMA EDIFÍCAÇÃO TÉRREA OU SOBRADO UTILIZANDO AÇO CA-50 DE 6.3 MM - MONTAGEM. AF_12/2015 | KG | 11.37 | 14.78 |  |  | 0 | 0 |  | 0 | 0 | 0 | 0
92777 | SEIL | ARMAÇÃO DE PILAR OU VIGA DE UMA ESTRUTURA CONVENCIONAL DE CONCRETO ARMADO EM UMA EDIFÍCAÇÃO TÉRREA OU SOBRADO UTILIZANDO AÇO CA-50 DE 8.0 MM - MONTAGEM. AF_12/2015 | KG | 10.24 | 13.31 |  |  | 0 | 0 |  | 0 | 0 | 0 | 0
92778 | SEIL | ARMAÇÃO DE PILAR OU VIGA DE UMA ESTRUTURA CONVENCIONAL DE CONCRETO ARMADO EM UMA EDIFÍCAÇÃO TÉRREA OU SOBRADO UTILIZANDO AÇO CA-50 DE 10.0 MM - MONTAGEM. AF_12/2015 | KG | 8.16 | 10.61 |  |  | 0 | 0 |  | 0 | 0 | 0 | 0
92779 | SEIL | ARMAÇÃO DE PILAR OU VIGA DE UMA ESTRUTURA CONVENCIONAL DE CONCRETO ARMADO EM UMA EDIFÍCAÇÃO TÉRREA OU SOBRADO UTILIZANDO AÇO CA-50 DE 12.5 MM - MONTAGEM. AF_12/2015 | KG | 6.46 | 8.4 |  |  | 0 | 0 |  | 0 | 0 | 0 | 0
92780 | SEIL | ARMAÇÃO DE PILAR OU VIGA DE UMA ESTRUTURA CONVENCIONAL DE CONCRETO ARMADO EM UMA EDIFÍCAÇÃO TÉRREA OU SOBRADO UTILIZANDO AÇO CA-50 DE 16.0 MM - MONTAGEM. AF_12/2015 | KG | 4.63 | 6.02 |  |  | 0 | 0 |  | 0 | 0 | 0 | 0
92781 | SEIL | ARMAÇÃO DE PILAR OU VIGA DE UMA ESTRUTURA CONVENCIONAL DE CONCRETO ARMADO EM UMA EDIFÍCAÇÃO TÉRREA OU SOBRADO UTILIZANDO AÇO CA-50 DE 20.0 MM - MONTAGEM. AF_12/2015 | KG | 3.97 | 5.16 |  |  | 0 | 0 |  | 0 | 0 | 0 | 0
92782 | SEIL | ARMAÇÃO DE PILAR OU VIGA DE UMA ESTRUTURA CONVENCIONAL DE CONCRETO ARMADO EM UMA EDIFÍCAÇÃO TÉRREA OU SOBRADO UTILIZANDO AÇO CA-50 DE 25.0 MM - MONTAGEM. AF_12/2015 | KG | 4.05 | 5.27 |  |  | 0 | 0 |  | 0 | 0 | 0 | 0
92783 | SEIL | ARMAÇÃO DE LAJE DE UMA ESTRUTURA CONVENCIONAL DE CONCRETO ARMADO EM UMA EDIFÍCAÇÃO TÉRREA OU SOBRADO UTILIZANDO AÇO CA-60 DE 4.2 MM - MONTAGEM. AF_12/2015_P | KG | 10.56 | 13.73 |  |  | 0 | 0 |  | 0 | 0 | 0 | 0
92784 | SEIL | ARMAÇÃO DE LAJE DE UMA ESTRUTURA CONVENCIONAL DE CONCRETO ARMADO EM UMA EDIFÍCAÇÃO TÉRREA OU SOBRADO UTILIZANDO AÇO CA-60 DE 5.0 MM - MONTAGEM. AF_12/2015_P | KG | 9.1 | 11.83 |  |  | 0 | 0 |  | 0 | 0 | 0 | 0
92785 | SEIL | ARMAÇÃO DE LAJE DE UMA ESTRUTURA CONVENCIONAL DE CONCRETO ARMADO EM UMA EDIFÍCAÇÃO TÉRREA OU SOBRADO UTILIZANDO AÇO CA-50 DE 6.3 MM - MONTAGEM. AF_12/2015_P | KG | 7.68 | 9.98 |  |  | 0 | 0 |  | 0 | 0 | 0 | 0
92786 | SEIL | ARMAÇÃO DE LAJE DE UMA ESTRUTURA CONVENCIONAL DE CONCRETO ARMADO EM UMA EDIFÍCAÇÃO TÉRREA OU SOBRADO UTILIZANDO AÇO CA-50 DE 8.0 MM - MONTAGEM. AF_12/2015_P | KG | 6.92 | 9 |  |  | 0 | 0 |  | 0 | 0 | 0 | 0
92787 | SEIL | ARMAÇÃO DE LAJE DE UMA ESTRUTURA CONVENCIONAL DE CONCRETO ARMADO EM UMA EDIFÍCAÇÃO TÉRREA OU SOBRADO UTILIZANDO AÇO CA-50 DE 10.0 MM - MONTAGEM. AF_12/2015_P | KG | 5.41 | 7.03 |  |  | 0 | 0 |  | 0 | 0 | 0 | 0
92788 | SEIL | ARMAÇÃO DE LAJE DE UMA ESTRUTURA CONVENCIONAL DE CONCRETO ARMADO EM UMA EDIFÍCAÇÃO TÉRREA OU SOBRADO UTILIZANDO AÇO CA-50 DE 12.5 MM - MONTAGEM. AF_12/2015_P | KG | 4.5 | 5.85 |  |  | 0 | 0 |  | 0 | 0 | 0 | 0
92789 | SEIL | ARMAÇÃO DE LAJE DE UMA ESTRUTURA CONVENCIONAL DE CONCRETO ARMADO EM UMA EDIFÍCAÇÃO TÉRREA OU SOBRADO UTILIZANDO AÇO CA-50 DE 16.0 MM - MONTAGEM. AF_12/2015_P | KG | 4.03 | 5.24 |  |  | 0 | 0 |  | 0 | 0 | 0 | 0
92790 | SEIL | ARMAÇÃO DE LAJE DE UMA ESTRUTURA CONVENCIONAL DE CONCRETO ARMADO EM UMA EDIFÍCAÇÃO TÉRREA OU SOBRADO UTILIZANDO AÇO CA-50 DE 20.0 MM - MONTAGEM. AF_12/2015_P | KG | 3.56 | 4.63 |  |  | 0 | 0 |  | 0 | 0 | 0 | 0
92915 | SEIL | ARMAÇÃO DE ESTRUTURAS DE CONCRETO ARMADO, EXCETO VIGAS, PILARES, LAJES E FUNDAÇÕES (DE EDIFÍCIOS DE MÚLTIPLOS PAVIMENTOS, EDIFICAÇÃO TÉRREA OU SOBRADO), UTILIZANDO AÇO CA-60 DE 5.0 MM - MONTAGEM. AF_12/2015 | KG | 11.78 | 15.31 |  |  | 0 | 0 |  | 0 | 0 | 0 | 0
92916 | SEIL | ARMAÇÃO DE ESTRUTURAS DE CONCRETO ARMADO, EXCETO VIGAS, PILARES, LAJES E FUNDAÇÕES (DE EDIFÍCIOS DE MÚLTIPLOS PAVIMENTOS, EDIFICAÇÃO TÉRREA OU SOBRADO), UTILIZANDO AÇO CA-50 DE 6.3 MM - MONTAGEM. AF_12/2015 | KG | 10.48 | 13.62 |  |  | 0 | 0 |  | 0 | 0 | 0 | 0
92917 | SEIL | ARMAÇÃO DE ESTRUTURAS DE CONCRETO ARMADO, EXCETO VIGAS, PILARES, LAJES E FUNDAÇÕES (DE EDIFÍCIOS DE MÚLTIPLOS PAVIMENTOS, EDIFICAÇÃO TÉRREA OU SOBRADO), UTILIZANDO AÇO CA-50 DE 8.0 MM - MONTAGEM. AF_12/2015 | KG | 9.57 | 12.44 |  |  | 0 | 0 |  | 0 | 0 | 0 | 0
92919 | SEIL | ARMAÇÃO DE ESTRUTURAS DE CONCRETO ARMADO, EXCETO VIGAS, PILARES, LAJES E FUNDAÇÕES (DE EDIFÍCIOS DE MÚLTIPLOS PAVIMENTOS, EDIFICAÇÃO TÉRREA OU SOBRADO), UTILIZANDO AÇO CA-50 DE 10.0 MM - MONTAGEM. AF_12/2015 | KG | 7.67 | 9.97 |  |  | 0 | 0 |  | 0 | 0 | 0 | 0
92921 | SEIL | ARMAÇÃO DE ESTRUTURAS DE CONCRETO ARMADO, EXCETO VIGAS, PILARES, LAJES E FUNDAÇÕES (DE EDIFÍCIOS DE MÚLTIPLOS PAVIMENTOS, EDIFICAÇÃO TÉRREA OU SOBRADO), UTILIZANDO AÇO CA-50 DE 12.5 MM - MONTAGEM. AF_12/2015 | KG | 6.1 | 7.93 |  |  | 0 | 0 |  | 0 | 0 | 0 | 0
92922 | SEIL | ARMAÇÃO DE ESTRUTURAS DE CONCRETO ARMADO, EXCETO VIGAS, PILARES, LAJES E FUNDAÇÕES (DE EDIFÍCIOS DE MÚLTIPLOS PAVIMENTOS, EDIFICAÇÃO TÉRREA OU SOBRADO), UTILIZANDO AÇO CA-50 DE 16.0 MM - MONTAGEM. AF_12/2015 | KG | 4.38 | 5.69 |  |  | 0 | 0 |  | 0 | 0 | 0 | 0
92923 | SEIL | ARMAÇÃO DE ESTRUTURAS DE CONCRETO ARMADO, EXCETO VIGAS, PILARES, LAJES E FUNDAÇÕES (DE EDIFÍCIOS DE MÚLTIPLOS PAVIMENTOS, EDIFICAÇÃO TÉRREA OU SOBRADO), UTILIZANDO AÇO CA-50 DE 20.0 MM - MONTAGEM. AF_12/2015 | KG | 3.81 | 4.95 |  |  | 0 | 0 |  | 0 | 0 | 0 | 0
92924 | SEIL | ARMAÇÃO DE ESTRUTURAS DE CONCRETO ARMADO, EXCETO VIGAS, PILARES, LAJES E FUNDAÇÕES (DE EDIFÍCIOS DE MÚLTIPLOS PAVIMENTOS, EDIFICAÇÃO TÉRREA OU SOBRADO), UTILIZANDO AÇO CA-50 DE 25.0 MM - MONTAGEM. AF_12/2015 | KG | 3.95 | 5.14 |  |  | 0 | 0 |  | 0 | 0 | 0 | 0
4.2.4 |  | ARMACAO EM TELAS
73994/1 | SEIL | ARMACAO EM TELA DE ACO SOLDADA NERVURADA Q-138, ACO CA-60, 4,2MM, MALHA 10X10CM | KG | 5.61 | 7.29 |  |  | 0 | 0 |  | 0 | 0 | 0 | 0
85662 | SEIL | ARMACAO EM TELA DE ACO SOLDADA NERVURADA Q-92, ACO CA-60, 4,2MM, MALHA 15X15CM | M2 | 8.38 | 10.89 |  |  | 0 | 0 |  | 0 | 0 | 0 | 0
4.2.5 |  | ARMACAO SECUNDARIA
88544 | SEIL | ARMACAO SECUNDARIA OU REX COMPLETA PARA DUAS LINHAS-FORNECIMENTO E INSTALACAO. | UN | 80.36 | 104.47 |  |  | 0 | 0 |  | 0 | 0 | 0 | 0
88545 | SEIL | ARMACAO SECUNDARIA OU REX COMPLETA PARA QUATRO LINHAS-FORNECIMENTO E INSTALACAO. | UN | 143.32 | 186.32 |  |  | 0 | 0 |  | 0 | 0 | 0 | 0
88543 | SEIL | ARMACAO SECUNDARIA OU REX COMPLETA PARA TRESLINHAS-FORNECIMENTO E INSTALACAO. | UN | 122.76 | 159.59 |  |  | 0 | 0 |  | 0 | 0 | 0 | 0
4.2.6 |  | ARMAÇÃO PARA ALVENARIA ESTRUTURAL
89996 | SEIL | ARMAÇÃO VERTICAL DE ALVENARIA ESTRUTURAL; DIÂMETRO DE 10,0 MM. AF_01/2015 | KG | 4.91 | 6.38 |  |  | 0 | 0 |  | 0 | 0 | 0 | 0
89997 | SEIL | ARMAÇÃO VERTICAL DE ALVENARIA ESTRUTURAL; DIÂMETRO DE 12,5 MM. AF_01/2015 | KG | 4.05 | 5.27 |  |  | 0 | 0 |  | 0 | 0 | 0 | 0
89998 | SEIL | ARMAÇÃO DE CINTA DE ALVENARIA ESTRUTURAL; DIÂMETRO DE 10,0 MM. AF_01/2015 | KG | 4.48 | 5.82 |  |  | 0 | 0 |  | 0 | 0 | 0 | 0
89999 | SEIL | ARMAÇÃO DE VERGA E CONTRAVERGA DE ALVENARIA ESTRUTURAL; DIÂMETRO DE 8,0 MM. AF_01/2015 | KG | 8.28 | 10.76 |  |  | 0 | 0 |  | 0 | 0 | 0 | 0
90000 | SEIL | ARMAÇÃO DE VERGA E CONTRAVERGA DE ALVENARIA ESTRUTURAL; DIÂMETRO DE 10,0 MM. AF_01/2015 | KG | 6.02 | 7.83 |  |  | 0 | 0 |  | 0 | 0 | 0 | 0
4.2.7 |  | ARMAÇÃO PARA PAREDES DE CONCRETO
91593 | SEIL | ARMAÇÃO DO SISTEMA DE PAREDES DE CONCRETO, EXECUTADA EM PAREDES DE EDIFICAÇÕES DE MÚLTIPLOS PAVIMENTOS, TELA Q-138. AF_06/2015 | KG | 5.59 | 7.27 |  |  | 0 | 0 |  | 0 | 0 | 0 | 0
91594 | SEIL | ARMAÇÃO DO SISTEMA DE PAREDES DE CONCRETO, EXECUTADA EM PAREDES DE EDIFICAÇÕES TÉRREAS OU DE MÚLTIPLOS PAVIMENTOS, TELA Q-92. AF_06/2015 | KG | 6.03 | 7.84 |  |  | 0 | 0 |  | 0 | 0 | 0 | 0
91595 | SEIL | ARMAÇÃO DO SISTEMA DE PAREDES DE CONCRETO, EXECUTADA EM PAREDES DE EDIFICAÇÕES TÉRREAS, TELA Q-61. AF_06/2015 | KG | 6.85 | 8.91 |  |  | 0 | 0 |  | 0 | 0 | 0 | 0
91596 | SEIL | ARMAÇÃO DO SISTEMA DE PAREDES DE CONCRETO, EXECUTADA COMO ARMADURA POSITIVA DE LAJES, TELA Q-138. AF_06/2015 | KG | 5.75 | 7.48 |  |  | 0 | 0 |  | 0 | 0 | 0 | 0
91597 | SEIL | ARMAÇÃO DO SISTEMA DE PAREDES DE CONCRETO, EXECUTADA COMO ARMADURA NEGATIVA DE LAJES, TELA T-196. AF_06/2015 | KG | 4.12 | 5.36 |  |  | 0 | 0 |  | 0 | 0 | 0 | 0
91598 | SEIL | ARMAÇÃO DO SISTEMA DE PAREDES DE CONCRETO, EXECUTADA COMO ARMADURA POSITIVA DE LAJES, TELA Q-113. AF_06/2015 | KG | 5.79 | 7.53 |  |  | 0 | 0 |  | 0 | 0 | 0 | 0
91599 | SEIL | ARMAÇÃO DO SISTEMA DE PAREDES DE CONCRETO, EXECUTADA COMO ARMADURA NEGATIVA DE LAJES, TELA L-159. AF_06/2015 | KG | 6.17 | 8.02 |  |  | 0 | 0 |  | 0 | 0 | 0 | 0
91600 | SEIL | ARMAÇÃO DO SISTEMA DE PAREDES DE CONCRETO, EXECUTADA EM PLATIBANDAS, TELA Q-92. AF_06/2015 | KG | 6.77 | 8.8 |  |  | 0 | 0 |  | 0 | 0 | 0 | 0
91601 | SEIL | ARMAÇÃO DO SISTEMA DE PAREDES DE CONCRETO, EXECUTADA COMO REFORÇO, VERGALHÃO DE 6,3 MM DE DIÂMETRO. AF_06/2015 | KG | 6.65 | 8.65 |  |  | 0 | 0 |  | 0 | 0 | 0 | 0
91602 | SEIL | ARMAÇÃO DO SISTEMA DE PAREDES DE CONCRETO, EXECUTADA COMO REFORÇO, VERGALHÃO DE 8,0 MM DE DIÂMETRO. AF_06/2015 | KG | 5.8 | 7.54 |  |  | 0 | 0 |  | 0 | 0 | 0 | 0
91603 | SEIL | ARMAÇÃO DO SISTEMA DE PAREDES DE CONCRETO, EXECUTADA COMO REFORÇO, VERGALHÃO DE 10,0 MM DE DIÂMETRO. AF_06/2015 | KG | 4.52 | 5.88 |  |  | 0 | 0 |  | 0 | 0 | 0 | 0
4.2.8 |  | PROTENDIDA
73771/1 | SEIL | PROTENSAO DE TIRANTES DE BARRA DE ACO CA-50 EXCL MATERIAIS | UN | 24.62 | 32.01 |  |  | 0 | 0 |  | 0 | 0 | 0 | 0
79504/1 | SEIL | TIRANTES P/PROTENSAO E ANCORAGEM EM ROCHA C/ 6 FIOS ACO DURO 8MM . | M | 38.36 | 49.87 |  |  | 0 | 0 |  | 0 | 0 | 0 | 0
79504/2 | SEIL | TIRANTES P/PROTENSAO E ANCORAGEM EM ROCHA C/ 8 FIOS ACO DURO 8MM . | M | 42.6 | 55.38 |  |  | 0 | 0 |  | 0 | 0 | 0 | 0
79504/3 | SEIL | TIRANTES P/PROTENSAO E ANCORAGEM EM ROCHA C/10 FIOS ACO DURO 8MM . | M | 46.85 | 60.91 |  |  | 0 | 0 |  | 0 | 0 | 0 | 0
79504/4 | SEIL | TIRANTES P/PROTENSAO E ANCORAGEM EM ROCHA C/12 FIOS ACO DURO 8MM . | M | 51.09 | 66.42 |  |  | 0 | 0 |  | 0 | 0 | 0 | 0
79504/5 | SEIL | TIRANTE PROTENDIDO P/ ANCORAGEM EM SOLO C/ 6 FIOS ACO DURO 8MM, INCLUSIVE PROTEÇÃO ANTICORR0SIVA. | M | 48.77 | 63.4 |  |  | 0 | 0 |  | 0 | 0 | 0 | 0
79504/6 | SEIL | TIRANTES P/PROTENSAO E ANCORAGEM EM SOLO TRECHO LIVRE C/ 8 FIOS ACO DURO 8MM INCLUSIVE PROTECAO ANTICORROSIVA. | M | 53.02 | 68.93 |  |  | 0 | 0 |  | 0 | 0 | 0 | 0
79504/7 | SEIL | TIRANTES P/PROTENSAO E ANCORAGEM EM SOLO TRECHO LIVRE C/10 FIOS ACO DURO 8MM INCLUSIVE PROTECAO ANTICORROSIVA. | M | 57.26 | 74.44 |  |  | 0 | 0 |  | 0 | 0 | 0 | 0
79504/8 | SEIL | TIRANTES P/PROTENSAO E ANCORAGEM EM SOLO TRECHO LIVRE C/16 FIOS ACO DURO 8MM INCLUSIVE PROTECAO ANTICORROSIVA. | M | 70.53 | 91.69 |  |  | 0 | 0 |  | 0 | 0 | 0 | 0
79504/9 | SEIL | TIRANTES P/PROTENSAO E ANCORAGEM EM SOLO TRECHO ANCOR C/ 6 FIOS ACO DURO 8MM , INCLUSIVE PROTECAO ANTICORROSIVA. | M | 104.67 | 136.07 |  |  | 0 | 0 |  | 0 | 0 | 0 | 0
79504/10 | SEIL | TIRANTES P/PROTENSAO E ANCORAGEM EM SOLO TRECHO ANCOR C/ 8 FIOS ACO DURO 8MM , INCLUSIVE PROTECAO ANTICORROSIVA. | M | 108.91 | 141.58 |  |  | 0 | 0 |  | 0 | 0 | 0 | 0
79504/11 | SEIL | TIRANTES P/PROTENSAO E ANCORAGEM EM SOLO TRECHO ANCOR C/10 FIOS ACO DURO 8MM . | M | 113.16 | 147.11 |  |  | 0 | 0 |  | 0 | 0 | 0 | 0
79504/12 | SEIL | TIRANTES P/PROTENSAO E ANCORAGEM EM SOLO TRECHO ANCOR C/16 FIOS ACO DURO 8MM . | M | 126.42 | 164.35 |  |  | 0 | 0 |  | 0 | 0 | 0 | 0
95108 | SEIL | EXECUÇÃO DE PROTEÇÃO DA CABEÇA DO TIRANTE COM USO DE FÔRMAS EM CHAPA COMPENSADA PLASTIFICADA DE MADEIRA E CONCRETO FCK =15 MPA. AF_07/2016 | UN | 22.81 | 29.65 |  |  | 0 | 0 |  | 0 | 0 | 0 | 0
4.2.9 |  | ACOS
4.2.9.1 |  | CORTE E DOBRA DE ACO
92791 | SEIL | CORTE E DOBRA DE AÇO CA-60, DIÂMETRO DE 5.0 MM, UTILIZADO EM ESTRUTURAS DIVERSAS, EXCETO LAJES. AF_12/2015 | KG | 7.36 | 9.57 |  |  | 0 | 0 |  | 0 | 0 | 0 | 0
92792 | SEIL | CORTE E DOBRA DE AÇO CA-50, DIÂMETRO DE 6.3 MM, UTILIZADO EM ESTRUTURAS DIVERSAS, EXCETO LAJES. AF_12/2015 | KG | 7.06 | 9.18 |  |  | 0 | 0 |  | 0 | 0 | 0 | 0
92793 | SEIL | CORTE E DOBRA DE AÇO CA-50, DIÂMETRO DE 8.0 MM, UTILIZADO EM ESTRUTURAS DIVERSAS, EXCETO LAJES. AF_12/2015 | KG | 6.97 | 9.06 |  |  | 0 | 0 |  | 0 | 0 | 0 | 0
92794 | SEIL | CORTE E DOBRA DE AÇO CA-50, DIÂMETRO DE 10.0 MM, UTILIZADO EM ESTRUTURAS DIVERSAS, EXCETO LAJES. AF_12/2015 | KG | 5.67 | 7.37 |  |  | 0 | 0 |  | 0 | 0 | 0 | 0
92795 | SEIL | CORTE E DOBRA DE AÇO CA-50, DIÂMETRO DE 12.5 MM, UTILIZADO EM ESTRUTURAS DIVERSAS, EXCETO LAJES. AF_12/2015 | KG | 4.6 | 5.98 |  |  | 0 | 0 |  | 0 | 0 | 0 | 0
92796 | SEIL | CORTE E DOBRA DE AÇO CA-50, DIÂMETRO DE 16.0 MM, UTILIZADO EM ESTRUTURAS DIVERSAS, EXCETO LAJES. AF_12/2015 | KG | 3.31 | 4.3 |  |  | 0 | 0 |  | 0 | 0 | 0 | 0
92797 | SEIL | CORTE E DOBRA DE AÇO CA-50, DIÂMETRO DE 20.0 MM, UTILIZADO EM ESTRUTURAS DIVERSAS, EXCETO LAJES. AF_12/2015 | KG | 3.04 | 3.95 |  |  | 0 | 0 |  | 0 | 0 | 0 | 0
92798 | SEIL | CORTE E DOBRA DE AÇO CA-50, DIÂMETRO DE 25.0 MM, UTILIZADO EM ESTRUTURAS DIVERSAS, EXCETO LAJES. AF_12/2015 | KG | 3.43 | 4.46 |  |  | 0 | 0 |  | 0 | 0 | 0 | 0
92799 | SEIL | CORTE E DOBRA DE AÇO CA-60, DIÂMETRO DE 4.2 MM, UTILIZADO EM LAJE. AF_12/2015 | KG | 5.56 | 7.23 |  |  | 0 | 0 |  | 0 | 0 | 0 | 0
92800 | SEIL | CORTE E DOBRA DE AÇO CA-60, DIÂMETRO DE 5.0 MM, UTILIZADO EM LAJE. AF_12/2015 | KG | 5.01 | 6.51 |  |  | 0 | 0 |  | 0 | 0 | 0 | 0
92801 | SEIL | CORTE E DOBRA DE AÇO CA-50, DIÂMETRO DE 6.3 MM, UTILIZADO EM LAJE. AF_12/2015 | KG | 4.58 | 5.95 |  |  | 0 | 0 |  | 0 | 0 | 0 | 0
92802 | SEIL | CORTE E DOBRA DE AÇO CA-50, DIÂMETRO DE 8.0 MM, UTILIZADO EM LAJE. AF_12/2015 | KG | 4.63 | 6.02 |  |  | 0 | 0 |  | 0 | 0 | 0 | 0
92803 | SEIL | CORTE E DOBRA DE AÇO CA-50, DIÂMETRO DE 10.0 MM, UTILIZADO EM LAJE. AF_12/2015 | KG | 3.7 | 4.81 |  |  | 0 | 0 |  | 0 | 0 | 0 | 0
92804 | SEIL | CORTE E DOBRA DE AÇO CA-50, DIÂMETRO DE 12.5 MM, UTILIZADO EM LAJE. AF_12/2015 | KG | 3.25 | 4.23 |  |  | 0 | 0 |  | 0 | 0 | 0 | 0
92805 | SEIL | CORTE E DOBRA DE AÇO CA-50, DIÂMETRO DE 16.0 MM, UTILIZADO EM LAJE. AF_12/2015 | KG | 3.18 | 4.13 |  |  | 0 | 0 |  | 0 | 0 | 0 | 0
92806 | SEIL | CORTE E DOBRA DE AÇO CA-50, DIÂMETRO DE 20.0 MM, UTILIZADO EM LAJE. AF_12/2015 | KG | 2.97 | 3.86 |  |  | 0 | 0 |  | 0 | 0 | 0 | 0
92875 | SEIL | CORTE E DOBRA DE AÇO CA-25, DIÂMETRO DE 6.3 MM. AF_12/2015 | KG | 7.03 | 9.14 |  |  | 0 | 0 |  | 0 | 0 | 0 | 0
92876 | SEIL | CORTE E DOBRA DE AÇO CA-25, DIÂMETRO DE 8.0 MM. AF_12/2015 | KG | 6.49 | 8.44 |  |  | 0 | 0 |  | 0 | 0 | 0 | 0
92877 | SEIL | CORTE E DOBRA DE AÇO CA-25, DIÂMETRO DE 10.0 MM. AF_12/2015 | KG | 5.55 | 7.22 |  |  | 0 | 0 |  | 0 | 0 | 0 | 0
92878 | SEIL | CORTE E DOBRA DE AÇO CA-25, DIÂMETRO DE 12.5 MM. AF_12/2015 | KG | 4.65 | 6.05 |  |  | 0 | 0 |  | 0 | 0 | 0 | 0
92879 | SEIL | CORTE E DOBRA DE AÇO CA-25, DIÂMETRO DE 16.0 MM. AF_12/2015 | KG | 3.37 | 4.38 |  |  | 0 | 0 |  | 0 | 0 | 0 | 0
92880 | SEIL | CORTE E DOBRA DE AÇO CA-25, DIÂMETRO DE 20.0 MM. AF_12/2015 | KG | 3.3 | 4.29 |  |  | 0 | 0 |  | 0 | 0 | 0 | 0
92881 | SEIL | CORTE E DOBRA DE AÇO CA-25, DIÂMETRO DE 25.0 MM. AF_12/2015 | KG | 3.23 | 4.2 |  |  | 0 | 0 |  | 0 | 0 | 0 | 0
95445 | SEIL | CORTE E DOBRA DE AÇO CA-60, DIÂMETRO DE 5,0 MM, UTILIZADO EM ESTRIBO CONTÍNUO HELICOIDAL. AF_10/2016 | KG | 3.46 | 4.5 |  |  | 0 | 0 |  | 0 | 0 | 0 | 0
95446 | SEIL | CORTE E DOBRA DE AÇO CA-50, DIÂMETRO DE 6,3 MM, UTILIZADO EM ESTRIBO CONTÍNUO HELICOIDAL. AF_10/2016 | KG | 3.47 | 4.51 |  |  | 0 | 0 |  | 0 | 0 | 0 | 0
4.2.9.2 |  | MONTAGEM DE ACO
95576 | SEIL | MONTAGEM DE ARMADURA LONGITUDINAL DE ESTACAS DE SEÇÃO CIRCULAR, DIÂMETRO = 8,0 MM. AF_11/2016 | KG | 9.07 | 11.79 |  |  | 0 | 0 |  | 0 | 0 | 0 | 0
95577 | SEIL | MONTAGEM DE ARMADURA LONGITUDINAL DE ESTACAS DE SEÇÃO CIRCULAR, DIÂMETRO = 10,0 MM. AF_11/2016 | KG | 7.4 | 9.62 |  |  | 0 | 0 |  | 0 | 0 | 0 | 0
95578 | SEIL | MONTAGEM DE ARMADURA LONGITUDINAL DE ESTACAS DE SEÇÃO CIRCULAR, DIÂMETRO = 12,5 MM. AF_11/2016 | KG | 6.02 | 7.83 |  |  | 0 | 0 |  | 0 | 0 | 0 | 0
95579 | SEIL | MONTAGEM DE ARMADURA LONGITUDINAL DE ESTACAS DE SEÇÃO CIRCULAR, DIÂMETRO = 16,0 MM. AF_11/2016 | KG | 4.45 | 5.79 |  |  | 0 | 0 |  | 0 | 0 | 0 | 0
95580 | SEIL | MONTAGEM DE ARMADURA LONGITUDINAL DE ESTACAS DE SEÇÃO CIRCULAR, DIÂMETRO = 20,0 MM. AF_11/2016 | KG | 4 | 5.2 |  |  | 0 | 0 |  | 0 | 0 | 0 | 0
95581 | SEIL | MONTAGEM DE ARMADURA LONGITUDINAL DE ESTACAS DE SEÇÃO CIRCULAR, DIÂMETRO = 25,0 MM. AF_11/2016 | KG | 4.22 | 5.49 |  |  | 0 | 0 |  | 0 | 0 | 0 | 0
95583 | SEIL | MONTAGEM DE ARMADURA TRANSVERSAL DE ESTACAS DE SEÇÃO CIRCULAR, DIÂMETRO = 5,0 MM. AF_11/2016 | KG | 9.86 | 12.82 |  |  | 0 | 0 |  | 0 | 0 | 0 | 0
95584 | SEIL | MONTAGEM DE ARMADURA TRANSVERSAL DE ESTACAS DE SEÇÃO CIRCULAR, DIÂMETRO = 6,3 MM. AF_11/2016 | KG | 7.51 | 9.76 |  |  | 0 | 0 |  | 0 | 0 | 0 | 0
95585 | SEIL | MONTAGEM DE ARMADURA LONGITUDINAL DE ESTACAS DE SEÇÃO RETANGULAR (BARRETE), DIÂMETRO = 8,0 MM. AF_11/2016 | KG | 9.48 | 12.32 |  |  | 0 | 0 |  | 0 | 0 | 0 | 0
95586 | SEIL | MONTAGEM DE ARMADURA LONGITUDINAL DE ESTACAS DE SEÇÃO RETANGULAR (BARRETE), DIÂMETRO = 10,0 MM. AF_11/2016 | KG | 7.7 | 10.01 |  |  | 0 | 0 |  | 0 | 0 | 0 | 0
95587 | SEIL | MONTAGEM DE ARMADURA LONGITUDINAL DE ESTACAS DE SEÇÃO RETANGULAR (BARRETE), DIÂMETRO = 12,5 MM. AF_11/2016 | KG | 6.28 | 8.16 |  |  | 0 | 0 |  | 0 | 0 | 0 | 0
95588 | SEIL | MONTAGEM DE ARMADURA LONGITUDINAL DE ESTACAS DE SEÇÃO RETANGULAR (BARRETE), DIÂMETRO = 16,0 MM. AF_11/2016 | KG | 4.65 | 6.05 |  |  | 0 | 0 |  | 0 | 0 | 0 | 0
95589 | SEIL | MONTAGEM DE ARMADURA LONGITUDINAL DE ESTACAS DE SEÇÃO RETANGULAR (BARRETE), DIÂMETRO = 20,0 MM. AF_11/2016 | KG | 4.16 | 5.41 |  |  | 0 | 0 |  | 0 | 0 | 0 | 0
95590 | SEIL | MONTAGEM DE ARMADURA LONGITUDINAL DE ESTACAS DE SEÇÃO RETANGULAR (BARRETE), DIÂMETRO = 25,0 MM. AF_11/2016 | KG | 4.36 | 5.67 |  |  | 0 | 0 |  | 0 | 0 | 0 | 0
95592 | SEIL | MONTAGEM DE ARMADURA TRANSVERSAL DE ESTACAS DE SEÇÃO RETANGULAR (BARRETE), DIÂMETRO = 5,0 MM. AF_11/2016 | KG | 15.02 | 19.53 |  |  | 0 | 0 |  | 0 | 0 | 0 | 0
95593 | SEIL | MONTAGEM DE ARMADURA TRANSVERSAL DE ESTACAS DE SEÇÃO RETANGULAR (BARRETE), DIÂMETRO = 6,3 MM. AF_11/2016 | KG | 11.87 | 15.43 |  |  | 0 | 0 |  | 0 | 0 | 0 | 0
4,3 |  | CONCRETOS E GRAUTES
4.3.1 |  | MANUTENCAO / REPAROS - CONCRETOS
73616 | SEIL | DEMOLICAO DE CONCRETO SIMPLES | M3 | 237.79 | 309.13 |  |  | 0 | 0 |  | 0 | 0 | 0 | 0
84152 | SEIL | DEMOLICAO MANUAL CONCRETO ARMADO (PILAR / VIGA / LAJE) - INCL EMPILHACAO LATERAL NO CANTEIRO | M3 | 310.96 | 404.25 |  |  | 0 | 0 |  | 0 | 0 | 0 | 0
85364 | SEIL | DEMOLICAO MANUAL DE ESTRUTURA DE CONCRETO ARMADO | M3 | 237.79 | 309.13 |  |  | 0 | 0 |  | 0 | 0 | 0 | 0
85370 | SEIL | DEMOLICAO MANUAL DE LAJE PREMOLDADA COM TRANSPORTE E CARGA EM CAMINHAO BASCULANTE | M3 | 249.05 | 323.77 |  |  | 0 | 0 |  | 0 | 0 | 0 | 0
84084 | SEIL | APICOAMENTO MANUAL DE SUPERFICIE DE CONCRETO | M2 | 6.49 | 8.44 |  |  | 0 | 0 |  | 0 | 0 | 0 | 0
83730 | SEIL | REPARO ESTRUTURAL DE ESTRUTURAS DE CONCRETO COM ARGAMASSA POLIMERICA DE ALTO DESEMPENHO, E=2 CM | M2 | 178.32 | 231.82 |  |  | 0 | 0 |  | 0 | 0 | 0 | 0
83736 | SEIL | REPARO/COLAGEM DE ESTRUTURAS DE CONCRETO COM ADESIVO ESTRUTURAL A BASE DE EPOXI, E=2 MM | M2 | 165.6 | 215.28 |  |  | 0 | 0 |  | 0 | 0 | 0 | 0
79471 | SEIL | PINTURA ADESIVA P/ CONCRETO, A BASE DE RESINA EPOXI ( SIKADUR 32 ) | KG | 56.59 | 73.57 |  |  | 0 | 0 |  | 0 | 0 | 0 | 0
84123 | SEIL | LIXAMENTO MAN C/ LIXA CALAFATE DE CONCR APARENTE ANTIGO | M2 | 5.89 | 7.66 |  |  | 0 | 0 |  | 0 | 0 | 0 | 0
85233 | SEIL | ESCADA EM CONCRETO ARMADO, FCK = 15 MPA, MOLDADA IN LOCO | M3 | 2149.96 | 2794.95 |  |  | 0 | 0 |  | 0 | 0 | 0 | 0
4.3.2 |  | NAO ESTRUTURAL PREPARO MECANICO
73361 | SEIL | CONCRETO CICLOPICO FCK=10MPA 30% PEDRA DE MAO INCLUSIVE LANCAMENTO | M3 | 347.31 | 451.5 |  |  | 0 | 0 |  | 0 | 0 | 0 | 0
4.3.3 |  | ESTRUTURAL PREPARO MECANICO
94963 | SEIL | CONCRETO FCK = 15MPA, TRAÇO 1:3,4:3,5 (CIMENTO/ AREIA MÉDIA/ BRITA 1) - PREPARO MECÂNICO COM BETONEIRA 400 L. AF_07/2016 | M3 | 272.88 | 354.74 |  |  | 0 | 0 |  | 0 | 0 | 0 | 0
94964 | SEIL | CONCRETO FCK = 20MPA, TRAÇO 1:2,7:3 (CIMENTO/ AREIA MÉDIA/ BRITA 1) - PREPARO MECÂNICO COM BETONEIRA 400 L. AF_07/2016 | M3 | 307.72 | 400.04 |  |  | 0 | 0 |  | 0 | 0 | 0 | 0
94965 | SEIL | CONCRETO FCK = 25MPA, TRAÇO 1:2,3:2,7 (CIMENTO/ AREIA MÉDIA/ BRITA 1) - PREPARO MECÂNICO COM BETONEIRA 400 L. AF_07/2016 | M3 | 302.48 | 393.22 |  |  | 0 | 0 |  | 0 | 0 | 0 | 0
94966 | SEIL | CONCRETO FCK = 30MPA, TRAÇO 1:2,1:2,5 (CIMENTO/ AREIA MÉDIA/ BRITA 1) - PREPARO MECÂNICO COM BETONEIRA 400 L. AF_07/2016 | M3 | 313.6 | 407.68 |  |  | 0 | 0 |  | 0 | 0 | 0 | 0
94967 | SEIL | CONCRETO FCK = 40MPA, TRAÇO 1:1,6:1,9 (CIMENTO/ AREIA MÉDIA/ BRITA 1) - PREPARO MECÂNICO COM BETONEIRA 400 L. AF_07/2016 | M3 | 365.45 | 475.09 |  |  | 0 | 0 |  | 0 | 0 | 0 | 0
94969 | SEIL | CONCRETO FCK = 15MPA, TRAÇO 1:3,4:3,5 (CIMENTO/ AREIA MÉDIA/ BRITA 1) - PREPARO MECÂNICO COM BETONEIRA 600 L. AF_07/2016 | M3 | 258.98 | 336.67 |  |  | 0 | 0 |  | 0 | 0 | 0 | 0
94970 | SEIL | CONCRETO FCK = 20MPA, TRAÇO 1:2,7:3 (CIMENTO/ AREIA MÉDIA/ BRITA 1) - PREPARO MECÂNICO COM BETONEIRA 600 L. AF_07/2016 | M3 | 286.5 | 372.45 |  |  | 0 | 0 |  | 0 | 0 | 0 | 0
94971 | SEIL | CONCRETO FCK = 25MPA, TRAÇO 1:2,3:2,7 (CIMENTO/ AREIA MÉDIA/ BRITA 1) - PREPARO MECÂNICO COM BETONEIRA 600 L. AF_07/2016 | M3 | 306.69 | 398.7 |  |  | 0 | 0 |  | 0 | 0 | 0 | 0
94972 | SEIL | CONCRETO FCK = 30MPA, TRAÇO 1:2,1:2,5 (CIMENTO/ AREIA MÉDIA/ BRITA 1) - PREPARO MECÂNICO COM BETONEIRA 600 L. AF_07/2016 | M3 | 309.9 | 402.87 |  |  | 0 | 0 |  | 0 | 0 | 0 | 0
94973 | SEIL | CONCRETO FCK = 40MPA, TRAÇO 1:1,6:1,9 (CIMENTO/ AREIA MÉDIA/ BRITA 1) - PREPARO MECÂNICO COM BETONEIRA 600 L. AF_07/2016 | M3 | 354.09 | 460.32 |  |  | 0 | 0 |  | 0 | 0 | 0 | 0
94975 | SEIL | CONCRETO FCK = 15MPA, TRAÇO 1:3,4:3,5 (CIMENTO/ AREIA MÉDIA/ BRITA 1) - PREPARO MANUAL. AF_07/2016 | M3 | 367.27 | 477.45 |  |  | 0 | 0 |  | 0 | 0 | 0 | 0
4.3.4 |  | ESTRUTURAL USINADO
4.3.4.1 |  | CONCRETAGENS
92873 | SEIL | LANÇAMENTO COM USO DE BALDES, ADENSAMENTO E ACABAMENTO DE CONCRETO EM ESTRUTURAS. AF_12/2015 | M3 | 169.3 | 220.09 |  |  | 0 | 0 |  | 0 | 0 | 0 | 0
92874 | SEIL | LANÇAMENTO COM USO DE BOMBA, ADENSAMENTO E ACABAMENTO DE CONCRETO EM ESTRUTURAS. AF_12/2015 | M3 | 27.9 | 36.27 |  |  | 0 | 0 |  | 0 | 0 | 0 | 0
90853 | SEIL | CONCRETAGEM DE LAJES EM EDIFICAÇÕES UNIFAMILIARES FEITAS COM SISTEMA DE FÔRMAS MANUSEÁVEIS COM CONCRETO USINADO BOMBEÁVEL, FCK 20 MPA, LANÇADO COM BOMBA LANÇA - LANÇAMENTO, ADENSAMENTO E ACABAMENTO. AF_06/2015 | M3 | 322.13 | 418.77 |  |  | 0 | 0 |  | 0 | 0 | 0 | 0
90854 | SEIL | CONCRETAGEM DE PAREDES EM EDIFICAÇÕES UNIFAMILIARES FEITAS COM SISTEMA DE FÔRMAS MANUSEÁVEIS COM CONCRETO USINADO BOMBEÁVEL, FCK 20 MPA, LANÇADO COM BOMBA LANÇA - LANÇAMENTO, ADENSAMENTO E ACABAMENTO. AF_06/2015 | M3 | 311.83 | 405.38 |  |  | 0 | 0 |  | 0 | 0 | 0 | 0
90855 | SEIL | CONCRETAGEM DE PLATIBANDA EM EDIFICAÇÕES UNIFAMILIARES FEITAS COM SISTEMA DE FÔRMAS MANUSEÁVEIS COM CONCRETO USINADO BOMBEÁVEL, FCK 20 MPA, LANÇADO COM BOMBA LANÇA - LANÇAMENTO, ADENSAMENTO E ACABAMENTO. AF_06/2015 | M3 | 344.93 | 448.41 |  |  | 0 | 0 |  | 0 | 0 | 0 | 0
90856 | SEIL | CONCRETAGEM DE LAJES EM EDIFICAÇÕES MULTIFAMILIARES FEITAS COM SISTEMA DE FÔRMAS MANUSEÁVEIS COM CONCRETO USINADO BOMBEÁVEL, FCK 20 MPA, LANÇADO COM BOMBA LANÇA - LANÇAMENTO, ADENSAMENTO E ACABAMENTO. AF_06/2015 | M3 | 325.86 | 423.62 |  |  | 0 | 0 |  | 0 | 0 | 0 | 0
90857 | SEIL | CONCRETAGEM DE PAREDES EM EDIFICAÇÕES MULTIFAMILIARES FEITAS COM SISTEMA DE FÔRMAS MANUSEÁVEIS COM CONCRETO USINADO BOMBEÁVEL, FCK 20 MPA, LANÇADO COM BOMBA LANÇA - LANÇAMENTO, ADENSAMENTO E ACABAMENTO. AF_06/2015 | M3 | 314.31 | 408.6 |  |  | 0 | 0 |  | 0 | 0 | 0 | 0
90858 | SEIL | CONCRETAGEM DE PLATIBANDA EM EDIFICAÇÕES MULTIFAMILIARES FEITAS COM SISTEMA DE FÔRMAS MANUSEÁVEIS COM CONCRETO USINADO BOMBEÁVEL, FCK 20 MPA, LANÇADO COM BOMBA LANÇA - LANÇAMENTO, ADENSAMENTO E ACABAMENTO. AF_06/2015 | M3 | 362.04 | 470.65 |  |  | 0 | 0 |  | 0 | 0 | 0 | 0
90859 | SEIL | CONCRETAGEM DE PLATIBANDA EM EDIFICAÇÕES UNIFAMILIARES FEITAS COM SISTEMA DE FÔRMAS MANUSEÁVEIS COM CONCRETO USINADO AUTOADENSÁVEL, FCK 20 MPA, LANÇADO COM BOMBA LANÇA - LANÇAMENTO E ACABAMENTO. AF_06/2015 | M3 | 304.98 | 396.47 |  |  | 0 | 0 |  | 0 | 0 | 0 | 0
90860 | SEIL | CONCRETAGEM DE PLATIBANDA EM EDIFICAÇÕES MULTIFAMILIARES FEITAS COM SISTEMA DE FÔRMAS MANUSEÁVEIS COM CONCRETO USINADO AUTOADENSÁVEL, FCK 20 MPA, LANÇADO COM BOMBA LANÇA - LANÇAMENTO E ACABAMENTO. AF_06/2015 | M3 | 310.12 | 403.16 |  |  | 0 | 0 |  | 0 | 0 | 0 | 0
90861 | SEIL | CONCRETAGEM DE EDIFICAÇÕES (PAREDES E LAJES) FEITAS COM SISTEMA DE FÔRMAS MANUSEÁVEIS COM CONCRETO USINADO BOMBEÁVEL, FCK 20 MPA, LANÇADO COM BOMBA LANÇA - LANÇAMENTO, ADENSAMENTO E ACABAMENTO. AF_06/2015 | M3 | 317.35 | 412.56 |  |  | 0 | 0 |  | 0 | 0 | 0 | 0
90862 | SEIL | CONCRETAGEM DE EDIFICAÇÕES (PAREDES E LAJES) FEITAS COM SISTEMA DE FÔRMAS MANUSEÁVEIS COM CONCRETO USINADO AUTOADENSÁVEL, FCK 20 MPA, LANÇADO COM BOMBA LANÇA - LANÇAMENTO E ACABAMENTO. AF_06/2015 | M3 | 285.59 | 371.27 |  |  | 0 | 0 |  | 0 | 0 | 0 | 0
92718 | SEIL | CONCRETAGEM DE PILARES, FCK = 25 MPA, COM USO DE BALDES EM EDIFICAÇÃO COM SEÇÃO MÉDIA DE PILARES MENOR OU IGUAL A 0,25 M² - LANÇAMENTO, ADENSAMENTO E ACABAMENTO. AF_12/2015 | M3 | 416.65 | 541.65 |  |  | 0 | 0 |  | 0 | 0 | 0 | 0
92719 | SEIL | CONCRETAGEM DE PILARES, FCK = 25 MPA, COM USO DE GRUA EM EDIFICAÇÃO COM SEÇÃO MÉDIA DE PILARES MENOR OU IGUAL A 0,25 M² - LANÇAMENTO, ADENSAMENTO E ACABAMENTO. AF_12/2015 | M3 | 279.74 | 363.66 |  |  | 0 | 0 |  | 0 | 0 | 0 | 0
92720 | SEIL | CONCRETAGEM DE PILARES, FCK = 25 MPA, COM USO DE BOMBA EM EDIFICAÇÃO COM SEÇÃO MÉDIA DE PILARES MENOR OU IGUAL A 0,25 M² - LANÇAMENTO, ADENSAMENTO E ACABAMENTO. AF_12/2015 | M3 | 316.56 | 411.53 |  |  | 0 | 0 |  | 0 | 0 | 0 | 0
92721 | SEIL | CONCRETAGEM DE PILARES, FCK = 25 MPA, COM USO DE GRUA EM EDIFICAÇÃO COM SEÇÃO MÉDIA DE PILARES MAIOR QUE 0,25 M² - LANÇAMENTO, ADENSAMENTO E ACABAMENTO. AF_12/2015 | M3 | 271.37 | 352.78 |  |  | 0 | 0 |  | 0 | 0 | 0 | 0
92722 | SEIL | CONCRETAGEM DE PILARES, FCK = 25 MPA, COM USO DE BOMBA EM EDIFICAÇÃO COM SEÇÃO MÉDIA DE PILARES MAIOR QUE 0,25 M² - LANÇAMENTO, ADENSAMENTO E ACABAMENTO. AF_12/2015 | M3 | 313.1 | 407.03 |  |  | 0 | 0 |  | 0 | 0 | 0 | 0
92723 | SEIL | CONCRETAGEM DE VIGAS E LAJES, FCK=20 MPA, PARA LAJES PREMOLDADAS COM USO DE BOMBA EM EDIFICAÇÃO COM ÁREA MÉDIA DE LAJES MENOR OU IGUAL A 20 M² - LANÇAMENTO, ADENSAMENTO E ACABAMENTO. AF_12/2015 | M3 | 305.62 | 397.31 |  |  | 0 | 0 |  | 0 | 0 | 0 | 0
92724 | SEIL | CONCRETAGEM DE VIGAS E LAJES, FCK=20 MPA, PARA LAJES PREMOLDADAS COM USO DE BOMBA EM EDIFICAÇÃO COM ÁREA MÉDIA DE LAJES MAIOR QUE 20 M² - LANÇAMENTO, ADENSAMENTO E ACABAMENTO. AF_12/2015 | M3 | 302.58 | 393.35 |  |  | 0 | 0 |  | 0 | 0 | 0 | 0
92725 | SEIL | CONCRETAGEM DE VIGAS E LAJES, FCK=20 MPA, PARA LAJES MACIÇAS OU NERVURADAS COM USO DE BOMBA EM EDIFICAÇÃO COM ÁREA MÉDIA DE LAJES MENOR OU IGUAL A 20 M² - LANÇAMENTO, ADENSAMENTO E ACABAMENTO. AF_12/2015 | M3 | 301.29 | 391.68 |  |  | 0 | 0 |  | 0 | 0 | 0 | 0
92726 | SEIL | CONCRETAGEM DE VIGAS E LAJES, FCK=20 MPA, PARA LAJES MACIÇAS OU NERVURADAS COM USO DE BOMBA EM EDIFICAÇÃO COM ÁREA MÉDIA DE LAJES MAIOR QUE 20 M² - LANÇAMENTO, ADENSAMENTO E ACABAMENTO. AF_12/2015 | M3 | 299.13 | 388.87 |  |  | 0 | 0 |  | 0 | 0 | 0 | 0
92727 | SEIL | CONCRETAGEM DE VIGAS E LAJES, FCK=20 MPA, PARA LAJES PREMOLDADAS COM JERICAS EM ELEVADOR DE CABO EM EDIFICAÇÃO DE MULTIPAVIMENTOS ATÉ 16 ANDARES, COM ÁREA MÉDIA DE LAJES MENOR OU IGUAL A 20 M² - LANÇAMENTO, ADENSAMENTO E ACABAMENTO. AF_12/2015 | M3 | 356.01 | 462.81 |  |  | 0 | 0 |  | 0 | 0 | 0 | 0
92728 | SEIL | CONCRETAGEM DE VIGAS E LAJES, FCK=20 MPA, PARA LAJES PREMOLDADAS COM JERICAS EM ELEVADOR DE CABO EM EDIFICAÇÃO DE MULTIPAVIMENTOS ATÉ 16 ANDARES, COM ÁREA MÉDIA DE LAJES MAIOR QUE 20 M² - LANÇAMENTO, ADENSAMENTO E ACABAMENTO. AF_12/2015 | M3 | 334.37 | 434.68 |  |  | 0 | 0 |  | 0 | 0 | 0 | 0
92729 | SEIL | CONCRETAGEM DE VIGAS E LAJES, FCK=20 MPA, PARA LAJES MACIÇAS OU NERVURADAS COM JERICAS EM ELEVADOR DE CABO EM EDIFICAÇÃO DE MULTIPAVIMENTOS ATÉ 16 ANDARES, COM ÁREA MÉDIA DE LAJES MENOR OU IGUAL A 20 M² - LANÇAMENTO, ADENSAMENTO E ACABAMENTO. AF_12/2015 | M3 | 325.21 | 422.77 |  |  | 0 | 0 |  | 0 | 0 | 0 | 0
92730 | SEIL | CONCRETAGEM DE VIGAS E LAJES, FCK=20 MPA, PARA LAJES MACIÇAS OU NERVURADAS COM JERICAS EM ELEVADOR DE CABO EM EDIFICAÇÃO DE MULTIPAVIMENTOS ATÉ 16 ANDARES, COM ÁREA MÉDIA DE LAJES MAIOR QUE 20 M² - LANÇAMENTO, ADENSAMENTO E ACABAMENTO. AF_12/2015 | M3 | 309.93 | 402.91 |  |  | 0 | 0 |  | 0 | 0 | 0 | 0
92731 | SEIL | CONCRETAGEM DE VIGAS E LAJES, FCK=20 MPA, PARA LAJES PREMOLDADAS COM JERICAS EM CREMALHEIRA EM EDIFICAÇÃO DE MULTIPAVIMENTOS ATÉ 16 ANDARES, COM ÁREA MÉDIA DE LAJES MENOR OU IGUAL A 20 M² - LANÇAMENTO, ADENSAMENTO E ACABAMENTO. AF_12/2015 | M3 | 327.52 | 425.78 |  |  | 0 | 0 |  | 0 | 0 | 0 | 0
92732 | SEIL | CONCRETAGEM DE VIGAS E LAJES, FCK=20 MPA, PARA LAJES PREMOLDADAS COM JERICAS EM CREMALHEIRA EM EDIFICAÇÃO DE MULTIPAVIMENTOS ATÉ 16 ANDARES, COM ÁREA MÉDIA DE LAJES MAIOR QUE 20 M² - LANÇAMENTO, ADENSAMENTO E ACABAMENTO. AF_12/2015 | M3 | 312.7 | 406.51 |  |  | 0 | 0 |  | 0 | 0 | 0 | 0
92733 | SEIL | CONCRETAGEM DE VIGAS E LAJES, FCK=20 MPA, PARA LAJES MACIÇAS OU NERVURADAS COM JERICAS EM CREMALHEIRA EM EDIFICAÇÃO DE MULTIPAVIMENTOS ATÉ 16 ANDARES, COM ÁREA MÉDIA DE LAJES MENOR OU IGUAL A 20 M² - LANÇAMENTO, ADENSAMENTO E ACABAMENTO. AF_12/2015 | M3 | 306.39 | 398.31 |  |  | 0 | 0 |  | 0 | 0 | 0 | 0
92734 | SEIL | CONCRETAGEM DE VIGAS E LAJES, FCK=20 MPA, PARA LAJES MACIÇAS OU NERVURADAS COM JERICAS EM CREMALHEIRA EM EDIFICAÇÃO DE MULTIPAVIMENTOS ATÉ 16 ANDARES, COM ÁREA MÉDIA DE LAJES MAIOR QUE 20 M² - LANÇAMENTO, ADENSAMENTO E ACABAMENTO. AF_12/2015 | M3 | 295.94 | 384.72 |  |  | 0 | 0 |  | 0 | 0 | 0 | 0
92735 | SEIL | CONCRETAGEM DE VIGAS E LAJES, FCK=20 MPA, PARA LAJES PREMOLDADAS COM GRUA DE CAÇAMBA DE 350 L EM EDIFICAÇÃO DE MULTIPAVIMENTOS ATÉ 16 ANDARES, COM ÁREA MÉDIA DE LAJES MENOR OU IGUAL A 20 M² - LANÇAMENTO, ADENSAMENTO E ACABAMENTO. AF_12/2015 | M3 | 302.38 | 393.09 |  |  | 0 | 0 |  | 0 | 0 | 0 | 0
92736 | SEIL | CONCRETAGEM DE VIGAS E LAJES, FCK=20 MPA, PARA LAJES PREMOLDADAS COM GRUA DE CAÇAMBA DE 350 L EM EDIFICAÇÃO DE MULTIPAVIMENTOS ATÉ 16 ANDARES, COM ÁREA MÉDIA DE LAJES MAIOR QUE 20 M² - LANÇAMENTO, ADENSAMENTO E ACABAMENTO. AF_12/2015 | M3 | 291.01 | 378.31 |  |  | 0 | 0 |  | 0 | 0 | 0 | 0
92739 | SEIL | CONCRETAGEM DE VIGAS E LAJES, FCK=20 MPA, PARA LAJES MACIÇAS OU NERVURADAS COM GRUA DE CAÇAMBA DE 500 L EM EDIFICAÇÃO DE MULTIPAVIMENTOS ATÉ 16 ANDARES, COM ÁREA MÉDIA DE LAJES MENOR OU IGUAL A 20 M² - LANÇAMENTO, ADENSAMENTO E ACABAMENTO. AF_12/2015 | M3 | 274.51 | 356.86 |  |  | 0 | 0 |  | 0 | 0 | 0 | 0
92740 | SEIL | CONCRETAGEM DE VIGAS E LAJES, FCK=20 MPA, PARA LAJES MACIÇAS OU NERVURADAS COM GRUA DE CAÇAMBA DE 500 L EM EDIFICAÇÃO DE MULTIPAVIMENTOS ATÉ 16 ANDARES, COM ÁREA MÉDIA DE LAJES MAIOR QUE 20 M² - LANÇAMENTO, ADENSAMENTO E ACABAMENTO. AF_12/2015 | M3 | 268.87 | 349.53 |  |  | 0 | 0 |  | 0 | 0 | 0 | 0
92741 | SEIL | CONCRETAGEM DE VIGAS E LAJES, FCK=20 MPA, PARA QUALQUER TIPO DE LAJE COM BALDES EM EDIFICAÇÃO TÉRREA, COM ÁREA MÉDIA DE LAJES MENOR OU IGUAL A 20 M² - LANÇAMENTO, ADENSAMENTO E ACABAMENTO. AF_12/2015 | M3 | 475.06 | 617.58 |  |  | 0 | 0 |  | 0 | 0 | 0 | 0
92742 | SEIL | CONCRETAGEM DE VIGAS E LAJES, FCK=20 MPA, PARA QUALQUER TIPO DE LAJE COM BALDES EM EDIFICAÇÃO DE MULTIPAVIMENTOS ATÉ 04 ANDARES, COM ÁREA MÉDIA DE LAJES MENOR OU IGUAL A 20 M² - LANÇAMENTO, ADENSAMENTO E ACABAMENTO. AF_12/2015 | M3 | 692 | 899.6 |  |  | 0 | 0 |  | 0 | 0 | 0 | 0
4.3.4.2 |  | PREPARO, LANCAMENTO E ADENSAMENTO
74157/4 | SEIL | LANCAMENTO/APLICACAO MANUAL DE CONCRETO EM FUNDACOES | M3 | 107.78 | 140.11 |  |  | 0 | 0 |  | 0 | 0 | 0 | 0
4.3.5 |  | GRAUTES
90278 | SEIL | GRAUTE FGK=15 MPA; TRAÇO 1:0,04:2,0:2,4 (CIMENTO/ CAL/ AREIA GROSSA/ BRITA 0) - PREPARO MECÂNICO COM BETONEIRA 400 L. AF_02/2015 | M3 | 267.59 | 347.87 |  |  | 0 | 0 |  | 0 | 0 | 0 | 0
90279 | SEIL | GRAUTE FGK=20 MPA; TRAÇO 1:0,04:1,6:1,9 (CIMENTO/ CAL/ AREIA GROSSA/ BRITA 0) - PREPARO MECÂNICO COM BETONEIRA 400 L. AF_02/2015 | M3 | 284.46 | 369.8 |  |  | 0 | 0 |  | 0 | 0 | 0 | 0
90280 | SEIL | GRAUTE FGK=25 MPA; TRAÇO 1:0,02:1,2:1,5 (CIMENTO/ CAL/ AREIA GROSSA/ BRITA 0) - PREPARO MECÂNICO COM BETONEIRA 400 L. AF_02/2015 | M3 | 320.27 | 416.35 |  |  | 0 | 0 |  | 0 | 0 | 0 | 0
90281 | SEIL | GRAUTE FGK=30 MPA; TRAÇO 1:0,02:0,8:1,1 (CIMENTO/ CAL/ AREIA GROSSA/ BRITA 0) - PREPARO MECÂNICO COM BETONEIRA 400 L. AF_02/2015 | M3 | 367.15 | 477.3 |  |  | 0 | 0 |  | 0 | 0 | 0 | 0
90282 | SEIL | GRAUTE FGK=15 MPA; TRAÇO 1:2,0:2,4 (CIMENTO/ AREIA GROSSA/ BRITA 0/ ADITIVO) - PREPARO MECÂNICO COM BETONEIRA 400 L. AF_02/2015 | M3 | 274.96 | 357.45 |  |  | 0 | 0 |  | 0 | 0 | 0 | 0
90283 | SEIL | GRAUTE FGK=20 MPA; TRAÇO 1:1,6:1,9 (CIMENTO/ AREIA GROSSA/ BRITA 0/ ADITIVO) - PREPARO MECÂNICO COM BETONEIRA 400 L. AF_02/2015 | M3 | 293.52 | 381.58 |  |  | 0 | 0 |  | 0 | 0 | 0 | 0
90284 | SEIL | GRAUTE FGK=25 MPA; TRAÇO 1:1,2:1,5 (CIMENTO/ AREIA GROSSA/ BRITA 0/ ADITIVO) - PREPARO MECÂNICO COM BETONEIRA 400 L. AF_02/2015 | M3 | 329.71 | 428.62 |  |  | 0 | 0 |  | 0 | 0 | 0 | 0
90285 | SEIL | GRAUTE FGK=30 MPA; TRAÇO 1:0,8:1,1 (CIMENTO/ AREIA GROSSA/ BRITA 0/ ADITIVO) - PREPARO MECÂNICO COM BETONEIRA 400 L. AF_02/2015 | M3 | 380.02 | 494.03 |  |  | 0 | 0 |  | 0 | 0 | 0 | 0
4.3.6 |  | GRAUTEAMENTOS
89993 | SEIL | GRAUTEAMENTO VERTICAL EM ALVENARIA ESTRUTURAL. AF_01/2015 | M3 | 602.58 | 783.35 |  |  | 0 | 0 |  | 0 | 0 | 0 | 0
89994 | SEIL | GRAUTEAMENTO DE CINTA INTERMEDIÁRIA OU DE CONTRAVERGA EM ALVENARIA ESTRUTURAL. AF_01/2015 | M3 | 494.3 | 642.59 |  |  | 0 | 0 |  | 0 | 0 | 0 | 0
89995 | SEIL | GRAUTEAMENTO DE CINTA SUPERIOR OU DE VERGA EM ALVENARIA ESTRUTURAL. AF_01/2015 | M3 | 574.88 | 747.34 |  |  | 0 | 0 |  | 0 | 0 | 0 | 0
4.4 |  | LASTROS
4.4.1 |  | AGREGADO
94102 | SEIL | LASTRO DE VALA COM PREPARO DE FUNDO, LARGURA MENOR QUE 1,5 M, COM CAMADA DE AREIA, LANÇAMENTO MANUAL, EM LOCAL COM NÍVEL BAIXO DE INTERFERÊNCIA. AF_06/2016 | M3 | 158.83 | 206.48 |  |  | 0 | 0 |  | 0 | 0 | 0 | 0
94103 | SEIL | LASTRO DE VALA COM PREPARO DE FUNDO, LARGURA MENOR QUE 1,5 M, COM CAMADA DE BRITA, LANÇAMENTO MANUAL, EM LOCAL COM NÍVEL BAIXO DE INTERFERÊNCIA. AF_06/2016 | M3 | 172.27 | 223.95 |  |  | 0 | 0 |  | 0 | 0 | 0 | 0
94104 | SEIL | LASTRO DE VALA COM PREPARO DE FUNDO, LARGURA MENOR QUE 1,5 M, COM CAMADA DE AREIA, LANÇAMENTO MANUAL, EM LOCAL COM NÍVEL ALTO DE INTERFERÊNCIA. AF_06/2016 | M3 | 162.63 | 211.42 |  |  | 0 | 0 |  | 0 | 0 | 0 | 0
94105 | SEIL | LASTRO DE VALA COM PREPARO DE FUNDO, LARGURA MENOR QUE 1,5 M, COM CAMADA DE BRITA, LANÇAMENTO MANUAL, EM LOCAL COM NÍVEL ALTO DE INTERFERÊNCIA. AF_06/2016 | M3 | 176.09 | 228.92 |  |  | 0 | 0 |  | 0 | 0 | 0 | 0
94106 | SEIL | LASTRO COM PREPARO DE FUNDO, LARGURA MAIOR OU IGUAL A 1,5 M, COM CAMADA DE AREIA, LANÇAMENTO MANUAL, EM LOCAL COM NÍVEL BAIXO DE INTERFERÊNCIA. AF_06/2016 | M3 | 139.74 | 181.66 |  |  | 0 | 0 |  | 0 | 0 | 0 | 0
94107 | SEIL | LASTRO COM PREPARO DE FUNDO, LARGURA MAIOR OU IGUAL A 1,5 M, COM CAMADA DE BRITA, LANÇAMENTO MANUAL, EM LOCAL COM NÍVEL BAIXO DE INTERFERÊNCIA. AF_06/2016 | M3 | 153.2 | 199.16 |  |  | 0 | 0 |  | 0 | 0 | 0 | 0
94108 | SEIL | LASTRO COM PREPARO DE FUNDO, LARGURA MAIOR OU IGUAL A 1,5 M, COM CAMADA DE AREIA, LANÇAMENTO MANUAL, EM LOCAL COM NÍVEL ALTO DE INTERFERÊNCIA. AF_06/2016 | M3 | 143.56 | 186.63 |  |  | 0 | 0 |  | 0 | 0 | 0 | 0
94110 | SEIL | LASTRO COM PREPARO DE FUNDO, LARGURA MAIOR OU IGUAL A 1,5 M, COM CAMADA DE BRITA, LANÇAMENTO MANUAL, EM LOCAL COM NÍVEL ALTO DE INTERFERÊNCIA. AF_06/2016 | M3 | 157 | 204.1 |  |  | 0 | 0 |  | 0 | 0 | 0 | 0
94111 | SEIL | LASTRO DE VALA COM PREPARO DE FUNDO, LARGURA MENOR QUE 1,5 M, COM CAMADA DE AREIA, LANÇAMENTO MECANIZADO, EM LOCAL COM NÍVEL BAIXO DE INTERFERÊNCIA. AF_06/2016 | M3 | 129.24 | 168.01 |  |  | 0 | 0 |  | 0 | 0 | 0 | 0
94112 | SEIL | LASTRO DE VALA COM PREPARO DE FUNDO, LARGURA MENOR QUE 1,5 M, COM CAMADA DE BRITA, LANÇAMENTO MECANIZADO, EM LOCAL COM NÍVEL BAIXO DE INTERFERÊNCIA. AF_06/2016 | M3 | 135.79 | 176.53 |  |  | 0 | 0 |  | 0 | 0 | 0 | 0
94113 | SEIL | LASTRO DE VALA COM PREPARO DE FUNDO, LARGURA MENOR QUE 1,5 M, COM CAMADA DE AREIA, LANÇAMENTO MECANIZADO, EM LOCAL COM NÍVEL ALTO DE INTERFERÊNCIA. AF_06/2016 | M3 | 135.03 | 175.54 |  |  | 0 | 0 |  | 0 | 0 | 0 | 0
94114 | SEIL | LASTRO DE VALA COM PREPARO DE FUNDO, LARGURA MENOR QUE 1,5 M, COM CAMADA DE BRITA, LANÇAMENTO MECANIZADO, EM LOCAL COM NÍVEL ALTO DE INTERFERÊNCIA. AF_06/2016 | M3 | 142.32 | 185.02 |  |  | 0 | 0 |  | 0 | 0 | 0 | 0
94115 | SEIL | LASTRO COM PREPARO DE FUNDO, LARGURA MAIOR OU IGUAL A 1,5 M, COM CAMADA DE AREIA, LANÇAMENTO MECANIZADO, EM LOCAL COM NÍVEL BAIXO DE INTERFERÊNCIA. AF_06/2016 | M3 | 102.14 | 132.78 |  |  | 0 | 0 |  | 0 | 0 | 0 | 0
94116 | SEIL | LASTRO COM PREPARO DE FUNDO, LARGURA MAIOR OU IGUAL A 1,5 M, COM CAMADA DE BRITA, LANÇAMENTO MECANIZADO, EM LOCAL COM NÍVEL BAIXO DE INTERFERÊNCIA. AF_06/2016 | M3 | 104.76 | 136.19 |  |  | 0 | 0 |  | 0 | 0 | 0 | 0
94117 | SEIL | LASTRO COM PREPARO DE FUNDO, LARGURA MAIOR OU IGUAL A 1,5 M, COM CAMADA DE AREIA, LANÇAMENTO MECANIZADO, EM LOCAL COM NÍVEL ALTO DE INTERFERÊNCIA. AF_06/2016 | M3 | 107.52 | 139.78 |  |  | 0 | 0 |  | 0 | 0 | 0 | 0
94118 | SEIL | LASTRO COM PREPARO DE FUNDO, LARGURA MAIOR OU IGUAL A 1,5 M, COM CAMADA DE BRITA, LANÇAMENTO MECANIZADO, EM LOCAL COM NÍVEL ALTO DE INTERFERÊNCIA. AF_06/2016 | M3 | 111.08 | 144.4 |  |  | 0 | 0 |  | 0 | 0 | 0 | 0
4.4.2 |  | CONCRETO SIMPLES
95240 | SEIL | LASTRO DE CONCRETO, E = 3 CM, PREPARO MECÂNICO, INCLUSOS LANÇAMENTO E ADENSAMENTO. AF_07_2016 | M2 | 12.28 | 15.96 |  |  | 0 | 0 |  | 0 | 0 | 0 | 0
95241 | SEIL | LASTRO DE CONCRETO, E = 5 CM, PREPARO MECÂNICO, INCLUSOS LANÇAMENTO E ADENSAMENTO. AF_07_2016 | M2 | 20.47 | 26.61 |  |  | 0 | 0 |  | 0 | 0 | 0 | 0
94962 | SEIL | CONCRETO MAGRO PARA LASTRO, TRAÇO 1:4,5:4,5 (CIMENTO/ AREIA MÉDIA/ BRITA 1) - PREPARO MECÂNICO COM BETONEIRA 400 L. AF_07/2016 | M3 | 240.05 | 312.07 |  |  | 0 | 0 |  | 0 | 0 | 0 | 0
94968 | SEIL | CONCRETO MAGRO PARA LASTRO, TRAÇO 1:4,5:4,5 (CIMENTO/ AREIA MÉDIA/ BRITA 1) - PREPARO MECÂNICO COM BETONEIRA 600 L. AF_07/2016 | M3 | 244.38 | 317.69 |  |  | 0 | 0 |  | 0 | 0 | 0 | 0
94974 | SEIL | CONCRETO MAGRO PARA LASTRO, TRAÇO 1:4,5:4,5 (CIMENTO/ AREIA MÉDIA/ BRITA 1) - PREPARO MANUAL. AF_07/2016 | M3 | 344.11 | 447.34 |  |  | 0 | 0 |  | 0 | 0 | 0 | 0
4.4.3 |  | LASTRO COM ADITIVO IMPERMEABILIZANTE
83534 | SEIL | LASTRO DE CONCRETO, PREPARO MECÂNICO, INCLUSOS ADITIVO IMPERMEABILIZANTE, LANÇAMENTO E ADENSAMENTO | M3 | 470.4 | 611.52 |  |  | 0 | 0 |  | 0 | 0 | 0 | 0
4.5 |  | LAJES PRE-MOLDADAS
4.5.1 |  | MANUTENCAO / REPAROS - LAJES
84152 | SEIL | DEMOLICAO MANUAL CONCRETO ARMADO (PILAR / VIGA / LAJE) - INCL EMPILHACAO LATERAL NO CANTEIRO | M3 | 310.96 | 404.25 |  |  | 0 | 0 |  | 0 | 0 | 0 | 0
4.5.2 |  | LAJES PRE-MOLDADAS
74141/2 | SEIL | LAJE PRE-MOLD BETA 12 P/3,5KN/M2 VAO 4,1M INCL VIGOTAS TIJOLOS ARMADU-RA NEGATIVA CAPEAMENTO 3CM CONCRETO 15MPA ESCORAMENTO MATERIAIS E MAO DE OBRA. | M2 | 76.85 | 99.91 |  |  | 0 | 0 |  | 0 | 0 | 0 | 0
74141/3 | SEIL | LAJE PRE-MOLD BETA 16 P/3,5KN/M2 VAO 5,2M INCL VIGOTAS TIJOLOS ARMADU-RA NEGATIVA CAPEAMENTO 3CM CONCRETO 15MPA ESCORAMENTO MATERIAL E MAO DE OBRA. | M2 | 90.83 | 118.08 |  |  | 0 | 0 |  | 0 | 0 | 0 | 0
74141/4 | SEIL | LAJE PRE-MOLD BETA 20 P/3,5KN/M2 VAO 6,2M INCL VIGOTAS TIJOLOS ARMADU-RA NEGATIVA CAPEAMENTO 3CM CONCRETO 15MPA ESCORAMENTO MATERIAL E MAO DE OBRA. | M2 | 103.26 | 134.24 |  |  | 0 | 0 |  | 0 | 0 | 0 | 0
74141/1 | SEIL | LAJE PRE-MOLD BETA 11 P/1KN/M2 VAOS 4,40M/INCL VIGOTAS TIJOLOS ARMADURA NEGATIVA CAPEAMENTO 3CM CONCRETO 20MPA ESCORAMENTO MATERIAL E MAO DE OBRA. | M2 | 69.87 | 90.83 |  |  | 0 | 0 |  | 0 | 0 | 0 | 0
74202/1 | SEIL | LAJE PRE-MOLDADA P/FORRO, SOBRECARGA 100KG/M2, VAOS ATE 3,50M/E=8CM, C/LAJOTAS E CAP.C/CONC FCK=20MPA, 3CM, INTER-EIXO 38CM, C/ESCORAMENTO (REAPR.3X) E FERRAGEM NEGATIVA | M2 | 60.06 | 78.08 |  |  | 0 | 0 |  | 0 | 0 | 0 | 0
74202/2 | SEIL | LAJE PRE-MOLDADA P/PISO, SOBRECARGA 200KG/M2, VAOS ATE 3,50M/E=8CM, C/LAJOTAS E CAP.C/CONC FCK=20MPA, 4CM, INTER-EIXO 38CM, C/ESCORAMENTO (REAPR.3X) E FERRAGEM NEGATIVA | M2 | 66.54 | 86.5 |  |  | 0 | 0 |  | 0 | 0 | 0 | 0
4.5.3 |  | ACABAMENTO DE LAJE
4.6 |  | ELEMENTOS DIVERSOS
4.6.1 |  | MANUTENCAO / REPAROS - ELEMENTOS DIVERSOS
72216 | SEIL | DEMOLICAO DE VERGAS, CINTAS E PILARETES DE CONCRETO | M3 | 210.92 | 274.2 |  |  | 0 | 0 |  | 0 | 0 | 0 | 0
4.6.2 |  | ELEMENTOS ESTRUTURAIS PRÉ-MOLDADOS
4.6.2.1 |  | CINTA, VERGA E CONTRAVERGA
93182 | SEIL | VERGA PRÉ-MOLDADA PARA JANELAS COM ATÉ 1,5 M DE VÃO. AF_03/2016 | M | 21.54 | 28 |  |  | 0 | 0 |  | 0 | 0 | 0 | 0
93183 | SEIL | VERGA PRÉ-MOLDADA PARA JANELAS COM MAIS DE 1,5 M DE VÃO. AF_03/2016 | M | 27.09 | 35.22 |  |  | 0 | 0 |  | 0 | 0 | 0 | 0
93184 | SEIL | VERGA PRÉ-MOLDADA PARA PORTAS COM ATÉ 1,5 M DE VÃO. AF_03/2016 | M | 16.62 | 21.61 |  |  | 0 | 0 |  | 0 | 0 | 0 | 0
93185 | SEIL | VERGA PRÉ-MOLDADA PARA PORTAS COM MAIS DE 1,5 M DE VÃO. AF_03/2016 | M | 26.61 | 34.59 |  |  | 0 | 0 |  | 0 | 0 | 0 | 0
93186 | SEIL | VERGA MOLDADA IN LOCO EM CONCRETO PARA JANELAS COM ATÉ 1,5 M DE VÃO. AF_03/2016 | M | 39.21 | 50.97 |  |  | 0 | 0 |  | 0 | 0 | 0 | 0
93187 | SEIL | VERGA MOLDADA IN LOCO EM CONCRETO PARA JANELAS COM MAIS DE 1,5 M DE VÃO. AF_03/2016 | M | 44.09 | 57.32 |  |  | 0 | 0 |  | 0 | 0 | 0 | 0
93188 | SEIL | VERGA MOLDADA IN LOCO EM CONCRETO PARA PORTAS COM ATÉ 1,5 M DE VÃO. AF_03/2016 | M | 39.63 | 51.52 |  |  | 0 | 0 |  | 0 | 0 | 0 | 0
93189 | SEIL | VERGA MOLDADA IN LOCO EM CONCRETO PARA PORTAS COM MAIS DE 1,5 M DE VÃO. AF_03/2016 | M | 44.79 | 58.23 |  |  | 0 | 0 |  | 0 | 0 | 0 | 0
93190 | SEIL | VERGA MOLDADA IN LOCO COM UTILIZAÇÃO DE BLOCOS CANALETA PARA JANELAS COM ATÉ 1,5 M DE VÃO. AF_03/2016 | M | 28.51 | 37.06 |  |  | 0 | 0 |  | 0 | 0 | 0 | 0
93191 | SEIL | VERGA MOLDADA IN LOCO COM UTILIZAÇÃO DE BLOCOS CANALETA PARA JANELAS COM MAIS DE 1,5 M DE VÃO. AF_03/2016 | M | 29.31 | 38.1 |  |  | 0 | 0 |  | 0 | 0 | 0 | 0
93192 | SEIL | VERGA MOLDADA IN LOCO COM UTILIZAÇÃO DE BLOCOS CANALETA PARA PORTAS COM ATÉ 1,5 M DE VÃO. AF_03/2016 | M | 33.01 | 42.91 |  |  | 0 | 0 |  | 0 | 0 | 0 | 0
93193 | SEIL | VERGA MOLDADA IN LOCO COM UTILIZAÇÃO DE BLOCOS CANALETA PARA PORTAS COM MAIS DE 1,5 M DE VÃO. AF_03/2016 | M | 30.05 | 39.07 |  |  | 0 | 0 |  | 0 | 0 | 0 | 0
93194 | SEIL | CONTRAVERGA PRÉ-MOLDADA PARA VÃOS DE ATÉ 1,5 M DE COMPRIMENTO. AF_03/2016 | M | 21.25 | 27.63 |  |  | 0 | 0 |  | 0 | 0 | 0 | 0
93195 | SEIL | CONTRAVERGA PRÉ-MOLDADA PARA VÃOS DE MAIS DE 1,5 M DE COMPRIMENTO. AF_03/2016 | M | 24.86 | 32.32 |  |  | 0 | 0 |  | 0 | 0 | 0 | 0
93196 | SEIL | CONTRAVERGA MOLDADA IN LOCO EM CONCRETO PARA VÃOS DE ATÉ 1,5 M DE COMPRIMENTO. AF_03/2016 | M | 37.02 | 48.13 |  |  | 0 | 0 |  | 0 | 0 | 0 | 0
93197 | SEIL | CONTRAVERGA MOLDADA IN LOCO EM CONCRETO PARA VÃOS DE MAIS DE 1,5 M DE COMPRIMENTO. AF_03/2016 | M | 40.67 | 52.87 |  |  | 0 | 0 |  | 0 | 0 | 0 | 0
93198 | SEIL | CONTRAVERGA MOLDADA IN LOCO COM UTILIZAÇÃO DE BLOCOS CANALETA PARA VÃOS DE ATÉ 1,5 M DE COMPRIMENTO. AF_03/2016 | M | 25.38 | 32.99 |  |  | 0 | 0 |  | 0 | 0 | 0 | 0
93199 | SEIL | CONTRAVERGA MOLDADA IN LOCO COM UTILIZAÇÃO DE BLOCOS CANALETA PARA VÃOS DE MAIS DE 1,5 M DE COMPRIMENTO. AF_03/2016 | M | 24.92 | 32.4 |  |  | 0 | 0 |  | 0 | 0 | 0 | 0
93204 | SEIL | CINTA DE AMARRAÇÃO DE ALVENARIA MOLDADA IN LOCO EM CONCRETO. AF_03/2016 | M | 30.68 | 39.88 |  |  | 0 | 0 |  | 0 | 0 | 0 | 0
93205 | SEIL | CINTA DE AMARRAÇÃO DE ALVENARIA MOLDADA IN LOCO COM UTILIZAÇÃO DE BLOCOS CANALETA. AF_03/2016 | M | 23.02 | 29.93 |  |  | 0 | 0 |  | 0 | 0 | 0 | 0
4.6.3 |  | ELEMENTOS ESTRUTURAIS DIVERSOS EM MADEIRA
74144/2 | SEIL | SUPORTE APOIO CAIXA D AGUA BARROTES MADEIRA DE 1 | UN | 12.25 | 15.93 |  |  | 0 | 0 |  | 0 | 0 | 0 | 0
4.6.4 |  | APARELHOS DE APOIO NEOPRENE
84153 | SEIL | APARELHO DE APOIO NEOPRENE NAO FRETADO (1,4KG/DM3) | KG | 40.83 | 53.08 |  |  | 0 | 0 |  | 0 | 0 | 0 | 0
84154 | SEIL | APARELHO APOIO NEOPRENE FRETADO | DM3 | 82.54 | 107.3 |  |  | 0 | 0 |  | 0 | 0 | 0 | 0
x |  | SERVIÇOS EXTRAS - ESTRUTURAS
x |  |  |  |  | 0 |  |  | 0 | 0 |  | 0 | 0 | 0 | 0
x |  |  |  |  | 0 |  |  | 0 | 0 |  | 0 | 0 | 0 | 0
x |  |  |  |  | 0 |  |  | 0 | 0 |  | 0 | 0 | 0 | 0
x |  |  |  |  | 0 |  |  | 0 | 0 |  | 0 | 0 | 0 | 0
x |  |  |  |  | 0 |  |  | 0 | 0 |  | 0 | 0 | 0 | 0
x |  |  |  |  | 0 |  |  | 0 | 0 |  | 0 | 0 | 0 | 0
x |  |  |  |  | 0 |  |  | 0 | 0 |  | 0 | 0 | 0 | 0
x |  |  |  |  | 0 |  |  | 0 | 0 |  | 0 | 0 | 0 | 0
x |  |  |  |  | 0 |  |  | 0 | 0 |  | 0 | 0 | 0 | 0
x |  |  |  |  | 0 |  |  | 0 | 0 |  | 0 | 0 | 0 | 0
x |  |  |  |  | 0 |  |  | 0 | 0 |  | 0 | 0 | 0 | 0
x |  |  |  |  | 0 |  |  | 0 | 0 |  | 0 | 0 | 0 | 0
x |  |  |  |  | 0 |  |  | 0 | 0 |  | 0 | 0 | 0 | 0
x |  |  |  |  | 0 |  |  | 0 | 0 |  | 0 | 0 | 0 | 0
x |  |  |  |  | 0 |  |  | 0 | 0 |  | 0 | 0 | 0 | 0
x |  |  |  |  | 0 |  |  | 0 | 0 |  | 0 | 0 | 0 | 0
x |  |  |  |  | 0 |  |  | 0 | 0 |  | 0 | 0 | 0 | 0
x |  |  |  |  | 0 |  |  | 0 | 0 |  | 0 | 0 | 0 | 0
x |  |  |  |  | 0 |  |  | 0 | 0 |  | 0 | 0 | 0 | 0
x |  |  |  |  | 0 |  |  | 0 | 0 |  | 0 | 0 | 0 | 0
x |  |  |  |  | 0 |  |  | 0 | 0 |  | 0 | 0 | 0 | 0
x |  |  |  |  | 0 |  |  | 0 | 0 |  | 0 | 0 | 0 | 0
x |  |  |  |  | 0 |  |  | 0 | 0 |  | 0 | 0 | 0 | 0
x |  |  |  |  | 0 |  |  | 0 | 0 |  | 0 | 0 | 0 | 0
x |  |  |  |  | 0 |  |  | 0 | 0 |  | 0 | 0 | 0 | 0
x |  |  |  |  | 0 |  |  | 0 | 0 |  | 0 | 0 | 0 | 0
x |  |  |  |  | 0 |  |  | 0 | 0 |  | 0 | 0 | 0 | 0
x |  |  |  |  | 0 |  |  | 0 | 0 |  | 0 | 0 | 0 | 0
x |  |  |  |  | 0 |  |  | 0 | 0 |  | 0 | 0 | 0 | 0
x |  |  |  |  | 0 |  |  | 0 | 0 |  | 0 | 0 | 0 | 0
x |  |  |  |  | 0 |  |  | 0 | 0 |  | 0 | 0 | 0 | 0
x |  |  |  |  | 0 |  |  | 0 | 0 |  | 0 | 0 | 0 | 0
x |  |  |  |  | 0 |  |  | 0 | 0 |  | 0 | 0 | 0 | 0
x |  |  |  |  | 0 |  |  | 0 | 0 |  | 0 | 0 | 0 | 0
x |  |  |  |  | 0 |  |  | 0 | 0 |  | 0 | 0 | 0 | 0
x |  |  |  |  | 0 |  |  | 0 | 0 |  | 0 | 0 | 0 | 0
x |  |  |  |  | 0 |  |  | 0 | 0 |  | 0 | 0 | 0 | 0
x |  |  |  |  | 0 |  |  | 0 | 0 |  | 0 | 0 | 0 | 0
x |  |  |  |  | 0 |  |  | 0 | 0 |  | 0 | 0 | 0 | 0
x |  |  |  |  | 0 |  |  | 0 | 0 |  | 0 | 0 | 0 | 0
x |  |  |  |  | 0 |  |  | 0 | 0 |  | 0 | 0 | 0 | 0
x |  |  |  |  | 0 |  |  | 0 | 0 |  | 0 | 0 | 0 | 0
x |  |  |  |  | 0 |  |  | 0 | 0 |  | 0 | 0 | 0 | 0
x |  |  |  |  | 0 |  |  | 0 | 0 |  | 0 | 0 | 0 | 0
x |  |  |  |  | 0 |  |  | 0 | 0 |  | 0 | 0 | 0 | 0
x |  |  |  |  | 0 |  |  | 0 | 0 |  | 0 | 0 | 0 | 0
x |  |  |  |  | 0 |  |  | 0 | 0 |  | 0 | 0 | 0 | 0
x |  |  |  |  | 0 |  |  | 0 | 0 |  | 0 | 0 | 0 | 0
x |  |  |  |  | 0 |  |  | 0 | 0 |  | 0 | 0 | 0 | 0
x |  |  |  |  | 0 |  |  | 0 | 0 |  | 0 | 0 | 0 | 0
x |  |  |  |  | 0 |  |  | 0 | 0 |  | 0 | 0 | 0 | 0
x |  |  |  |  | 0 |  |  | 0 | 0 |  | 0 | 0 | 0 | 0
x |  |  |  |  | 0 |  |  | 0 | 0 |  | 0 | 0 | 0 | 0
x |  |  |  |  | 0 |  |  | 0 | 0 |  | 0 | 0 | 0 | 0
x |  |  |  |  | 0 |  |  | 0 | 0 |  | 0 | 0 | 0 | 0
x |  |  |  |  | 0 |  |  | 0 | 0 |  | 0 | 0 | 0 | 0
x |  |  |  |  | 0 |  |  | 0 | 0 |  | 0 | 0 | 0 | 0
x |  |  |  |  | 0 |  |  | 0 | 0 |  | 0 | 0 | 0 | 0
x |  |  |  |  | 0 |  |  | 0 | 0 |  | 0 | 0 | 0 | 0
x |  |  |  |  | 0 |  |  | 0 | 0 |  | 0 | 0 | 0 | 0
x |  |  |  |  | 0 |  |  | 0 | 0 |  | 0 | 0 | 0 | 0
x |  |  |  |  | 0 |  |  | 0 | 0 |  | 0 | 0 | 0 | 0
x |  |  |  |  | 0 |  |  | 0 | 0 |  | 0 | 0 | 0 | 0
x |  |  |  |  | 0 |  |  | 0 | 0 |  | 0 | 0 | 0 | 0
x |  |  |  |  | 0 |  |  | 0 | 0 |  | 0 | 0 | 0 | 0
x |  |  |  |  | 0 |  |  | 0 | 0 |  | 0 | 0 | 0 | 0
x |  |  |  |  | 0 |  |  | 0 | 0 |  | 0 | 0 | 0 | 0
x |  |  |  |  | 0 |  |  | 0 | 0 |  | 0 | 0 | 0 | 0
x |  |  |  |  | 0 |  |  | 0 | 0 |  | 0 | 0 | 0 | 0
x |  |  |  |  | 0 |  |  | 0 | 0 |  | 0 | 0 | 0 | 0
x |  |  |  |  | 0 |  |  | 0 | 0 |  | 0 | 0 | 0 | 0
x |  |  |  |  | 0 |  |  | 0 | 0 |  | 0 | 0 | 0 | 0
x |  |  |  |  | 0 |  |  | 0 | 0 |  | 0 | 0 | 0 | 0
5 |  | ALVENARIA, DIVISÓRIAS, MUROS E FECHOS | [7 empty] | 0 |  |  |  |  | 0
5.1 |  | ALVENARIA
5.1.1 |  | MANUTENCAO / REPAROS - ALVENARIA
72214 | SEIL | DEMOLICAO DE ALVENARIA ESTRUTURAL DE BLOCOS VAZADOS DE CONCRETO | M3 | 64.9 | 84.37 |  |  | 0 | 0 |  | 0 | 0 | 0 | 0
72215 | SEIL | DEMOLICAO DE ALVENARIA DE ELEMENTOS CERAMICOS VAZADOS | M3 | 40.56 | 52.73 |  |  | 0 | 0 |  | 0 | 0 | 0 | 0
73899/1 | SEIL | DEMOLICAO DE ALVENARIA DE TIJOLOS MACICOS S/REAPROVEITAMENTO | M3 | 73.17 | 95.12 |  |  | 0 | 0 |  | 0 | 0 | 0 | 0
73899/2 | SEIL | DEMOLICAO DE ALVENARIA DE TIJOLOS FURADOS S/REAPROVEITAMENTO | M3 | 91.46 | 118.9 |  |  | 0 | 0 |  | 0 | 0 | 0 | 0
72220 | SEIL | RETIRADA DE ALVENARIA DE TIJOLOS DE VIDRO | M2 | 16.22 | 21.09 |  |  | 0 | 0 |  | 0 | 0 | 0 | 0
5.1.2 |  | TIJOLOS MACICOS
72131 | SEIL | ALVENARIA EM TIJOLO CERAMICO MACICO 5X10X20CM 1 VEZ (ESPESSURA 20CM), ASSENTADO COM ARGAMASSA TRACO 1:2:8 (CIMENTO, CAL E AREIA) | M2 | 107.42 | 139.65 |  |  | 0 | 0 |  | 0 | 0 | 0 | 0
72133 | SEIL | ALVENARIA EM TIJOLO CERAMICO MACICO 5X10X20CM 1 1/2 VEZ (ESPESSURA 30CM), ASSENTADO COM ARGAMASSA TRACO 1:2:8 (CIMENTO, CAL E AREIA) | M2 | 193.08 | 251 |  |  | 0 | 0 |  | 0 | 0 | 0 | 0
72132 | SEIL | ALVENARIA EM TIJOLO CERAMICO MACICO 5X10X20CM 1/2 VEZ (ESPESSURA 10CM), ASSENTADO COM ARGAMASSA TRACO 1:2:8 (CIMENTO, CAL E AREIA) | M2 | 55.99 | 72.79 |  |  | 0 | 0 |  | 0 | 0 | 0 | 0
5.1.3 |  | TIJOLOS FURADOS
89168 | SEIL | (COMPOSIÇÃO REPRESENTATIVA) DO SERVIÇO DE ALVENARIA DE VEDAÇÃO DE BLOCOS VAZADOS DE CERÂMICA DE 9X19X19CM (ESPESSURA 9CM), PARA EDIFICAÇÃO HABITACIONAL UNIFAMILIAR (CASA) E EDIFICAÇÃO PÚBLICA PADRÃO. AF_11/2014 | M2 | 62.54 | 81.3 |  |  | 0 | 0 |  | 0 | 0 | 0 | 0
89043 | SEIL | (COMPOSIÇÃO REPRESENTATIVA) DO SERVIÇO DE ALVENARIA DE VEDAÇÃO DE BLOCOS VAZADOS DE CERÂMICA DE 9X19X19CM (ESPESSURA 9CM), PARA EDIFICAÇÃO HABITACIONAL MULTIFAMILIAR (PRÉDIO). AF_11/2014 | M2 | 60.63 | 78.82 |  |  | 0 | 0 |  | 0 | 0 | 0 | 0
89977 | SEIL | (COMPOSIÇÃO REPRESENTATIVA) DO SERVIÇO DE ALVENARIA DE VEDAÇÃO DE BLOCOS VAZADOS DE CERÂMICA DE 14X9X19CM (ESPESSURA 14CM, BLOCO DEITADO), PARA EDIFICAÇÃO HABITACIONAL UNIFAMILIAR (CASA) E EDIFICAÇÃO PÚBLICA PADRÃO. AF_12/2014 | M2 | 119.93 | 155.91 |  |  | 0 | 0 |  | 0 | 0 | 0 | 0
87495 | SEIL | ALVENARIA DE VEDAÇÃO DE BLOCOS CERÂMICOS FURADOS NA HORIZONTAL DE 9X19X19CM (ESPESSURA 9CM) DE PAREDES COM ÁREA LÍQUIDA MENOR QUE 6M² SEM VÃOS E ARGAMASSA DE ASSENTAMENTO COM PREPARO EM BETONEIRA. AF_06/2014 | M2 | 63.84 | 82.99 |  |  | 0 | 0 |  | 0 | 0 | 0 | 0
87496 | SEIL | ALVENARIA DE VEDAÇÃO DE BLOCOS CERÂMICOS FURADOS NA HORIZONTAL DE 9X19X19CM (ESPESSURA 9CM) DE PAREDES COM ÁREA LÍQUIDA MENOR QUE 6M² SEM VÃOS E ARGAMASSA DE ASSENTAMENTO COM PREPARO MANUAL. AF_06/2014 | M2 | 64.8 | 84.24 |  |  | 0 | 0 |  | 0 | 0 | 0 | 0
87499 | SEIL | ALVENARIA DE VEDAÇÃO DE BLOCOS CERÂMICOS FURADOS NA HORIZONTAL DE 9X14X19CM (ESPESSURA 9CM) DE PAREDES COM ÁREA LÍQUIDA MENOR QUE 6M² SEM VÃOS E ARGAMASSA DE ASSENTAMENTO COM PREPARO EM BETONEIRA. AF_06/2014 | M2 | 93.4 | 121.42 |  |  | 0 | 0 |  | 0 | 0 | 0 | 0
87500 | SEIL | ALVENARIA DE VEDAÇÃO DE BLOCOS CERÂMICOS FURADOS NA HORIZONTAL DE 9X14X19CM (ESPESSURA 9CM) DE PAREDES COM ÁREA LÍQUIDA MENOR QUE 6M² SEM VÃOS E ARGAMASSA DE ASSENTAMENTO COM PREPARO MANUAL. AF_06/2014 | M2 | 94.44 | 122.77 |  |  | 0 | 0 |  | 0 | 0 | 0 | 0
87501 | SEIL | ALVENARIA DE VEDAÇÃO DE BLOCOS CERÂMICOS FURADOS NA HORIZONTAL DE 14X9X19CM (ESPESSURA 14CM, BLOCO DEITADO) DE PAREDES COM ÁREA LÍQUIDA MENOR QUE 6M² SEM VÃOS E ARGAMASSA DE ASSENTAMENTO COM PREPARO EM BETONEIRA. AF_06/2014 | M2 | 121.69 | 158.2 |  |  | 0 | 0 |  | 0 | 0 | 0 | 0
87502 | SEIL | ALVENARIA DE VEDAÇÃO DE BLOCOS CERÂMICOS FURADOS NA HORIZONTAL DE 14X9X19CM (ESPESSURA 14CM, BLOCO DEITADO) DE PAREDES COM ÁREA LÍQUIDA MENOR QUE 6M² SEM VÃOS E ARGAMASSA DE ASSENTAMENTO COM PREPARO MANUAL. AF_06/2014 | M2 | 123.01 | 159.91 |  |  | 0 | 0 |  | 0 | 0 | 0 | 0
87503 | SEIL | ALVENARIA DE VEDAÇÃO DE BLOCOS CERÂMICOS FURADOS NA HORIZONTAL DE 9X19X19CM (ESPESSURA 9CM) DE PAREDES COM ÁREA LÍQUIDA MAIOR OU IGUAL A 6M² SEM VÃOS E ARGAMASSA DE ASSENTAMENTO COM PREPARO EM BETONEIRA. AF_06/2014 | M2 | 54.05 | 70.27 |  |  | 0 | 0 |  | 0 | 0 | 0 | 0
87504 | SEIL | ALVENARIA DE VEDAÇÃO DE BLOCOS CERÂMICOS FURADOS NA HORIZONTAL DE 9X19X19CM (ESPESSURA 9CM) DE PAREDES COM ÁREA LÍQUIDA MAIOR OU IGUAL A 6M² SEM VÃOS E ARGAMASSA DE ASSENTAMENTO COM PREPARO MANUAL. AF_06/2014 | M2 | 55.01 | 71.51 |  |  | 0 | 0 |  | 0 | 0 | 0 | 0
87507 | SEIL | ALVENARIA DE VEDAÇÃO DE BLOCOS CERÂMICOS FURADOS NA HORIZONTAL DE 9X14X19CM (ESPESSURA 9CM) DE PAREDES COM ÁREA LÍQUIDA MAIOR OU IGUAL A 6M² SEM VÃOS E ARGAMASSA DE ASSENTAMENTO COM PREPARO EM BETONEIRA. AF_06/2014 | M2 | 83.67 | 108.77 |  |  | 0 | 0 |  | 0 | 0 | 0 | 0
87508 | SEIL | ALVENARIA DE VEDAÇÃO DE BLOCOS CERÂMICOS FURADOS NA HORIZONTAL DE 9X14X19CM (ESPESSURA 9CM) DE PAREDES COM ÁREA LÍQUIDA MAIOR OU IGUAL A 6M² SEM VÃOS E ARGAMASSA DE ASSENTAMENTO COM PREPARO MANUAL. AF_06/2014 | M2 | 84.71 | 110.12 |  |  | 0 | 0 |  | 0 | 0 | 0 | 0
87509 | SEIL | ALVENARIA DE VEDAÇÃO DE BLOCOS CERÂMICOS FURADOS NA HORIZONTAL DE 14X9X19CM (ESPESSURA 14CM, BLOCO DEITADO) DE PAREDES COM ÁREA LÍQUIDA MAIOR OU IGUAL A 6M² SEM VÃOS E ARGAMASSA DE ASSENTAMENTO COM PREPARO EM BETONEIRA. AF_06/2014 | M2 | 110.82 | 144.07 |  |  | 0 | 0 |  | 0 | 0 | 0 | 0
87510 | SEIL | ALVENARIA DE VEDAÇÃO DE BLOCOS CERÂMICOS FURADOS NA HORIZONTAL DE 14X9X19CM (ESPESSURA 14CM, BLOCO DEITADO) DE PAREDES COM ÁREA LÍQUIDA MAIOR OU IGUAL A 6M² SEM VÃOS E ARGAMASSA DE ASSENTAMENTO COM PREPARO MANUAL. AF_06/2014 | M2 | 112.14 | 145.78 |  |  | 0 | 0 |  | 0 | 0 | 0 | 0
87511 | SEIL | ALVENARIA DE VEDAÇÃO DE BLOCOS CERÂMICOS FURADOS NA HORIZONTAL DE 9X19X19CM (ESPESSURA 9CM) DE PAREDES COM ÁREA LÍQUIDA MENOR QUE 6M² COM VÃOS E ARGAMASSA DE ASSENTAMENTO COM PREPARO EM BETONEIRA. AF_06/2014 | M2 | 72.33 | 94.03 |  |  | 0 | 0 |  | 0 | 0 | 0 | 0
87512 | SEIL | ALVENARIA DE VEDAÇÃO DE BLOCOS CERÂMICOS FURADOS NA HORIZONTAL DE 9X19X19CM (ESPESSURA 9CM) DE PAREDES COM ÁREA LÍQUIDA MENOR QUE 6M² COM VÃOS E ARGAMASSA DE ASSENTAMENTO COM PREPARO MANUAL. AF_06/2014 | M2 | 73.29 | 95.28 |  |  | 0 | 0 |  | 0 | 0 | 0 | 0
87515 | SEIL | ALVENARIA DE VEDAÇÃO DE BLOCOS CERÂMICOS FURADOS NA HORIZONTAL DE 9X14X19CM (ESPESSURA 9CM) DE PAREDES COM ÁREA LÍQUIDA MENOR QUE 6M² COM VÃOS E ARGAMASSA DE ASSENTAMENTO COM PREPARO EM BETONEIRA. AF_06/2014 | M2 | 101.88 | 132.44 |  |  | 0 | 0 |  | 0 | 0 | 0 | 0
87516 | SEIL | ALVENARIA DE VEDAÇÃO DE BLOCOS CERÂMICOS FURADOS NA HORIZONTAL DE 9X14X19CM (ESPESSURA 9CM) DE PAREDES COM ÁREA LÍQUIDA MENOR QUE 6M² COM VÃOS E ARGAMASSA DE ASSENTAMENTO COM PREPARO MANUAL. AF_06/2014 | M2 | 102.92 | 133.8 |  |  | 0 | 0 |  | 0 | 0 | 0 | 0
87517 | SEIL | ALVENARIA DE VEDAÇÃO DE BLOCOS CERÂMICOS FURADOS NA HORIZONTAL DE 14X9X19CM (ESPESSURA 14CM, BLOCO DEITADO) DE PAREDES COM ÁREA LÍQUIDA MENOR QUE 6M² COM VÃOS E ARGAMASSA DE ASSENTAMENTO COM PREPARO EM BETONEIRA. AF_06/2014 | M2 | 130.54 | 169.7 |  |  | 0 | 0 |  | 0 | 0 | 0 | 0
87518 | SEIL | ALVENARIA DE VEDAÇÃO DE BLOCOS CERÂMICOS FURADOS NA HORIZONTAL DE 14X9X19CM (ESPESSURA 14CM, BLOCO DEITADO) DE PAREDES COM ÁREA LÍQUIDA MENOR QUE 6M² COM VÃOS E ARGAMASSA DE ASSENTAMENTO COM PREPARO MANUAL. AF_06/2014 | M2 | 131.86 | 171.42 |  |  | 0 | 0 |  | 0 | 0 | 0 | 0
87519 | SEIL | ALVENARIA DE VEDAÇÃO DE BLOCOS CERÂMICOS FURADOS NA HORIZONTAL DE 9X19X19CM (ESPESSURA 9CM) DE PAREDES COM ÁREA LÍQUIDA MAIOR OU IGUAL A 6M² COM VÃOS E ARGAMASSA DE ASSENTAMENTO COM PREPARO EM BETONEIRA. AF_06/2014 | M2 | 59.38 | 77.19 |  |  | 0 | 0 |  | 0 | 0 | 0 | 0
87520 | SEIL | ALVENARIA DE VEDAÇÃO DE BLOCOS CERÂMICOS FURADOS NA HORIZONTAL DE 9X19X19CM (ESPESSURA 9CM) DE PAREDES COM ÁREA LÍQUIDA MAIOR OU IGUAL A 6M² COM VÃOS E ARGAMASSA DE ASSENTAMENTO COM PREPARO MANUAL. AF_06/2014 | M2 | 60.34 | 78.44 |  |  | 0 | 0 |  | 0 | 0 | 0 | 0
87523 | SEIL | ALVENARIA DE VEDAÇÃO DE BLOCOS CERÂMICOS FURADOS NA HORIZONTAL DE 9X14X19CM (ESPESSURA 9CM) DE PAREDES COM ÁREA LÍQUIDA MAIOR OU IGUAL A 6M² COM VÃOS E ARGAMASSA DE ASSENTAMENTO COM PREPARO EM BETONEIRA. AF_06/2014 | M2 | 88.7 | 115.31 |  |  | 0 | 0 |  | 0 | 0 | 0 | 0
87524 | SEIL | ALVENARIA DE VEDAÇÃO DE BLOCOS CERÂMICOS FURADOS NA HORIZONTAL DE 9X14X19CM (ESPESSURA 9CM) DE PAREDES COM ÁREA LÍQUIDA MAIOR OU IGUAL A 6M² COM VÃOS E ARGAMASSA DE ASSENTAMENTO COM PREPARO MANUAL. AF_06/2014 | M2 | 89.74 | 116.66 |  |  | 0 | 0 |  | 0 | 0 | 0 | 0
87525 | SEIL | ALVENARIA DE VEDAÇÃO DE BLOCOS CERÂMICOS FURADOS NA HORIZONTAL DE 14X9X19CM (ESPESSURA 14CM, BLOCO DEITADO) DE PAREDES COM ÁREA LÍQUIDA MAIOR OU IGUAL A 6M² COM VÃOS E ARGAMASSA DE ASSENTAMENTO COM PREPARO EM BETONEIRA. AF_06/2014 | M2 | 116.21 | 151.07 |  |  | 0 | 0 |  | 0 | 0 | 0 | 0
87526 | SEIL | ALVENARIA DE VEDAÇÃO DE BLOCOS CERÂMICOS FURADOS NA HORIZONTAL DE 14X9X19CM (ESPESSURA 14CM, BLOCO DEITADO) DE PAREDES COM ÁREA LÍQUIDA MAIOR OU IGUAL A 6M² COM VÃOS E ARGAMASSA DE ASSENTAMENTO COM PREPARO MANUAL. AF_06/2014 | M2 | 117.54 | 152.8 |  |  | 0 | 0 |  | 0 | 0 | 0 | 0
5.1.4 |  | BLOCO DE CONCRETO VEDACAO
89169 | SEIL | (COMPOSIÇÃO REPRESENTATIVA) DO SERVIÇO DE ALVENARIA DE VEDAÇÃO DE BLOCOS VAZADOS DE CONCRETO DE 9X19X39CM (ESPESSURA 9CM), PARA EDIFICAÇÃO HABITACIONAL UNIFAMILIAR (CASA) E EDIFICAÇÃO PÚBLICA PADRÃO. AF_11/2014 | M2 | 46.9 | 60.97 |  |  | 0 | 0 |  | 0 | 0 | 0 | 0
89044 | SEIL | (COMPOSIÇÃO REPRESENTATIVA) DO SERVIÇO DE ALVENARIA DE VEDAÇÃO DE BLOCOS VAZADOS DE CONCRETO DE 9X19X39CM (ESPESSURA 9CM), PARA EDIFICAÇÃO HABITACIONAL MULTIFAMILIAR (PRÉDIO). AF_11/2014 | M2 | 46.15 | 60 |  |  | 0 | 0 |  | 0 | 0 | 0 | 0
89978 | SEIL | (COMPOSIÇÃO REPRESENTATIVA) DO SERVIÇO DE ALVENARIA DE VEDAÇÃO DE BLOCOS VAZADOS DE CONCRETO DE 14X19X39CM (ESPESSURA 14CM), PARA EDIFICAÇÃO HABITACIONAL UNIFAMILIAR (CASA) E EDIFICAÇÃO PÚBLICA PADRÃO. AF_12/2014 | M2 | 59.61 | 77.49 |  |  | 0 | 0 |  | 0 | 0 | 0 | 0
87447 | SEIL | ALVENARIA DE VEDAÇÃO DE BLOCOS VAZADOS DE CONCRETO DE 9X19X39CM (ESPESSURA 9CM) DE PAREDES COM ÁREA LÍQUIDA MENOR QUE 6M² SEM VÃOS E ARGAMASSA DE ASSENTAMENTO COM PREPARO EM BETONEIRA. AF_06/2014 | M2 | 46.18 | 60.03 |  |  | 0 | 0 |  | 0 | 0 | 0 | 0
87448 | SEIL | ALVENARIA DE VEDAÇÃO DE BLOCOS VAZADOS DE CONCRETO DE 9X19X39CM (ESPESSURA 9CM) DE PAREDES COM ÁREA LÍQUIDA MENOR QUE 6M² SEM VÃOS E ARGAMASSA DE ASSENTAMENTO COM PREPARO MANUAL. AF_06/2014 | M2 | 46.73 | 60.75 |  |  | 0 | 0 |  | 0 | 0 | 0 | 0
87449 | SEIL | ALVENARIA DE VEDAÇÃO DE BLOCOS VAZADOS DE CONCRETO DE 14X19X39CM (ESPESSURA 14CM) DE PAREDES COM ÁREA LÍQUIDA MENOR QUE 6M² SEM VÃOS E ARGAMASSA DE ASSENTAMENTO COM PREPARO EM BETONEIRA. AF_06/2014 | M2 | 59.16 | 76.91 |  |  | 0 | 0 |  | 0 | 0 | 0 | 0
87450 | SEIL | ALVENARIA DE VEDAÇÃO DE BLOCOS VAZADOS DE CONCRETO DE 14X19X39CM (ESPESSURA 14CM) DE PAREDES COM ÁREA LÍQUIDA MENOR QUE 6M² SEM VÃOS E ARGAMASSA DE ASSENTAMENTO COM PREPARO MANUAL. AF_06/2014 | M2 | 60.17 | 78.22 |  |  | 0 | 0 |  | 0 | 0 | 0 | 0
87451 | SEIL | ALVENARIA DE VEDAÇÃO DE BLOCOS VAZADOS DE CONCRETO DE 19X19X39CM (ESPESSURA 19CM) DE PAREDES COM ÁREA LÍQUIDA MENOR QUE 6M² SEM VÃOS E ARGAMASSA DE ASSENTAMENTO COM PREPARO EM BETONEIRA. AF_06/2014 | M2 | 71.92 | 93.5 |  |  | 0 | 0 |  | 0 | 0 | 0 | 0
87452 | SEIL | ALVENARIA DE VEDAÇÃO DE BLOCOS VAZADOS DE CONCRETO DE 19X19X39CM (ESPESSURA 19CM) DE PAREDES COM ÁREA LÍQUIDA MENOR QUE 6M² SEM VÃOS E ARGAMASSA DE ASSENTAMENTO COM PREPARO MANUAL. AF_06/2014 | M2 | 72.28 | 93.96 |  |  | 0 | 0 |  | 0 | 0 | 0 | 0
87453 | SEIL | ALVENARIA DE VEDAÇÃO DE BLOCOS VAZADOS DE CONCRETO DE 9X19X39CM (ESPESSURA 9CM) DE PAREDES COM ÁREA LÍQUIDA MAIOR OU IGUAL A 6M² SEM VÃOS E ARGAMASSA DE ASSENTAMENTO COM PREPARO EM BETONEIRA. AF_06/2014 | M2 | 42.73 | 55.55 |  |  | 0 | 0 |  | 0 | 0 | 0 | 0
87454 | SEIL | ALVENARIA DE VEDAÇÃO DE BLOCOS VAZADOS DE CONCRETO DE 9X19X39CM (ESPESSURA 9CM) DE PAREDES COM ÁREA LÍQUIDA MAIOR OU IGUAL A 6M² SEM VÃOS E ARGAMASSA DE ASSENTAMENTO COM PREPARO MANUAL. AF_06/2014 | M2 | 43.59 | 56.67 |  |  | 0 | 0 |  | 0 | 0 | 0 | 0
87455 | SEIL | ALVENARIA DE VEDAÇÃO DE BLOCOS VAZADOS DE CONCRETO DE 14X19X39CM (ESPESSURA 14CM) DE PAREDES COM ÁREA LÍQUIDA MAIOR OU IGUAL A 6M² SEM VÃOS E ARGAMASSA DE ASSENTAMENTO COM PREPARO EM BETONEIRA. AF_06/2014 | M2 | 54.99 | 71.49 |  |  | 0 | 0 |  | 0 | 0 | 0 | 0
87456 | SEIL | ALVENARIA DE VEDAÇÃO DE BLOCOS VAZADOS DE CONCRETO DE 14X19X39CM (ESPESSURA 14CM) DE PAREDES COM ÁREA LÍQUIDA MAIOR OU IGUAL A 6M² SEM VÃOS E ARGAMASSA DE ASSENTAMENTO COM PREPARO MANUAL. AF_06/2014 | M2 | 56.28 | 73.16 |  |  | 0 | 0 |  | 0 | 0 | 0 | 0
87457 | SEIL | ALVENARIA DE VEDAÇÃO DE BLOCOS VAZADOS DE CONCRETO DE 19X19X39CM (ESPESSURA 19CM) DE PAREDES COM ÁREA LÍQUIDA MAIOR OU IGUAL A 6M² SEM VÃOS E ARGAMASSA DE ASSENTAMENTO COM PREPARO EM BETONEIRA. AF_06/2014 | M2 | 66.78 | 86.81 |  |  | 0 | 0 |  | 0 | 0 | 0 | 0
87458 | SEIL | ALVENARIA DE VEDAÇÃO DE BLOCOS VAZADOS DE CONCRETO DE 19X19X39CM (ESPESSURA 19CM) DE PAREDES COM ÁREA LÍQUIDA MAIOR OU IGUAL A 6M² SEM VÃOS E ARGAMASSA DE ASSENTAMENTO COM PREPARO MANUAL. AF_06/2014 | M2 | 68.04 | 88.45 |  |  | 0 | 0 |  | 0 | 0 | 0 | 0
87459 | SEIL | ALVENARIA DE VEDAÇÃO DE BLOCOS VAZADOS DE CONCRETO DE 9X19X39CM (ESPESSURA 9CM) DE PAREDES COM ÁREA LÍQUIDA MENOR QUE 6M² COM VÃOS E ARGAMASSA DE ASSENTAMENTO COM PREPARO EM BETONEIRA. AF_06/2014 | M2 | 52.1 | 67.73 |  |  | 0 | 0 |  | 0 | 0 | 0 | 0
87460 | SEIL | ALVENARIA DE VEDAÇÃO DE BLOCOS VAZADOS DE CONCRETO DE 9X19X39CM (ESPESSURA 9CM) DE PAREDES COM ÁREA LÍQUIDA MENOR QUE 6M² COM VÃOS E ARGAMASSA DE ASSENTAMENTO COM PREPARO MANUAL. AF_06/2014 | M2 | 52.96 | 68.85 |  |  | 0 | 0 |  | 0 | 0 | 0 | 0
87461 | SEIL | ALVENARIA DE VEDAÇÃO DE BLOCOS VAZADOS DE CONCRETO DE 14X19X39CM (ESPESSURA 14CM) DE PAREDES COM ÁREA LÍQUIDA MENOR QUE 6M² COM VÃOS E ARGAMASSA DE ASSENTAMENTO COM PREPARO EM BETONEIRA. AF_06/2014 | M2 | 65.11 | 84.64 |  |  | 0 | 0 |  | 0 | 0 | 0 | 0
87462 | SEIL | ALVENARIA DE VEDAÇÃO DE BLOCOS VAZADOS DE CONCRETO DE 14X19X39CM (ESPESSURA 14CM) DE PAREDES COM ÁREA LÍQUIDA MENOR QUE 6M² COM VÃOS E ARGAMASSA DE ASSENTAMENTO COM PREPARO MANUAL. AF_06/2014 | M2 | 66.12 | 85.96 |  |  | 0 | 0 |  | 0 | 0 | 0 | 0
87463 | SEIL | ALVENARIA DE VEDAÇÃO DE BLOCOS VAZADOS DE CONCRETO DE 19X19X39CM (ESPESSURA 19CM) DE PAREDES COM ÁREA LÍQUIDA MENOR QUE 6M² COM VÃOS E ARGAMASSA DE ASSENTAMENTO COM PREPARO EM BETONEIRA. AF_06/2014 | M2 | 77.01 | 100.11 |  |  | 0 | 0 |  | 0 | 0 | 0 | 0
87464 | SEIL | ALVENARIA DE VEDAÇÃO DE BLOCOS VAZADOS DE CONCRETO DE 19X19X39CM (ESPESSURA 19CM) DE PAREDES COM ÁREA LÍQUIDA MENOR QUE 6M² COM VÃOS E ARGAMASSA DE ASSENTAMENTO COM PREPARO MANUAL. AF_06/2014 | M2 | 78.28 | 101.76 |  |  | 0 | 0 |  | 0 | 0 | 0 | 0
87465 | SEIL | ALVENARIA DE VEDAÇÃO DE BLOCOS VAZADOS DE CONCRETO DE 9X19X39CM (ESPESSURA 9CM) DE PAREDES COM ÁREA LÍQUIDA MAIOR OU IGUAL A 6M² COM VÃOS E ARGAMASSA DE ASSENTAMENTO COM PREPARO EM BETONEIRA. AF_06/2014 | M2 | 46.05 | 59.87 |  |  | 0 | 0 |  | 0 | 0 | 0 | 0
87466 | SEIL | ALVENARIA DE VEDAÇÃO DE BLOCOS VAZADOS DE CONCRETO DE 9X19X39CM (ESPESSURA 9CM) DE PAREDES COM ÁREA LÍQUIDA MAIOR OU IGUAL A 6M² COM VÃOS E ARGAMASSA DE ASSENTAMENTO COM PREPARO MANUAL. AF_06/2014 | M2 | 46.92 | 61 |  |  | 0 | 0 |  | 0 | 0 | 0 | 0
87467 | SEIL | ALVENARIA DE VEDAÇÃO DE BLOCOS VAZADOS DE CONCRETO DE 14X19X39CM (ESPESSURA 14CM) DE PAREDES COM ÁREA LÍQUIDA MAIOR OU IGUAL A 6M² COM VÃOS E ARGAMASSA DE ASSENTAMENTO COM PREPARO EM BETONEIRA. AF_06/2014 | M2 | 58.63 | 76.22 |  |  | 0 | 0 |  | 0 | 0 | 0 | 0
87468 | SEIL | ALVENARIA DE VEDAÇÃO DE BLOCOS VAZADOS DE CONCRETO DE 14X19X39CM (ESPESSURA 14CM) DE PAREDES COM ÁREA LÍQUIDA MAIOR OU IGUAL A 6M² COM VÃOS E ARGAMASSA DE ASSENTAMENTO COM PREPARO MANUAL. AF_06/2014 | M2 | 59.64 | 77.53 |  |  | 0 | 0 |  | 0 | 0 | 0 | 0
87469 | SEIL | ALVENARIA DE VEDAÇÃO DE BLOCOS VAZADOS DE CONCRETO DE 19X19X39CM (ESPESSURA 19CM) DE PAREDES COM ÁREA LÍQUIDA MAIOR OU IGUAL A 6M² COM VÃOS E ARGAMASSA DE ASSENTAMENTO COM PREPARO EM BETONEIRA. AF_06/2014 | M2 | 70.55 | 91.72 |  |  | 0 | 0 |  | 0 | 0 | 0 | 0
87470 | SEIL | ALVENARIA DE VEDAÇÃO DE BLOCOS VAZADOS DE CONCRETO DE 19X19X39CM (ESPESSURA 19CM) DE PAREDES COM ÁREA LÍQUIDA MAIOR OU IGUAL A 6M² COM VÃOS E ARGAMASSA DE ASSENTAMENTO COM PREPARO MANUAL. AF_06/2014 | M2 | 71.81 | 93.35 |  |  | 0 | 0 |  | 0 | 0 | 0 | 0
87471 | SEIL | ALVENARIA DE VEDAÇÃO DE BLOCOS CERÂMICOS FURADOS NA VERTICAL DE 9X19X39CM (ESPESSURA 9CM) DE PAREDES COM ÁREA LÍQUIDA MENOR QUE 6M² SEM VÃOS E ARGAMASSA DE ASSENTAMENTO COM PREPARO EM BETONEIRA. AF_06/2014 | M2 | 34.23 | 44.5 |  |  | 0 | 0 |  | 0 | 0 | 0 | 0
87472 | SEIL | ALVENARIA DE VEDAÇÃO DE BLOCOS CERÂMICOS FURADOS NA VERTICAL DE 9X19X39CM (ESPESSURA 9CM) DE PAREDES COM ÁREA LÍQUIDA MENOR QUE 6M² SEM VÃOS E ARGAMASSA DE ASSENTAMENTO COM PREPARO MANUAL. AF_06/2014 | M2 | 35.25 | 45.83 |  |  | 0 | 0 |  | 0 | 0 | 0 | 0
87473 | SEIL | ALVENARIA DE VEDAÇÃO DE BLOCOS CERÂMICOS FURADOS NA VERTICAL DE 14X19X39CM (ESPESSURA 14CM) DE PAREDES COM ÁREA LÍQUIDA MENOR QUE 6M² SEM VÃOS E ARGAMASSA DE ASSENTAMENTO COM PREPARO EM BETONEIRA. AF_06/2014 | M2 | 47.7 | 62.01 |  |  | 0 | 0 |  | 0 | 0 | 0 | 0
87474 | SEIL | ALVENARIA DE VEDAÇÃO DE BLOCOS CERÂMICOS FURADOS NA VERTICAL DE 14X19X39CM (ESPESSURA 14CM) DE PAREDES COM ÁREA LÍQUIDA MENOR QUE 6M² SEM VÃOS E ARGAMASSA DE ASSENTAMENTO COM PREPARO MANUAL. AF_06/2014 | M2 | 48.85 | 63.51 |  |  | 0 | 0 |  | 0 | 0 | 0 | 0
87475 | SEIL | ALVENARIA DE VEDAÇÃO DE BLOCOS CERÂMICOS FURADOS NA VERTICAL DE 19X19X39CM (ESPESSURA 19CM) DE PAREDES COM ÁREA LÍQUIDA MENOR QUE 6M² SEM VÃOS E ARGAMASSA DE ASSENTAMENTO COM PREPARO EM BETONEIRA. AF_06/2014 | M2 | 55.85 | 72.61 |  |  | 0 | 0 |  | 0 | 0 | 0 | 0
87476 | SEIL | ALVENARIA DE VEDAÇÃO DE BLOCOS CERÂMICOS FURADOS NA VERTICAL DE 19X19X39CM (ESPESSURA 19CM) DE PAREDES COM ÁREA LÍQUIDA MENOR QUE 6M² SEM VÃOS E ARGAMASSA DE ASSENTAMENTO COM PREPARO MANUAL. AF_06/2014 | M2 | 57.2 | 74.36 |  |  | 0 | 0 |  | 0 | 0 | 0 | 0
87477 | SEIL | ALVENARIA DE VEDAÇÃO DE BLOCOS CERÂMICOS FURADOS NA VERTICAL DE 9X19X39CM (ESPESSURA 9CM) DE PAREDES COM ÁREA LÍQUIDA MAIOR OU IGUAL A 6M² SEM VÃOS E ARGAMASSA DE ASSENTAMENTO COM PREPARO EM BETONEIRA. AF_06/2014 | M2 | 30.49 | 39.64 |  |  | 0 | 0 |  | 0 | 0 | 0 | 0
87478 | SEIL | ALVENARIA DE VEDAÇÃO DE BLOCOS CERÂMICOS FURADOS NA VERTICAL DE 9X19X39CM (ESPESSURA 9CM) DE PAREDES COM ÁREA LÍQUIDA MAIOR OU IGUAL A 6M² SEM VÃOS E ARGAMASSA DE ASSENTAMENTO COM PREPARO MANUAL. AF_06/2014 | M2 | 31.51 | 40.96 |  |  | 0 | 0 |  | 0 | 0 | 0 | 0
87479 | SEIL | ALVENARIA DE VEDAÇÃO DE BLOCOS CERÂMICOS FURADOS NA VERTICAL DE 14X19X39CM (ESPESSURA 14CM) DE PAREDES COM ÁREA LÍQUIDA MAIOR OU IGUAL A 6M² SEM VÃOS E ARGAMASSA DE ASSENTAMENTO COM PREPARO EM BETONEIRA. AF_06/2014 | M2 | 43.52 | 56.58 |  |  | 0 | 0 |  | 0 | 0 | 0 | 0
87480 | SEIL | ALVENARIA DE VEDAÇÃO DE BLOCOS CERÂMICOS FURADOS NA VERTICAL DE 14X19X39CM (ESPESSURA 14CM) DE PAREDES COM ÁREA LÍQUIDA MAIOR OU IGUAL A 6M² SEM VÃOS E ARGAMASSA DE ASSENTAMENTO COM PREPARO MANUAL. AF_06/2014 | M2 | 44.67 | 58.07 |  |  | 0 | 0 |  | 0 | 0 | 0 | 0
87481 | SEIL | ALVENARIA DE VEDAÇÃO DE BLOCOS CERÂMICOS FURADOS NA VERTICAL DE 19X19X39CM (ESPESSURA 19CM) DE PAREDES COM ÁREA LÍQUIDA MAIOR OU IGUAL A 6M² SEM VÃOS E ARGAMASSA DE ASSENTAMENTO COM PREPARO EM BETONEIRA. AF_06/2014 | M2 | 51.68 | 67.18 |  |  | 0 | 0 |  | 0 | 0 | 0 | 0
87482 | SEIL | ALVENARIA DE VEDAÇÃO DE BLOCOS CERÂMICOS FURADOS NA VERTICAL DE 19X19X39CM (ESPESSURA 19CM) DE PAREDES COM ÁREA LÍQUIDA MAIOR OU IGUAL A 6M² SEM VÃOS E ARGAMASSA DE ASSENTAMENTO COM PREPARO MANUAL. AF_06/2014 | M2 | 53.04 | 68.95 |  |  | 0 | 0 |  | 0 | 0 | 0 | 0
87483 | SEIL | ALVENARIA DE VEDAÇÃO DE BLOCOS CERÂMICOS FURADOS NA VERTICAL DE 9X19X39CM (ESPESSURA 9CM) DE PAREDES COM ÁREA LÍQUIDA MENOR QUE 6M² COM VÃOS E ARGAMASSA DE ASSENTAMENTO COM PREPARO EM BETONEIRA. AF_06/2014 | M2 | 40.23 | 52.3 |  |  | 0 | 0 |  | 0 | 0 | 0 | 0
87484 | SEIL | ALVENARIA DE VEDAÇÃO DE BLOCOS CERÂMICOS FURADOS NA VERTICAL DE 9X19X39CM (ESPESSURA 9CM) DE PAREDES COM ÁREA LÍQUIDA MENOR QUE 6M² COM VÃOS E ARGAMASSA DE ASSENTAMENTO COM PREPARO MANUAL. AF_06/2014 | M2 | 41.25 | 53.63 |  |  | 0 | 0 |  | 0 | 0 | 0 | 0
87485 | SEIL | ALVENARIA DE VEDAÇÃO DE BLOCOS CERÂMICOS FURADOS NA VERTICAL DE 14X19X39CM (ESPESSURA 14CM) DE PAREDES COM ÁREA LÍQUIDA MENOR QUE 6M² COM VÃOS E ARGAMASSA DE ASSENTAMENTO COM PREPARO EM BETONEIRA. AF_06/2014 | M2 | 53.78 | 69.91 |  |  | 0 | 0 |  | 0 | 0 | 0 | 0
87487 | SEIL | ALVENARIA DE VEDAÇÃO DE BLOCOS CERÂMICOS FURADOS NA VERTICAL DE 19X19X39CM (ESPESSURA 19CM) DE PAREDES COM ÁREA LÍQUIDA MENOR QUE 6M² COM VÃOS E ARGAMASSA DE ASSENTAMENTO COM PREPARO EM BETONEIRA. AF_06/2014 | M2 | 61.71 | 80.22 |  |  | 0 | 0 |  | 0 | 0 | 0 | 0
87488 | SEIL | ALVENARIA DE VEDAÇÃO DE BLOCOS CERÂMICOS FURADOS NA VERTICAL DE 19X19X39CM (ESPESSURA 19CM) DE PAREDES COM ÁREA LÍQUIDA MENOR QUE 6M² COM VÃOS E ARGAMASSA DE ASSENTAMENTO COM PREPARO MANUAL. AF_06/2014 | M2 | 63.07 | 81.99 |  |  | 0 | 0 |  | 0 | 0 | 0 | 0
87489 | SEIL | ALVENARIA DE VEDAÇÃO DE BLOCOS CERÂMICOS FURADOS NA VERTICAL DE 9X19X39CM (ESPESSURA 9CM) DE PAREDES COM ÁREA LÍQUIDA MAIOR OU IGUAL A 6M² COM VÃOS E ARGAMASSA DE ASSENTAMENTO COM PREPARO EM BETONEIRA. AF_06/2014 | M2 | 33.9 | 44.07 |  |  | 0 | 0 |  | 0 | 0 | 0 | 0
87490 | SEIL | ALVENARIA DE VEDAÇÃO DE BLOCOS CERÂMICOS FURADOS NA VERTICAL DE 9X19X39CM (ESPESSURA 9CM) DE PAREDES COM ÁREA LÍQUIDA MAIOR OU IGUAL A 6M² COM VÃOS E ARGAMASSA DE ASSENTAMENTO COM PREPARO MANUAL. AF_06/2014 | M2 | 34.92 | 45.4 |  |  | 0 | 0 |  | 0 | 0 | 0 | 0
87491 | SEIL | ALVENARIA DE VEDAÇÃO DE BLOCOS CERÂMICOS FURADOS NA VERTICAL DE 14X19X39CM (ESPESSURA 14CM) DE PAREDES COM ÁREA LÍQUIDA MAIOR OU IGUAL A 6M² COM VÃOS E ARGAMASSA DE ASSENTAMENTO COM PREPARO EM BETONEIRA. AF_06/2014 | M2 | 47.01 | 61.11 |  |  | 0 | 0 |  | 0 | 0 | 0 | 0
87492 | SEIL | ALVENARIA DE VEDAÇÃO DE BLOCOS CERÂMICOS FURADOS NA VERTICAL DE 14X19X39CM (ESPESSURA 14CM) DE PAREDES COM ÁREA LÍQUIDA MAIOR OU IGUAL A 6M² COM VÃOS E ARGAMASSA DE ASSENTAMENTO COM PREPARO MANUAL. AF_06/2014 | M2 | 48.16 | 62.61 |  |  | 0 | 0 |  | 0 | 0 | 0 | 0
87493 | SEIL | ALVENARIA DE VEDAÇÃO DE BLOCOS CERÂMICOS FURADOS NA VERTICAL DE 19X19X39CM (ESPESSURA 19CM) DE PAREDES COM ÁREA LÍQUIDA MAIOR OU IGUAL A 6M² COM VÃOS E ARGAMASSA DE ASSENTAMENTO COM PREPARO EM BETONEIRA. AF_06/2014 | M2 | 55.25 | 71.83 |  |  | 0 | 0 |  | 0 | 0 | 0 | 0
87494 | SEIL | ALVENARIA DE VEDAÇÃO DE BLOCOS CERÂMICOS FURADOS NA VERTICAL DE 19X19X39CM (ESPESSURA 19CM) DE PAREDES COM ÁREA LÍQUIDA MAIOR OU IGUAL A 6M² COM VÃOS E ARGAMASSA DE ASSENTAMENTO COM PREPARO MANUAL. AF_06/2014 | M2 | 56.6 | 73.58 |  |  | 0 | 0 |  | 0 | 0 | 0 | 0
90112 | SEIL | ALVENARIA DE VEDAÇÃO DE BLOCOS CERÂMICOS FURADOS NA VERTICAL DE 14X19X39CM (ESPESSURA 14CM) DE PAREDES COM ÁREA LÍQUIDA MENOR QUE 6M2 COM VÃOS E ARGAMASSA DE ASSENTAMENTO COM PREPARO MANUAL. AF_06/2014 | M2 | 54.93 | 71.41 |  |  | 0 | 0 |  | 0 | 0 | 0 | 0
87497 | SEIL | ALVENARIA DE VEDAÇÃO DE BLOCOS CERÂMICOS FURADOS NA HORIZONTAL DE 11,5X19X19CM (ESPESSURA 11,5CM) DE PAREDES COM ÁREA LÍQUIDA MENOR QUE 6M² SEM VÃOS E ARGAMASSA DE ASSENTAMENTO COM PREPARO EM BETONEIRA. AF_06/2014 | M2 | 60.1 | 78.13 |  |  | 0 | 0 |  | 0 | 0 | 0 | 0
87498 | SEIL | ALVENARIA DE VEDAÇÃO DE BLOCOS CERÂMICOS FURADOS NA HORIZONTAL DE 11,5X19X19CM (ESPESSURA 11,5CM) DE PAREDES COM ÁREA LÍQUIDA MENOR QUE 6M² SEM VÃOS E ARGAMASSA DE ASSENTAMENTO COM PREPARO MANUAL. AF_06/2014 | M2 | 61.33 | 79.73 |  |  | 0 | 0 |  | 0 | 0 | 0 | 0
87505 | SEIL | ALVENARIA DE VEDAÇÃO DE BLOCOS CERÂMICOS FURADOS NA HORIZONTAL DE 11,5X19X19CM (ESPESSURA 11,5M) DE PAREDES COM ÁREA LÍQUIDA MAIOR OU IGUAL A 6M² SEM VÃOS E ARGAMASSA DE ASSENTAMENTO COM PREPARO EM BETONEIRA. AF_06/2014 | M2 | 50.38 | 65.49 |  |  | 0 | 0 |  | 0 | 0 | 0 | 0
87506 | SEIL | ALVENARIA DE VEDAÇÃO DE BLOCOS CERÂMICOS FURADOS NA HORIZONTAL DE 11,5X19X19CM (ESPESSURA 11,5M) DE PAREDES COM ÁREA LÍQUIDA MAIOR OU IGUAL A 6M² SEM VÃOS E ARGAMASSA DE ASSENTAMENTO COM PREPARO MANUAL. AF_06/2014 | M2 | 51.61 | 67.09 |  |  | 0 | 0 |  | 0 | 0 | 0 | 0
87513 | SEIL | ALVENARIA DE VEDAÇÃO DE BLOCOS CERÂMICOS FURADOS NA HORIZONTAL DE 11,5X19X19CM (ESPESSURA 11,5CM) DE PAREDES COM ÁREA LÍQUIDA MENOR QUE 6M² COM VÃOS E ARGAMASSA DE ASSENTAMENTO COM PREPARO EM BETONEIRA. AF_06/2014 | M2 | 68.92 | 89.6 |  |  | 0 | 0 |  | 0 | 0 | 0 | 0
87514 | SEIL | ALVENARIA DE VEDAÇÃO DE BLOCOS CERÂMICOS FURADOS NA HORIZONTAL DE 11,5X19X19CM (ESPESSURA 11,5CM) DE PAREDES COM ÁREA LÍQUIDA MENOR QUE 6M² COM VÃOS E ARGAMASSA DE ASSENTAMENTO COM PREPARO MANUAL. AF_06/2014 | M2 | 70.15 | 91.2 |  |  | 0 | 0 |  | 0 | 0 | 0 | 0
87521 | SEIL | ALVENARIA DE VEDAÇÃO DE BLOCOS CERÂMICOS FURADOS NA HORIZONTAL DE 11,5X19X19CM (ESPESSURA 11,5CM) DE PAREDES COM ÁREA LÍQUIDA MAIOR OU IGUAL A 6M² COM VÃOS E ARGAMASSA DE ASSENTAMENTO COM PREPARO EM BETONEIRA. AF_06/2014 | M2 | 55.75 | 72.48 |  |  | 0 | 0 |  | 0 | 0 | 0 | 0
87522 | SEIL | ALVENARIA DE VEDAÇÃO DE BLOCOS CERÂMICOS FURADOS NA HORIZONTAL DE 11,5X19X19CM (ESPESSURA 11,5CM) DE PAREDES COM ÁREA LÍQUIDA MAIOR OU IGUAL A 6M² COM VÃOS E ARGAMASSA DE ASSENTAMENTO COM PREPARO MANUAL. AF_06/2014 | M2 | 56.97 | 74.06 |  |  | 0 | 0 |  | 0 | 0 | 0 | 0
5.1.5 |  | BLOCO DE CONCRETO ESTRUTURAL
91815 | SEIL | (COMPOSIÇÃO REPRESENTATIVA) DE ALVENARIA DE BLOCOS DE CONCRETO ESTRUTURAL 14X19X39 CM, (ESPESSURA 14 CM), FBK = 4,5 MPA, UTILIZANDO PALHETA, PARA EDIFICAÇÃO HABITACIONAL. AF_10/2015 | M2 | 51.74 | 67.26 |  |  | 0 | 0 |  | 0 | 0 | 0 | 0
91816 | SEIL | COMPOSIÇÃO REPRESENTATIVA DE SERVIÇOS DE ALVENARIA DE BLOCOS DE CONCRETO ESTRUTURAL 14X19X29 CM, (ESPESSURA 14 CM), FBK = 4,5 MPA, UTILIZANDO PALHETA, PARA EDIFICAÇÃO HABITACIONAL. AF_10/2015 | M2 | 60.1 | 78.13 |  |  | 0 | 0 |  | 0 | 0 | 0 | 0
89453 | SEIL | ALVENARIA DE BLOCOS DE CONCRETO ESTRUTURAL 14X19X39 CM, (ESPESSURA 14 CM), FBK = 4,5 MPA, PARA PAREDES COM ÁREA LÍQUIDA MENOR QUE 6M², SEM VÃOS, UTILIZANDO PALHETA. AF_12/2014 | M2 | 51.52 | 66.98 |  |  | 0 | 0 |  | 0 | 0 | 0 | 0
89454 | SEIL | ALVENARIA DE BLOCOS DE CONCRETO ESTRUTURAL 14X19X39 CM, (ESPESSURA 14 CM), FBK = 4,5 MPA, PARA PAREDES COM ÁREA LÍQUIDA MAIOR OU IGUAL A 6M², SEM VÃOS, UTILIZANDO PALHETA. AF_12/2014 | M2 | 49.32 | 64.12 |  |  | 0 | 0 |  | 0 | 0 | 0 | 0
89455 | SEIL | ALVENARIA DE BLOCOS DE CONCRETO ESTRUTURAL 14X19X39 CM, (ESPESSURA 14 CM) FBK = 14,0 MPA, PARA PAREDES COM ÁREA LÍQUIDA MENOR QUE 6M², SEM VÃOS, UTILIZANDO PALHETA. AF_12/2014 | M2 | 64.02 | 83.23 |  |  | 0 | 0 |  | 0 | 0 | 0 | 0
89456 | SEIL | ALVENARIA DE BLOCOS DE CONCRETO ESTRUTURAL 14X19X39 CM, (ESPESSURA 14 CM) FBK = 14,0 MPA, PARA PAREDES COM ÁREA LÍQUIDA MAIOR OU IGUAL A 6M², SEM VÃOS, UTILIZANDO PALHETA. AF_12/2014 | M2 | 61.27 | 79.65 |  |  | 0 | 0 |  | 0 | 0 | 0 | 0
89457 | SEIL | ALVENARIA DE BLOCOS DE CONCRETO ESTRUTURAL 14X19X39 CM, (ESPESSURA 14 CM), FBK = 4,5 MPA, PARA PAREDES COM ÁREA LÍQUIDA MENOR QUE 6M², COM VÃOS, UTILIZANDO PALHETA. AF_12/2014 | M2 | 55.19 | 71.75 |  |  | 0 | 0 |  | 0 | 0 | 0 | 0
89458 | SEIL | ALVENARIA DE BLOCOS DE CONCRETO ESTRUTURAL 14X19X39 CM, (ESPESSURA 14 CM), FBK = 4,5 MPA, PARA PAREDES COM ÁREA LÍQUIDA MAIOR OU IGUAL A 6M², COM VÃOS, UTILIZANDO PALHETA. AF_12/2014 | M2 | 51.38 | 66.79 |  |  | 0 | 0 |  | 0 | 0 | 0 | 0
89459 | SEIL | ALVENARIA DE BLOCOS DE CONCRETO ESTRUTURAL 14X19X39 CM, (ESPESSURA 14 CM) FBK = 14,0 MPA, PARA PAREDES COM ÁREA LÍQUIDA MENOR QUE 6M², COM VÃOS, UTILIZANDO PALHETA. AF_12/2014 | M2 | 68.98 | 89.67 |  |  | 0 | 0 |  | 0 | 0 | 0 | 0
89460 | SEIL | ALVENARIA DE BLOCOS DE CONCRETO ESTRUTURAL 14X19X39 CM, (ESPESSURA 14 CM) FBK = 14,0 MPA, PARA PAREDES COM ÁREA LÍQUIDA MAIOR OU IGUAL A 6M², COM VÃOS, UTILIZANDO PALHETA. AF_12/2014 | M2 | 64.28 | 83.56 |  |  | 0 | 0 |  | 0 | 0 | 0 | 0
89462 | SEIL | ALVENARIA DE BLOCOS DE CONCRETO ESTRUTURAL 14X19X29 CM, (ESPESSURA 14 CM), FBK = 4,5 MPA, PARA PAREDES COM ÁREA LÍQUIDA MENOR QUE 6M², SEM VÃOS, UTILIZANDO PALHETA. AF_12/2014 | M2 | 59.7 | 77.61 |  |  | 0 | 0 |  | 0 | 0 | 0 | 0
89463 | SEIL | ALVENARIA DE BLOCOS DE CONCRETO ESTRUTURAL 14X19X29 CM, (ESPESSURA 14 CM), FBK = 4,5 MPA, PARA PAREDES COM ÁREA LÍQUIDA MAIOR OU IGUAL A 6M², SEM VÃOS, UTILIZANDO PALHETA. AF_12/2014 | M2 | 57.72 | 75.04 |  |  | 0 | 0 |  | 0 | 0 | 0 | 0
89464 | SEIL | ALVENARIA DE BLOCOS DE CONCRETO ESTRUTURAL 14X19X29 CM, (ESPESSURA 14 CM) FBK = 14,0 MPA, PARA PAREDES COM ÁREA LÍQUIDA MENOR QUE 6M², SEM VÃOS, UTILIZANDO PALHETA. AF_12/2014 | M2 | 79.49 | 103.34 |  |  | 0 | 0 |  | 0 | 0 | 0 | 0
89465 | SEIL | ALVENARIA DE BLOCOS DE CONCRETO ESTRUTURAL 14X19X29 CM, (ESPESSURA 14 CM) FBK = 14,0 MPA, PARA PAREDES COM ÁREA LÍQUIDA MAIOR OU IGUAL A 6M², SEM VÃOS, UTILIZANDO PALHETA. AF_12/2014 | M2 | 77.08 | 100.2 |  |  | 0 | 0 |  | 0 | 0 | 0 | 0
89466 | SEIL | ALVENARIA DE BLOCOS DE CONCRETO ESTRUTURAL 14X19X29 CM, (ESPESSURA 14 CM), FBK = 4,5 MPA, PARA PAREDES COM ÁREA LÍQUIDA MENOR QUE 6M², COM VÃOS, UTILIZANDO PALHETA. AF_12/2014 | M2 | 63.65 | 82.75 |  |  | 0 | 0 |  | 0 | 0 | 0 | 0
89467 | SEIL | ALVENARIA DE BLOCOS DE CONCRETO ESTRUTURAL 14X19X29 CM, (ESPESSURA 14 CM), FBK = 4,5 MPA, PARA PAREDES COM ÁREA LÍQUIDA MAIOR OU IGUAL A 6M², COM VÃOS, UTILIZANDO PALHETA. AF_12/2014 | M2 | 59.85 | 77.81 |  |  | 0 | 0 |  | 0 | 0 | 0 | 0
89468 | SEIL | ALVENARIA DE BLOCOS DE CONCRETO ESTRUTURAL 14X19X29 CM, (ESPESSURA 14 CM) FBK = 14,0 MPA, PARA PAREDES COM ÁREA LÍQUIDA MENOR QUE 6M², COM VÃOS, UTILIZANDO PALHETA. AF_12/2014 | M2 | 84.27 | 109.55 |  |  | 0 | 0 |  | 0 | 0 | 0 | 0
89469 | SEIL | ALVENARIA DE BLOCOS DE CONCRETO ESTRUTURAL 14X19X29 CM, (ESPESSURA 14 CM) FBK = 14,0 MPA, PARA PAREDES COM ÁREA LÍQUIDA MAIOR OU IGUAL A 6M², COM VÃOS, UTILIZANDO PALHETA. AF_12/2014 | M2 | 79.68 | 103.58 |  |  | 0 | 0 |  | 0 | 0 | 0 | 0
89470 | SEIL | ALVENARIA DE BLOCOS DE CONCRETO ESTRUTURAL 14X19X39 CM, (ESPESSURA 14 CM), FBK = 4,5 MPA, PARA PAREDES COM ÁREA LÍQUIDA MENOR QUE 6M², SEM VÃOS, UTILIZANDO COLHER DE PEDREIRO. AF_12/2014 | M2 | 63 | 81.9 |  |  | 0 | 0 |  | 0 | 0 | 0 | 0
89471 | SEIL | ALVENARIA DE BLOCOS DE CONCRETO ESTRUTURAL 14X19X39 CM, (ESPESSURA 14 CM), FBK = 4,5 MPA, PARA PAREDES COM ÁREA LÍQUIDA MAIOR OU IGUAL A 6M², SEM VÃOS, UTILIZANDO COLHER DE PEDREIRO. AF_12/2014 | M2 | 60.8 | 79.04 |  |  | 0 | 0 |  | 0 | 0 | 0 | 0
89472 | SEIL | ALVENARIA DE BLOCOS DE CONCRETO ESTRUTURAL 14X19X39 CM, (ESPESSURA 14 CM) FBK = 14,0 MPA, PARA PAREDES COM ÁREA LÍQUIDA MENOR QUE 6M², SEM VÃOS, UTILIZANDO COLHER DE PEDREIRO. AF_12/2014 | M2 | 75.41 | 98.03 |  |  | 0 | 0 |  | 0 | 0 | 0 | 0
89473 | SEIL | ALVENARIA DE BLOCOS DE CONCRETO ESTRUTURAL 14X19X39 CM, (ESPESSURA 14 CM) FBK = 14,0 MPA, PARA PAREDES COM ÁREA LÍQUIDA MAIOR OU IGUAL A 6M², SEM VÃOS, UTILIZANDO COLHER DE PEDREIRO. AF_12/2014 | M2 | 72.86 | 94.72 |  |  | 0 | 0 |  | 0 | 0 | 0 | 0
89474 | SEIL | ALVENARIA DE BLOCOS DE CONCRETO ESTRUTURAL 14X19X39 CM, (ESPESSURA 14 CM), FBK = 4,5 MPA, PARA PAREDES COM ÁREA LÍQUIDA MENOR QUE 6M², COM VÃOS, UTILIZANDO COLHER DE PEDREIRO. AF_12/2014 | M2 | 70.03 | 91.04 |  |  | 0 | 0 |  | 0 | 0 | 0 | 0
89475 | SEIL | ALVENARIA DE BLOCOS DE CONCRETO ESTRUTURAL 14X19X39 CM, (ESPESSURA 14 CM), FBK = 4,5 MPA, PARA PAREDES COM ÁREA LÍQUIDA MAIOR OU IGUAL A 6M², COM VÃOS, UTILIZANDO COLHER DE PEDREIRO. AF_12/2014 | M2 | 64.7 | 84.11 |  |  | 0 | 0 |  | 0 | 0 | 0 | 0
89476 | SEIL | ALVENARIA DE BLOCOS DE CONCRETO ESTRUTURAL 14X19X39 CM, (ESPESSURA 14 CM) FBK = 14,0 MPA, PARA PAREDES COM ÁREA LÍQUIDA MENOR QUE 6M², COM VÃOS, UTILIZANDO COLHER DE PEDREIRO. AF_12/2014 | M2 | 83.94 | 109.12 |  |  | 0 | 0 |  | 0 | 0 | 0 | 0
89477 | SEIL | ALVENARIA DE BLOCOS DE CONCRETO ESTRUTURAL 14X19X39 CM, (ESPESSURA 14 CM) FBK = 14,0 MPA, PARA PAREDES COM ÁREA LÍQUIDA MAIOR OU IGUAL A 6M², COM VÃOS, UTILIZANDO COLHER DE PEDREIRO. AF_12/2014 | M2 | 77.92 | 101.3 |  |  | 0 | 0 |  | 0 | 0 | 0 | 0
89478 | SEIL | ALVENARIA DE BLOCOS DE CONCRETO ESTRUTURAL 14X19X29 CM, (ESPESSURA 14 CM), FBK = 4,5 MPA, PARA PAREDES COM ÁREA LÍQUIDA MENOR QUE 6M², SEM VÃOS, UTILIZANDO COLHER DE PEDREIRO. AF_12/2014 | M2 | 71.35 | 92.76 |  |  | 0 | 0 |  | 0 | 0 | 0 | 0
89479 | SEIL | ALVENARIA DE BLOCOS DE CONCRETO ESTRUTURAL 14X19X29 CM, (ESPESSURA 14 CM), FBK = 4,5 MPA, PARA PAREDES COM ÁREA LÍQUIDA MAIOR OU IGUAL A 6M², SEM VÃOS, UTILIZANDO COLHER DE PEDREIRO. AF_12/2014 | M2 | 69.37 | 90.18 |  |  | 0 | 0 |  | 0 | 0 | 0 | 0
89480 | SEIL | ALVENARIA DE BLOCOS DE CONCRETO ESTRUTURAL 14X19X29 CM, (ESPESSURA 14 CM) FBK = 14,0 MPA, PARA PAREDES COM ÁREA LÍQUIDA MENOR QUE 6M², SEM VÃOS, UTILIZANDO COLHER DE PEDREIRO. AF_12/2014 | M2 | 91.06 | 118.38 |  |  | 0 | 0 |  | 0 | 0 | 0 | 0
89483 | SEIL | ALVENARIA DE BLOCOS DE CONCRETO ESTRUTURAL 14X19X29 CM, (ESPESSURA 14 CM) FBK = 14,0 MPA, PARA PAREDES COM ÁREA LÍQUIDA MAIOR OU IGUAL A 6M², SEM VÃOS, UTILIZANDO COLHER DE PEDREIRO. AF_12/2014 | M2 | 88.86 | 115.52 |  |  | 0 | 0 |  | 0 | 0 | 0 | 0
89484 | SEIL | ALVENARIA DE BLOCOS DE CONCRETO ESTRUTURAL 14X19X29 CM, (ESPESSURA 14 CM), FBK = 4,5 MPA, PARA PAREDES COM ÁREA LÍQUIDA MENOR QUE 6M², COM VÃOS, UTILIZANDO COLHER DE PEDREIRO. AF_12/2014 | M2 | 78.67 | 102.27 |  |  | 0 | 0 |  | 0 | 0 | 0 | 0
89486 | SEIL | ALVENARIA DE BLOCOS DE CONCRETO ESTRUTURAL 14X19X29 CM, (ESPESSURA 14 CM), FBK = 4,5 MPA, PARA PAREDES COM ÁREA LÍQUIDA MAIOR OU IGUAL A 6M², COM VÃOS, UTILIZANDO COLHER DE PEDREIRO. AF_12/2014 | M2 | 73.55 | 95.62 |  |  | 0 | 0 |  | 0 | 0 | 0 | 0
89487 | SEIL | ALVENARIA DE BLOCOS DE CONCRETO ESTRUTURAL 14X19X29 CM, (ESPESSURA 14 CM) FBK = 14,0 MPA, PARA PAREDES COM ÁREA LÍQUIDA MENOR QUE 6M², COM VÃOS, UTILIZANDO COLHER DE PEDREIRO. AF_12/2014 | M2 | 99.41 | 129.23 |  |  | 0 | 0 |  | 0 | 0 | 0 | 0
89488 | SEIL | ALVENARIA DE BLOCOS DE CONCRETO ESTRUTURAL 14X19X29 CM, (ESPESSURA 14 CM) FBK = 14,0 MPA, PARA PAREDES COM ÁREA LÍQUIDA MAIOR OU IGUAL A 6M², COM VÃOS, UTILIZANDO COLHER DE PEDREIRO. AF_12/2014 | M2 | 93.51 | 121.56 |  |  | 0 | 0 |  | 0 | 0 | 0 | 0
5.1.6 |  | BLOCO CERAMICO ESTRUTURAL
89282 | SEIL | ALVENARIA ESTRUTURAL DE BLOCOS CERÂMICOS 14X19X39, (ESPESSURA DE 14 CM), PARA PAREDES COM ÁREA LÍQUIDA MENOR QUE 6M², SEM VÃOS, UTILIZANDO PALHETA E ARGAMASSA DE ASSENTAMENTO COM PREPARO EM BETONEIRA. AF_12/2014 | M2 | 42.8 | 55.64 |  |  | 0 | 0 |  | 0 | 0 | 0 | 0
89283 | SEIL | ALVENARIA ESTRUTURAL DE BLOCOS CERÂMICOS 14X19X39, (ESPESSURA DE 14 CM), PARA PAREDES COM ÁREA LÍQUIDA MENOR QUE 6M², SEM VÃOS, UTILIZANDO PALHETA E ARGAMASSA DE ASSENTAMENTO COM PREPARO MANUAL. AF_12/2014 | M2 | 44.81 | 58.25 |  |  | 0 | 0 |  | 0 | 0 | 0 | 0
89284 | SEIL | ALVENARIA ESTRUTURAL DE BLOCOS CERÂMICOS 14X19X39, (ESPESSURA DE 14 CM), PARA PAREDES COM ÁREA LÍQUIDA MAIOR OU IGUAL QUE 6M², SEM VÃOS, UTILIZANDO PALHETA E ARGAMASSA DE ASSENTAMENTO COM PREPARO EM BETONEIRA. AF_12/2014 | M2 | 38.7 | 50.31 |  |  | 0 | 0 |  | 0 | 0 | 0 | 0
89285 | SEIL | ALVENARIA ESTRUTURAL DE BLOCOS CERÂMICOS 14X19X39, (ESPESSURA DE 14 CM), PARA PAREDES COM ÁREA LÍQUIDA MAIOR OU IGUAL QUE 6M², SEM VÃOS, UTILIZANDO PALHETA E ARGAMASSA DE ASSENTAMENTO COM PREPARO MANUAL. AF_12/2014 | M2 | 40.71 | 52.92 |  |  | 0 | 0 |  | 0 | 0 | 0 | 0
89286 | SEIL | ALVENARIA ESTRUTURAL DE BLOCOS CERÂMICOS 14X19X39, (ESPESSURA DE 14 CM), PARA PAREDES COM ÁREA LÍQUIDA MENOR QUE 6M², COM VÃOS, UTILIZANDO PALHETA E ARGAMASSA DE ASSENTAMENTO COM PREPARO EM BETONEIRA. AF_12/2014 | M2 | 46.83 | 60.88 |  |  | 0 | 0 |  | 0 | 0 | 0 | 0
89287 | SEIL | ALVENARIA ESTRUTURAL DE BLOCOS CERÂMICOS 14X19X39, (ESPESSURA DE 14 CM), PARA PAREDES COM ÁREA LÍQUIDA MENOR QUE 6M², COM VÃOS, UTILIZANDO PALHETA E ARGAMASSA DE ASSENTAMENTO COM PREPARO MANUAL. AF_12/2014 | M2 | 48.85 | 63.51 |  |  | 0 | 0 |  | 0 | 0 | 0 | 0
89288 | SEIL | ALVENARIA ESTRUTURAL DE BLOCOS CERÂMICOS 14X19X39, (ESPESSURA DE 14 CM), PARA PAREDES COM ÁREA LÍQUIDA MAIOR OU IGUAL A 6M², COM VÃOS, UTILIZANDO PALHETA E ARGAMASSA DE ASSENTAMENTO COM PREPARO EM BETONEIRA. AF_12/2014 | M2 | 41.03 | 53.34 |  |  | 0 | 0 |  | 0 | 0 | 0 | 0
89289 | SEIL | ALVENARIA ESTRUTURAL DE BLOCOS CERÂMICOS 14X19X39, (ESPESSURA DE 14 CM), PARA PAREDES COM ÁREA LÍQUIDA MAIOR OU IGUAL A 6M², COM VÃOS, UTILIZANDO PALHETA E ARGAMASSA DE ASSENTAMENTO COM PREPARO MANUAL. AF_12/2014 | M2 | 43.04 | 55.95 |  |  | 0 | 0 |  | 0 | 0 | 0 | 0
89290 | SEIL | ALVENARIA ESTRUTURAL DE BLOCOS CERÂMICOS 14X19X29, (ESPESSURA DE 14 CM), PARA PAREDES COM ÁREA LÍQUIDA MENOR QUE 6M², SEM VÃOS, UTILIZANDO PALHETA E ARGAMASSA DE ASSENTAMENTO COM PREPARO EM BETONEIRA. AF_12/2014 | M2 | 51.21 | 66.57 |  |  | 0 | 0 |  | 0 | 0 | 0 | 0
89291 | SEIL | ALVENARIA ESTRUTURAL DE BLOCOS CERÂMICOS 14X19X29, (ESPESSURA DE 14 CM), PARA PAREDES COM ÁREA LÍQUIDA MENOR QUE 6M², SEM VÃOS, UTILIZANDO PALHETA E ARGAMASSA DE ASSENTAMENTO COM PREPARO MANUAL. AF_12/2014 | M2 | 53.45 | 69.49 |  |  | 0 | 0 |  | 0 | 0 | 0 | 0
89292 | SEIL | ALVENARIA ESTRUTURAL DE BLOCOS CERÂMICOS 14X19X29, (ESPESSURA DE 14 CM), PARA PAREDES COM ÁREA LÍQUIDA MAIOR OU IGUAL A 6M², SEM VÃOS, UTILIZANDO PALHETA E ARGAMASSA DE ASSENTAMENTO COM PREPARO EM BETONEIRA. AF_12/2014 | M2 | 47.15 | 61.3 |  |  | 0 | 0 |  | 0 | 0 | 0 | 0
89293 | SEIL | ALVENARIA ESTRUTURAL DE BLOCOS CERÂMICOS 14X19X29, (ESPESSURA DE 14 CM), PARA PAREDES COM ÁREA LÍQUIDA MAIOR OU IGUAL A 6M2, SEM VÃOS, UTILIZANDO PALHETA E ARGAMASSA DE ASSENTAMENTO COM PREPARO MANUAL. AF_12/2014 | M2 | 49.39 | 64.21 |  |  | 0 | 0 |  | 0 | 0 | 0 | 0
89294 | SEIL | ALVENARIA ESTRUTURAL DE BLOCOS CERÂMICOS 14X19X29, (ESPESSURA DE 14 CM), PARA PAREDES COM ÁREA LÍQUIDA MENOR QUE 6M², COM VÃOS, UTILIZANDO PALHETA E ARGAMASSA DE ASSENTAMENTO COM PREPARO EM BETONEIRA. AF_12/2014 | M2 | 56.79 | 73.83 |  |  | 0 | 0 |  | 0 | 0 | 0 | 0
89295 | SEIL | ALVENARIA ESTRUTURAL DE BLOCOS CERÂMICOS 14X19X29, (ESPESSURA DE 14 CM), PARA PAREDES COM ÁREA LÍQUIDA MENOR QUE 6M², COM VÃOS, UTILIZANDO PALHETA E ARGAMASSA DE ASSENTAMENTO COM PREPARO MANUAL. AF_12/2014 | M2 | 59.03 | 76.74 |  |  | 0 | 0 |  | 0 | 0 | 0 | 0
89296 | SEIL | ALVENARIA ESTRUTURAL DE BLOCOS CERÂMICOS 14X19X29, (ESPESSURA DE 14 CM), PARA PAREDES COM ÁREA LÍQUIDA MAIOR OU IGUAL A 6M², COM VÃOS, UTILIZANDO PALHETA E ARGAMASSA DE ASSENTAMENTO COM PREPARO EM BETONEIRA. AF_12/2014 | M2 | 50.33 | 65.43 |  |  | 0 | 0 |  | 0 | 0 | 0 | 0
89297 | SEIL | ALVENARIA ESTRUTURAL DE BLOCOS CERÂMICOS 14X19X29, (ESPESSURA DE 14 CM), PARA PAREDES COM ÁREA LÍQUIDA MAIOR OU IGUAL A 6M², COM VÃOS, UTILIZANDO PALHETA E ARGAMASSA DE ASSENTAMENTO COM PREPARO MANUAL. AF_12/2014 | M2 | 52.56 | 68.33 |  |  | 0 | 0 |  | 0 | 0 | 0 | 0
89298 | SEIL | ALVENARIA ESTRUTURAL DE BLOCOS CERÂMICOS 14X19X39, (ESPESSURA DE 14 CM), PARA PAREDES COM ÁREA LÍQUIDA MENOR QUE 6M², SEM VÃOS, UTILIZANDO COLHER DE PEDREIRO E ARGAMASSA DE ASSENTAMENTO COM PREPARO EM BETONEIRA. AF_12/2014 | M2 | 52.39 | 68.11 |  |  | 0 | 0 |  | 0 | 0 | 0 | 0
89299 | SEIL | ALVENARIA ESTRUTURAL DE BLOCOS CERÂMICOS 14X19X39, (ESPESSURA DE 14 CM), PARA PAREDES COM ÁREA LÍQUIDA MENOR QUE 6M², SEM VÃOS, UTILIZANDO COLHER DE PEDREIRO E ARGAMASSA DE ASSENTAMENTO COM PREPARO MANUAL. AF_12/2014 | M2 | 55.24 | 71.81 |  |  | 0 | 0 |  | 0 | 0 | 0 | 0
89300 | SEIL | ALVENARIA ESTRUTURAL DE BLOCOS CERÂMICOS 14X19X39, (ESPESSURA DE 14 CM), PARA PAREDES COM ÁREA LÍQUIDA MAIOR OU IGUAL A 6M², SEM VÃOS, UTILIZANDO COLHER DE PEDREIRO E ARGAMASSA DE ASSENTAMENTO COM PREPARO EM BETONEIRA. AF_12/2014 | M2 | 48.29 | 62.78 |  |  | 0 | 0 |  | 0 | 0 | 0 | 0
89301 | SEIL | ALVENARIA ESTRUTURAL DE BLOCOS CERÂMICOS 14X19X39, (ESPESSURA DE 14 CM), PARA PAREDES COM ÁREA LÍQUIDA MAIOR OU IGUAL A 6M², SEM VÃOS, UTILIZANDO COLHER DE PEDREIRO E ARGAMASSA DE ASSENTAMENTO COM PREPARO MANUAL. AF_12/2014 | M2 | 51.14 | 66.48 |  |  | 0 | 0 |  | 0 | 0 | 0 | 0
89302 | SEIL | ALVENARIA ESTRUTURAL DE BLOCOS CERÂMICOS 14X19X39, (ESPESSURA DE 14 CM), PARA PAREDES COM ÁREA LÍQUIDA MENOR QUE 6M², COM VÃOS, UTILIZANDO COLHER DE PEDREIRO E ARGAMASSA DE ASSENTAMENTO COM PREPARO EM BETONEIRA. AF_12/2014 | M2 | 59.46 | 77.3 |  |  | 0 | 0 |  | 0 | 0 | 0 | 0
89303 | SEIL | ALVENARIA ESTRUTURAL DE BLOCOS CERÂMICOS 14X19X39, (ESPESSURA DE 14 CM), PARA PAREDES COM ÁREA LÍQUIDA MENOR QUE 6M², COM VÃOS, UTILIZANDO COLHER DE PEDREIRO E ARGAMASSA DE ASSENTAMENTO COM PREPARO MANUAL. AF_12/2014 | M2 | 62.32 | 81.02 |  |  | 0 | 0 |  | 0 | 0 | 0 | 0
89304 | SEIL | ALVENARIA ESTRUTURAL DE BLOCOS CERÂMICOS 14X19X39, (ESPESSURA DE 14 CM), PARA PAREDES COM ÁREA LÍQUIDA MAIOR OU IGUAL A 6M², COM VÃOS, UTILIZANDO COLHER DE PEDREIRO E ARGAMASSA DE ASSENTAMENTO COM PREPARO EM BETONEIRA. AF_12/2014 | M2 | 52.51 | 68.26 |  |  | 0 | 0 |  | 0 | 0 | 0 | 0
89305 | SEIL | ALVENARIA ESTRUTURAL DE BLOCOS CERÂMICOS 14X19X39, (ESPESSURA DE 14 CM), PARA PAREDES COM ÁREA LÍQUIDA MAIOR OU IGUAL A 6M², COM VÃOS, UTILIZANDO COLHER DE PEDREIRO E ARGAMASSA DE ASSENTAMENTO COM PREPARO MANUAL. AF_12/2014 | M2 | 55.36 | 71.97 |  |  | 0 | 0 |  | 0 | 0 | 0 | 0
89306 | SEIL | ALVENARIA ESTRUTURAL DE BLOCOS CERÂMICOS 14X19X29, (ESPESSURA DE 14 CM), PARA PAREDES COM ÁREA LÍQUIDA MENOR QUE 6M², SEM VÃOS, UTILIZANDO COLHER DE PEDREIRO E ARGAMASSA DE ASSENTAMENTO COM PREPARO EM BETONEIRA. AF_12/2014 | M2 | 60.95 | 79.24 |  |  | 0 | 0 |  | 0 | 0 | 0 | 0
89307 | SEIL | ALVENARIA ESTRUTURAL DE BLOCOS CERÂMICOS 14X19X29, (ESPESSURA DE 14 CM), PARA PAREDES COM ÁREA LÍQUIDA MENOR QUE 6M², SEM VÃOS, UTILIZANDO COLHER DE PEDREIRO E ARGAMASSA DE ASSENTAMENTO COM PREPARO MANUAL. AF_12/2014 | M2 | 64.12 | 83.36 |  |  | 0 | 0 |  | 0 | 0 | 0 | 0
89308 | SEIL | ALVENARIA ESTRUTURAL DE BLOCOS CERÂMICOS 14X19X29, (ESPESSURA DE 14 CM), PARA PAREDES COM ÁREA LÍQUIDA MAIOR OU IGUAL A 6M², SEM VÃOS, UTILIZANDO COLHER DE PEDREIRO E ARGAMASSA DE ASSENTAMENTO COM PREPARO EM BETONEIRA. AF_12/2014 | M2 | 56.89 | 73.96 |  |  | 0 | 0 |  | 0 | 0 | 0 | 0
89309 | SEIL | ALVENARIA ESTRUTURAL DE BLOCOS CERÂMICOS 14X19X29, (ESPESSURA DE 14 CM), PARA PAREDES COM ÁREA LÍQUIDA MAIOR OU IGUAL A 6M², SEM VÃOS, UTILIZANDO COLHER DE PEDREIRO E ARGAMASSA DE ASSENTAMENTO COM PREPARO MANUAL. AF_12/2014 | M2 | 60.06 | 78.08 |  |  | 0 | 0 |  | 0 | 0 | 0 | 0
89310 | SEIL | ALVENARIA ESTRUTURAL DE BLOCOS CERÂMICOS 14X19X29, (ESPESSURA DE 14 CM), PARA PAREDES COM ÁREA LÍQUIDA MENOR QUE 6M², COM VÃOS, UTILIZANDO COLHER DE PEDREIRO E ARGAMASSA DE ASSENTAMENTO COM PREPARO EM BETONEIRA. AF_12/2014 | M2 | 69.53 | 90.39 |  |  | 0 | 0 |  | 0 | 0 | 0 | 0
89311 | SEIL | ALVENARIA ESTRUTURAL DE BLOCOS CERÂMICOS 14X19X29, (ESPESSURA DE 14 CM), PARA PAREDES COM ÁREA LÍQUIDA MENOR QUE 6M², COM VÃOS, UTILIZANDO COLHER DE PEDREIRO E ARGAMASSA DE ASSENTAMENTO COM PREPARO MANUAL. AF_12/2014 | M2 | 72.71 | 94.52 |  |  | 0 | 0 |  | 0 | 0 | 0 | 0
89312 | SEIL | ALVENARIA ESTRUTURAL DE BLOCOS CERÂMICOS 14X19X29, (ESPESSURA DE 14 CM), PARA PAREDES COM ÁREA LÍQUIDA MAIOR OU IGUAL A 6M², COM VÃOS, UTILIZANDO COLHER DE PEDREIRO E ARGAMASSA DE ASSENTAMENTO COM PREPARO EM BETONEIRA. AF_12/2014 | M2 | 61.95 | 80.54 |  |  | 0 | 0 |  | 0 | 0 | 0 | 0
89313 | SEIL | ALVENARIA ESTRUTURAL DE BLOCOS CERÂMICOS 14X19X29, (ESPESSURA DE 14 CM), PARA PAREDES COM ÁREA LÍQUIDA MAIOR OU IGUAL A 6M², COM VÃOS, UTILIZANDO COLHER DE PEDREIRO E ARGAMASSA DE ASSENTAMENTO COM PREPARO MANUAL. AF_12/2014 | M2 | 65.13 | 84.67 |  |  | 0 | 0 |  | 0 | 0 | 0 | 0
5.1.7 |  | BLOCO DE CONCRETO CELULAR
73863/1 | SEIL | ALVENARIA COM BLOCOS DE CONCRETO CELULAR 10X30X60CM, ESPESSURA 10CM, ASSENTADOS COM ARGAMASSA TRACO 1:2:9 (CIMENTO, CAL E AREIA) PREPARO MANUAL | M2 | 59.33 | 77.13 |  |  | 0 | 0 |  | 0 | 0 | 0 | 0
73863/2 | SEIL | ALVENARIA COM BLOCOS DE CONCRETO CELULAR 20X30X60CM, ESPESSURA 20CM, ASSENTADOS COM ARGAMASSA TRACO 1:2:9 (CIMENTO, CAL E AREIA) PREPARO MANUAL | M2 | 121.27 | 157.65 |  |  | 0 | 0 |  | 0 | 0 | 0 | 0
5.1.8 |  | ELEMENTO VAZADO CERAMICO
95465 | SEIL | COBOGO CERAMICO (ELEMENTO VAZADO), 9X20X20CM, ASSENTADO COM ARGAMASSA TRACO 1:4 DE CIMENTO E AREIA | M2 | 107.82 | 140.17 |  |  | 0 | 0 |  | 0 | 0 | 0 | 0
5.1.9 |  | ELEMENTO VAZADO CONCRETO
73937/1 | SEIL | COBOGO DE CONCRETO (ELEMENTO VAZADO), 7X50X50CM, ASSENTADO COM ARGAMASSA TRACO 1:4 (CIMENTO E AREIA) | M2 | 105.36 | 136.97 |  |  | 0 | 0 |  | 0 | 0 | 0 | 0
73937/3 | SEIL | COBOGO DE CONCRETO (ELEMENTO VAZADO), 7X50X50CM, ASSENTADO COM ARGAMASSA TRACO 1:3 (CIMENTO E AREIA) | M2 | 105.53 | 137.19 |  |  | 0 | 0 |  | 0 | 0 | 0 | 0
73937/5 | SEIL | COBOGO DE CONCRETO (ELEMENTO VAZADO), 10X29X39CM ABERTURA COM VIDRO, ASSENTADO COM ARGAMASSA TRACO 1:4 (CIMENTO E AREIA MEDIA NAO PENEIRADA) | M2 | 182.03 | 236.64 |  |  | 0 | 0 |  | 0 | 0 | 0 | 0
5.1.10 |  | BLOCO DE VIDRO
72139 | SEIL | BLOCOS DE VIDRO TIPO CANELADO 19X19X8CM, ASSENTADO COM ARGAMASSA TRACO 1:3 (CIMENTO E AREIA GROSSA) PREPARO MECANICO, COM REJUNTAMENTO EM CIMENTO BRANCO E BARRAS DE ACO | M2 | 397.72 | 517.04 |  |  | 0 | 0 |  | 0 | 0 | 0 | 0
72176 | SEIL | BLOCOS DE VIDRO TIPO XADREZ 20X10X8CM, ASSENTADO COM ARGAMASSA TRACO 1:3 (CIMENTO E AREIA GROSSA) PREPARO MECANICO, COM REJUNTAMENTO EM CIMENTO BRANCO E BARRAS DE ACO | M2 | 403.01 | 523.91 |  |  | 0 | 0 |  | 0 | 0 | 0 | 0
72175 | SEIL | BLOCOS DE VIDRO TIPO XADREZ 20X20X10CM, ASSENTADO COM ARGAMASSA TRACO 1:3 (CIMENTO E AREIA GROSSA) PREPARO MECANICO, COM REJUNTAMENTO EM CIMENTO BRANCO E BARRAS DE ACO | M2 | 400.43 | 520.56 |  |  | 0 | 0 |  | 0 | 0 | 0 | 0
5.1.11 |  | ALVENARIA EM PEDRA
74053/1 | SEIL | ALVENARIA EM PEDRA RACHÃO OU PEDRA DE MÃO, ASSENTADA COM ARGAMASSA TRAÇO 1:6 (CIMENTO E AREIA) | M3 | 366.16 | 476.01 |  |  | 0 | 0 |  | 0 | 0 | 0 | 0
5.1.12 |  | ENCUNHAMENTO
93200 | SEIL | FIXAÇÃO (ENCUNHAMENTO) DE ALVENARIA DE VEDAÇÃO COM ARGAMASSA APLICADA COM BISNAGA. AF_03/2016 | M | 2.04 | 2.65 |  |  | 0 | 0 |  | 0 | 0 | 0 | 0
93201 | SEIL | FIXAÇÃO (ENCUNHAMENTO) DE ALVENARIA DE VEDAÇÃO COM ARGAMASSA APLICADA COM COLHER. AF_03/2016 | M | 4.59 | 5.97 |  |  | 0 | 0 |  | 0 | 0 | 0 | 0
93202 | SEIL | FIXAÇÃO (ENCUNHAMENTO) DE ALVENARIA DE VEDAÇÃO COM TIJOLO MACIÇO. AF_03/2016 | M | 16.96 | 22.05 |  |  | 0 | 0 |  | 0 | 0 | 0 | 0
5.1.13 |  | ALVENARIA DE EMBASAMENTO
83518 | SEIL | ALVENARIA EMBASAMENTO E=20 CM BLOCO CONCRETO | M3 | 314.93 | 409.41 |  |  | 0 | 0 |  | 0 | 0 | 0 | 0
95474 | SEIL | ALVENARIA DE EMBASAMENTO EM TIJOLOS CERAMICOS MACICOS 5X10X20CM, ASSENTADO COM ARGAMASSA TRACO 1:2:8 (CIMENTO, CAL E AREIA) | M3 | 542.82 | 705.67 |  |  | 0 | 0 |  | 0 | 0 | 0 | 0
95467 | SEIL | EMBASAMENTO C/PEDRA ARGAMASSADA UTILIZANDO ARG.CIM/AREIA 1:4 | M3 | 356.95 | 464.04 |  |  | 0 | 0 |  | 0 | 0 | 0 | 0
5.2 |  | DIVISORIAS E PAREDES
5.2.1 |  | MANUTENCAO / REPAROS - DIVISORIAS E PAREDES
72221 | SEIL | RETIRADA DE PLACAS DIVISORIAS DE GRANILITE | M2 | 16.22 | 21.09 |  |  | 0 | 0 |  | 0 | 0 | 0 | 0
72178 | SEIL | RETIRADA DE DIVISORIAS EM CHAPAS DE MADEIRA, COM MONTANTES METALICOS | M2 | 24.44 | 31.77 |  |  | 0 | 0 |  | 0 | 0 | 0 | 0
85362 | SEIL | DEMOLICAO DE DIVISORIAS EM PLACAS DE MARMORITE OU DE CONCRETO | M2 | 12.98 | 16.87 |  |  | 0 | 0 |  | 0 | 0 | 0 | 0
72179 | SEIL | RECOLOCACAO DE PLACAS DIVISORIAS DE GRANILITE, CONSIDERANDO REAPROVEITAMENTO DO MATERIAL | M2 | 51.67 | 67.17 |  |  | 0 | 0 |  | 0 | 0 | 0 | 0
72180 | SEIL | RECOLOCACAO DE DIVISORIAS TIPO CHAPAS OU TABUAS, EXCLUSIVE ENTARUGAMENTO, CONSIDERANDO REAPROVEITAMENTO DO MATERIAL | M2 | 15.22 | 19.79 |  |  | 0 | 0 |  | 0 | 0 | 0 | 0
72181 | SEIL | RECOLOCACAO DE DIVISORIAS TIPO CHAPAS OU TABUAS, INCLUSIVE ENTARUGAMENTO, CONSIDERANDO REAPROVEITAMENTO DO MATERIAL | M2 | 30.73 | 39.95 |  |  | 0 | 0 |  | 0 | 0 | 0 | 0
5.2.2 |  | DIVISORIAS
73774/1 | SEIL | DIVISORIA EM MARMORITE ESPESSURA 35MM, CHUMBAMENTO NO PISO E PAREDE COM ARGAMASSA DE CIMENTO E AREIA, POLIMENTO MANUAL, EXCLUSIVE FERRAGENS | M2 | 277.65 | 360.95 |  |  | 0 | 0 |  | 0 | 0 | 0 | 0
74229/1 | SEIL | DIVISORIA EM MARMORE BRANCO POLIDO, ESPESSURA 3 CM, ASSENTADO COM ARGAMASSA TRACO 1:4 (CIMENTO E AREIA), ARREMATE COM CIMENTO BRANCO, EXCLUSIVE FERRAGENS | M2 | 455.25 | 591.83 |  |  | 0 | 0 |  | 0 | 0 | 0 | 0
79627 | SEIL | DIVISORIA EM GRANITO BRANCO POLIDO, ESP = 3CM, ASSENTADO COM ARGAMASSA TRACO 1:4, ARREMATE EM CIMENTO BRANCO, EXCLUSIVE FERRAGENS | M2 | 486.46 | 632.4 |  |  | 0 | 0 |  | 0 | 0 | 0 | 0
73909/1 | SEIL | DIVISORIA EM MADEIRA COMPENSADA RESINADA ESPESSURA 6MM, ESTRUTURADA EM MADEIRA DE LEI 3"X3" | M2 | 190.57 | 247.74 |  |  | 0 | 0 |  | 0 | 0 | 0 | 0
5.3 |  | MUROS E FECHOS
5.3.1 |  | MANUTENCAO / REPAROS - MUROS E FECHOS
5.3.2 |  | PORTOES EM ACO / FERRO
5.3.3 |  | PORTOES EM MADEIRA
74038/1 | SEIL | PORTAO COM MOUROES DE MADEIRA ROLICA, DIAMETRO 11CM, COM 5 FIOS DE ARAME FARPADO Nº 14 CLASSE 250, SEM DOBRADICAS | M | 26.59 | 34.57 |  |  | 0 | 0 |  | 0 | 0 | 0 | 0
5.3.4 |  | CERCAS / MOUROES EM CONCRETO
74142/1 | SEIL | CERCA COM MOUROES DE CONCRETO, RETO, ESPACAMENTO DE 3M, CRAVADOS 0,5M, COM 4 FIOS DE ARAME FARPADO Nº 14 CLASSE 250 | M | 38.47 | 50.01 |  |  | 0 | 0 |  | 0 | 0 | 0 | 0
74142/4 | SEIL | CERCA COM MOUROES DE CONCRETO, SECAO "T" PONTA INCLINADA, 10X10CM, ESPACAMENTO DE 3M, CRAVADOS 0,5M, COM 11 FIOS DE ARAME FARPADO Nº 16 | M | 46.18 | 60.03 |  |  | 0 | 0 |  | 0 | 0 | 0 | 0
74143/1 | SEIL | CERCA COM MOUROES DE CONCRETO, RETO, 15X15CM, ESPACAMENTO DE 3M, CRAVADOS 0,5M, ESCORAS DE 10X10CM NOS CANTOS, COM 12 FIOS DE ARAME DE ACO OVALADO 15X17 | M | 45.19 | 58.75 |  |  | 0 | 0 |  | 0 | 0 | 0 | 0
74143/2 | SEIL | CERCA COM MOUROES DE CONCRETO, RETO, 15X15CM, ESPACAMENTO DE 3M, CRAVADOS 0,5M, ESCORAS DE 10X10CM NOS CANTOS, COM 9 FIOS DE ARAME DE ACO OVALADO 15X17 | M | 43.25 | 56.23 |  |  | 0 | 0 |  | 0 | 0 | 0 | 0
85171 | SEIL | RECOMPOSICAO PARCIAL DO ARAME FARPADO Nº 14 CLASSE 250, FIXADO EM CERCA COM MOURÕES DE CONCRETO, RETO, 15X15CM | M | 3.77 | 4.9 |  |  | 0 | 0 |  | 0 | 0 | 0 | 0
5.3.5 |  | CERCAS / MOUROES EM MADEIRA
74142/3 | SEIL | CERCA COM MOUROES DE MADEIRA, 7,5X7,5CM, ESPACAMENTO DE 2M, ALTURA LIVRE DE 2M, CRAVADOS 0,5M, COM 8 FIOS DE ARAME FARPADO Nº 14 CLASSE 250 | M | 29.08 | 37.8 |  |  | 0 | 0 |  | 0 | 0 | 0 | 0
74039/1 | SEIL | CERCA COM MOUROES DE MADEIRA ROLICA, DIAMETRO 11CM, ESPACAMENTO DE 2M, ALTURA LIVRE DE 1M, CRAVADOS 0,5M, COM 5 FIOS DE ARAME FARPADO Nº 14 CLASSE 250 | M | 26.59 | 34.57 |  |  | 0 | 0 |  | 0 | 0 | 0 | 0
74142/2 | SEIL | CERCA COM MOUROES DE MADEIRA, 7,5X7,5CM, ESPACAMENTO DE 2M, ALTURA LIVRE DE 2M, CRAVADOS 0,5M, COM 4 FIOS DE ARAME FARPADO Nº 14 CLASSE 250 | M | 17.6 | 22.88 |  |  | 0 | 0 |  | 0 | 0 | 0 | 0
5.3.6 |  | ALAMBRADOS
73787/1 | SEIL | ALAMBRADO EM TUBOS DE ACO GALVANIZADO, COM COSTURA, DIN 2440, DIAMETRO 2", ALTURA 3M, FIXADOS A CADA 2M EM BLOCOS DE CONCRETO, COM TELA DE ARAME GALVANIZADO REVESTIDO COM PVC, FIO 12 BWG E MALHA 7,5X7,5CM | M2 | 176.24 | 229.11 |  |  | 0 | 0 |  | 0 | 0 | 0 | 0
74244/1 | SEIL | ALAMBRADO PARA QUADRA POLIESPORTIVA, ESTRUTURADO POR TUBOS DE ACO GALVANIZADO, COM COSTURA, DIN 2440, DIAMETRO 2", COM TELA DE ARAME GALVANIZADO, FIO 14 BWG E MALHA QUADRADA 5X5CM | M2 | 95.21 | 123.77 |  |  | 0 | 0 |  | 0 | 0 | 0 | 0
85172 | SEIL | ALAMBRADO EM MOUROES DE CONCRETO "T", ALTURA LIVRE 2M, ESPACADOS A CADA 2M, COM TELA DE ARAME GALVANIZADO, FIO 14 BWG E MALHA QUADRADA 5X5CM | M | 86.67 | 112.67 |  |  | 0 | 0 |  | 0 | 0 | 0 | 0
x |  | SERVIÇOS EXTRAS - ALVENARIA, DIVISÓRIAS, MUROS E FECHOS
x |  |  |  |  | 0 |  |  | 0 | 0 |  | 0 | 0 | 0 | 0
x |  |  |  |  | 0 |  |  | 0 | 0 |  | 0 | 0 | 0 | 0
x |  |  |  |  | 0 |  |  | 0 | 0 |  | 0 | 0 | 0 | 0
x |  |  |  |  | 0 |  |  | 0 | 0 |  | 0 | 0 | 0 | 0
x |  |  |  |  | 0 |  |  | 0 | 0 |  | 0 | 0 | 0 | 0
x |  |  |  |  | 0 |  |  | 0 | 0 |  | 0 | 0 | 0 | 0
x |  |  |  |  | 0 |  |  | 0 | 0 |  | 0 | 0 | 0 | 0
x |  |  |  |  | 0 |  |  | 0 | 0 |  | 0 | 0 | 0 | 0
x |  |  |  |  | 0 |  |  | 0 | 0 |  | 0 | 0 | 0 | 0
x |  |  |  |  | 0 |  |  | 0 | 0 |  | 0 | 0 | 0 | 0
x |  |  |  |  | 0 |  |  | 0 | 0 |  | 0 | 0 | 0 | 0
x |  |  |  |  | 0 |  |  | 0 | 0 |  | 0 | 0 | 0 | 0
x |  |  |  |  | 0 |  |  | 0 | 0 |  | 0 | 0 | 0 | 0
x |  |  |  |  | 0 |  |  | 0 | 0 |  | 0 | 0 | 0 | 0
x |  |  |  |  | 0 |  |  | 0 | 0 |  | 0 | 0 | 0 | 0
x |  |  |  |  | 0 |  |  | 0 | 0 |  | 0 | 0 | 0 | 0
x |  |  |  |  | 0 |  |  | 0 | 0 |  | 0 | 0 | 0 | 0
x |  |  |  |  | 0 |  |  | 0 | 0 |  | 0 | 0 | 0 | 0
x |  |  |  |  | 0 |  |  | 0 | 0 |  | 0 | 0 | 0 | 0
x |  |  |  |  | 0 |  |  | 0 | 0 |  | 0 | 0 | 0 | 0
x |  |  |  |  | 0 |  |  | 0 | 0 |  | 0 | 0 | 0 | 0
x |  |  |  |  | 0 |  |  | 0 | 0 |  | 0 | 0 | 0 | 0
x |  |  |  |  | 0 |  |  | 0 | 0 |  | 0 | 0 | 0 | 0
x |  |  |  |  | 0 |  |  | 0 | 0 |  | 0 | 0 | 0 | 0
x |  |  |  |  | 0 |  |  | 0 | 0 |  | 0 | 0 | 0 | 0
x |  |  |  |  | 0 |  |  | 0 | 0 |  | 0 | 0 | 0 | 0
x |  |  |  |  | 0 |  |  | 0 | 0 |  | 0 | 0 | 0 | 0
x |  |  |  |  | 0 |  |  | 0 | 0 |  | 0 | 0 | 0 | 0
x |  |  |  |  | 0 |  |  | 0 | 0 |  | 0 | 0 | 0 | 0
x |  |  |  |  | 0 |  |  | 0 | 0 |  | 0 | 0 | 0 | 0
x |  |  |  |  | 0 |  |  | 0 | 0 |  | 0 | 0 | 0 | 0
x |  |  |  |  | 0 |  |  | 0 | 0 |  | 0 | 0 | 0 | 0
x |  |  |  |  | 0 |  |  | 0 | 0 |  | 0 | 0 | 0 | 0
x |  |  |  |  | 0 |  |  | 0 | 0 |  | 0 | 0 | 0 | 0
x |  |  |  |  | 0 |  |  | 0 | 0 |  | 0 | 0 | 0 | 0
x |  |  |  |  | 0 |  |  | 0 | 0 |  | 0 | 0 | 0 | 0
x |  |  |  |  | 0 |  |  | 0 | 0 |  | 0 | 0 | 0 | 0
x |  |  |  |  | 0 |  |  | 0 | 0 |  | 0 | 0 | 0 | 0
x |  |  |  |  | 0 |  |  | 0 | 0 |  | 0 | 0 | 0 | 0
x |  |  |  |  | 0 |  |  | 0 | 0 |  | 0 | 0 | 0 | 0
x |  |  |  |  | 0 |  |  | 0 | 0 |  | 0 | 0 | 0 | 0
x |  |  |  |  | 0 |  |  | 0 | 0 |  | 0 | 0 | 0 | 0
x |  |  |  |  | 0 |  |  | 0 | 0 |  | 0 | 0 | 0 | 0
x |  |  |  |  | 0 |  |  | 0 | 0 |  | 0 | 0 | 0 | 0
x |  |  |  |  | 0 |  |  | 0 | 0 |  | 0 | 0 | 0 | 0
x |  |  |  |  | 0 |  |  | 0 | 0 |  | 0 | 0 | 0 | 0
x |  |  |  |  | 0 |  |  | 0 | 0 |  | 0 | 0 | 0 | 0
x |  |  |  |  | 0 |  |  | 0 | 0 |  | 0 | 0 | 0 | 0
x |  |  |  |  | 0 |  |  | 0 | 0 |  | 0 | 0 | 0 | 0
x |  |  |  |  | 0 |  |  | 0 | 0 |  | 0 | 0 | 0 | 0
x |  |  |  |  | 0 |  |  | 0 | 0 |  | 0 | 0 | 0 | 0
x |  |  |  |  | 0 |  |  | 0 | 0 |  | 0 | 0 | 0 | 0
x |  |  |  |  | 0 |  |  | 0 | 0 |  | 0 | 0 | 0 | 0
x |  |  |  |  | 0 |  |  | 0 | 0 |  | 0 | 0 | 0 | 0
6 |  | COBERTURA | [7 empty] | 0 |  |  |  |  | 0
6.1 |  | MANUTENCAO / REPAROS - COBERTURA
55960 | SEIL | IMUNIZACAO DE MADEIRAMENTO PARA COBERTURA UTILIZANDO CUPINICIDA INCOLOR | M2 | 5.08 | 6.6 |  |  | 0 | 0 |  | 0 | 0 | 0 | 0
72224 | SEIL | DEMOLICAO DE TELHAS CERAMICAS OU DE VIDRO | M2 | 9.73 | 12.65 |  |  | 0 | 0 |  | 0 | 0 | 0 | 0
89263 | SEIL | DEMOLICAO DE ESTRUTURA METALICA SEM REMOCAO | M2 | 30.56 | 39.73 |  |  | 0 | 0 |  | 0 | 0 | 0 | 0
72226 | SEIL | RETIRADA DE ESTRUTURA DE MADEIRA PONTALETEADA PARA TELHAS CERAMICAS OU DE VIDRO | M2 | 10.98 | 14.27 |  |  | 0 | 0 |  | 0 | 0 | 0 | 0
72228 | SEIL | RETIRADA DE ESTRUTURA DE MADEIRA COM TESOURAS PARA TELHAS CERAMICAS OU DE VIDRO | M2 | 18.3 | 23.79 |  |  | 0 | 0 |  | 0 | 0 | 0 | 0
85383 | SEIL | REMOCAO DE CALHAS E CONDUTORES DE AGUAS PLUVIAIS | M | 3.24 | 4.21 |  |  | 0 | 0 |  | 0 | 0 | 0 | 0
72085 | SEIL | RECOLOCACAO DE RIPAS EM MADEIRAMENTO DE TELHADO, CONSIDERANDO REAPROVEITAMENTO DE MATERIAL | M | 1.88 | 2.44 |  |  | 0 | 0 |  | 0 | 0 | 0 | 0
72086 | SEIL | RECOLOCACAO DE MADEIRAMENTO DO TELHADO - CAIBROS, CONSIDERANDO REAPROVEITAMENTO DE MATERIAL | M | 5.68 | 7.38 |  |  | 0 | 0 |  | 0 | 0 | 0 | 0
72089 | SEIL | RECOLOCACAO DE TELHAS CERAMICAS TIPO FRANCESA, CONSIDERANDO REAPROVEITAMENTO DE MATERIAL | M2 | 10.87 | 14.13 |  |  | 0 | 0 |  | 0 | 0 | 0 | 0
72091 | SEIL | RECOLOCACAO DE TELHAS CERAMICAS TIPO PLAN, CONSIDERANDO REAPROVEITAMENTO DE MATERIAL | M2 | 38.21 | 49.67 |  |  | 0 | 0 |  | 0 | 0 | 0 | 0
94225 | SEIL | ISOLAMENTO TERMOACÚSTICO COM LÃ MINERAL NA SUBCOBERTURA, INCLUSO TRANSPORTE VERTICAL. AF_06/2016 | M2 | 193.32 | 251.32 |  |  | 0 | 0 |  | 0 | 0 | 0 | 0
94226 | SEIL | SUBCOBERTURA COM MANTA PLÁSTICA REVESTIDA POR PELÍCULA DE ALUMÍNO, INCLUSO TRANSPORTE VERTICAL. AF_06/2016 | M2 | 15.07 | 19.59 |  |  | 0 | 0 |  | 0 | 0 | 0 | 0
6.2 |  | ESTRUTURA PARA COBERTURA EM MADEIRA
92545 | SEIL | FABRICAÇÃO E INSTALAÇÃO DE TESOURA INTEIRA EM MADEIRA NÃO APARELHADA, VÃO DE 3 M, PARA TELHA CERÂMICA OU DE CONCRETO, INCLUSO IÇAMENTO. AF_12/2015 | UN | 529.18 | 687.93 |  |  | 0 | 0 |  | 0 | 0 | 0 | 0
92546 | SEIL | FABRICAÇÃO E INSTALAÇÃO DE TESOURA INTEIRA EM MADEIRA NÃO APARELHADA, VÃO DE 4 M, PARA TELHA CERÂMICA OU DE CONCRETO, INCLUSO IÇAMENTO. AF_12/2015 | UN | 658.36 | 855.87 |  |  | 0 | 0 |  | 0 | 0 | 0 | 0
92547 | SEIL | FABRICAÇÃO E INSTALAÇÃO DE TESOURA INTEIRA EM MADEIRA NÃO APARELHADA, VÃO DE 5 M, PARA TELHA CERÂMICA OU DE CONCRETO, INCLUSO IÇAMENTO. AF_12/2015 | UN | 683.19 | 888.15 |  |  | 0 | 0 |  | 0 | 0 | 0 | 0
92548 | SEIL | FABRICAÇÃO E INSTALAÇÃO DE TESOURA INTEIRA EM MADEIRA NÃO APARELHADA, VÃO DE 6 M, PARA TELHA CERÂMICA OU DE CONCRETO, INCLUSO IÇAMENTO. AF_12/2015 | UN | 759.73 | 987.65 |  |  | 0 | 0 |  | 0 | 0 | 0 | 0
92549 | SEIL | FABRICAÇÃO E INSTALAÇÃO DE TESOURA INTEIRA EM MADEIRA NÃO APARELHADA, VÃO DE 7 M, PARA TELHA CERÂMICA OU DE CONCRETO, INCLUSO IÇAMENTO. AF_12/2015 | UN | 990.31 | 1287.4 |  |  | 0 | 0 |  | 0 | 0 | 0 | 0
92550 | SEIL | FABRICAÇÃO E INSTALAÇÃO DE TESOURA INTEIRA EM MADEIRA NÃO APARELHADA, VÃO DE 8 M, PARA TELHA CERÂMICA OU DE CONCRETO, INCLUSO IÇAMENTO. AF_12/2015 | UN | 1136.24 | 1477.11 |  |  | 0 | 0 |  | 0 | 0 | 0 | 0
92551 | SEIL | FABRICAÇÃO E INSTALAÇÃO DE TESOURA INTEIRA EM MADEIRA NÃO APARELHADA, VÃO DE 9 M, PARA TELHA CERÂMICA OU DE CONCRETO, INCLUSO IÇAMENTO. AF_12/2015 | UN | 1169.12 | 1519.86 |  |  | 0 | 0 |  | 0 | 0 | 0 | 0
92552 | SEIL | FABRICAÇÃO E INSTALAÇÃO DE TESOURA INTEIRA EM MADEIRA NÃO APARELHADA, VÃO DE 10 M, PARA TELHA CERÂMICA OU DE CONCRETO, INCLUSO IÇAMENTO. AF_12/2015 | UN | 1283.13 | 1668.07 |  |  | 0 | 0 |  | 0 | 0 | 0 | 0
92553 | SEIL | FABRICAÇÃO E INSTALAÇÃO DE TESOURA INTEIRA EM MADEIRA NÃO APARELHADA, VÃO DE 11 M, PARA TELHA CERÂMICA OU DE CONCRETO, INCLUSO IÇAMENTO. AF_12/2015 | UN | 1517.61 | 1972.89 |  |  | 0 | 0 |  | 0 | 0 | 0 | 0
92554 | SEIL | FABRICAÇÃO E INSTALAÇÃO DE TESOURA INTEIRA EM MADEIRA NÃO APARELHADA, VÃO DE 12 M, PARA TELHA CERÂMICA OU DE CONCRETO, INCLUSO IÇAMENTO. AF_12/2015 | UN | 1554.99 | 2021.49 |  |  | 0 | 0 |  | 0 | 0 | 0 | 0
92555 | SEIL | FABRICAÇÃO E INSTALAÇÃO DE TESOURA INTEIRA EM MADEIRA NÃO APARELHADA, VÃO DE 3 M, PARA TELHA ONDULADA DE FIBROCIMENTO, METÁLICA, PLÁSTICA OU TERMOACÚSTICA, INCLUSO IÇAMENTO. AF_12/2015 | UN | 524.28 | 681.56 |  |  | 0 | 0 |  | 0 | 0 | 0 | 0
92556 | SEIL | FABRICAÇÃO E INSTALAÇÃO DE TESOURA INTEIRA EM MADEIRA NÃO APARELHADA, VÃO DE 4 M, PARA TELHA ONDULADA DE FIBROCIMENTO, METÁLICA, PLÁSTICA OU TERMOACÚSTICA, INCLUSO IÇAMENTO. AF_12/2015 | UN | 650.26 | 845.34 |  |  | 0 | 0 |  | 0 | 0 | 0 | 0
92557 | SEIL | FABRICAÇÃO E INSTALAÇÃO DE TESOURA INTEIRA EM MADEIRA NÃO APARELHADA, VÃO DE 5 M, PARA TELHA ONDULADA DE FIBROCIMENTO, METÁLICA, PLÁSTICA OU TERMOACÚSTICA, INCLUSO IÇAMENTO. AF_12/2015 | UN | 675.1 | 877.63 |  |  | 0 | 0 |  | 0 | 0 | 0 | 0
92558 | SEIL | FABRICAÇÃO E INSTALAÇÃO DE TESOURA INTEIRA EM MADEIRA NÃO APARELHADA, VÃO DE 6 M, PARA TELHA ONDULADA DE FIBROCIMENTO, METÁLICA, PLÁSTICA OU TERMOACÚSTICA, INCLUSO IÇAMENTO. AF_12/2015 | UN | 756.87 | 983.93 |  |  | 0 | 0 |  | 0 | 0 | 0 | 0
92559 | SEIL | FABRICAÇÃO E INSTALAÇÃO DE TESOURA INTEIRA EM MADEIRA NÃO APARELHADA, VÃO DE 7 M, PARA TELHA ONDULADA DE FIBROCIMENTO, METÁLICA, PLÁSTICA OU TERMOACÚSTICA, INCLUSO IÇAMENTO. AF_12/2015 | UN | 981.68 | 1276.18 |  |  | 0 | 0 |  | 0 | 0 | 0 | 0
92560 | SEIL | FABRICAÇÃO E INSTALAÇÃO DE TESOURA INTEIRA EM MADEIRA NÃO APARELHADA, VÃO DE 8 M, PARA TELHA ONDULADA DE FIBROCIMENTO, METÁLICA, PLÁSTICA OU TERMOACÚSTICA, INCLUSO IÇAMENTO. AF_12/2015 | UN | 1123.08 | 1460 |  |  | 0 | 0 |  | 0 | 0 | 0 | 0
92561 | SEIL | FABRICAÇÃO E INSTALAÇÃO DE TESOURA INTEIRA EM MADEIRA NÃO APARELHADA, VÃO DE 9 M, PARA TELHA ONDULADA DE FIBROCIMENTO, METÁLICA, PLÁSTICA OU TERMOACÚSTICA, INCLUSO IÇAMENTO. AF_12/2015 | UN | 1156.55 | 1503.52 |  |  | 0 | 0 |  | 0 | 0 | 0 | 0
92562 | SEIL | FABRICAÇÃO E INSTALAÇÃO DE TESOURA INTEIRA EM MADEIRA NÃO APARELHADA, VÃO DE 10 M, PARA TELHA ONDULADA DE FIBROCIMENTO, METÁLICA, PLÁSTICA OU TERMOACÚSTICA, INCLUSO IÇAMENTO. AF_12/2015 | UN | 1262.46 | 1641.2 |  |  | 0 | 0 |  | 0 | 0 | 0 | 0
92563 | SEIL | FABRICAÇÃO E INSTALAÇÃO DE TESOURA INTEIRA EM MADEIRA NÃO APARELHADA, VÃO DE 11 M, PARA TELHA ONDULADA DE FIBROCIMENTO, METÁLICA, PLÁSTICA OU TERMOACÚSTICA, INCLUSO IÇAMENTO. AF_12/2015 | UN | 1492.47 | 1940.21 |  |  | 0 | 0 |  | 0 | 0 | 0 | 0
92564 | SEIL | FABRICAÇÃO E INSTALAÇÃO DE TESOURA INTEIRA EM MADEIRA NÃO APARELHADA, VÃO DE 12 M, PARA TELHA ONDULADA DE FIBROCIMENTO, METÁLICA, PLÁSTICA OU TERMOACÚSTICA, INCLUSO IÇAMENTO. AF_12/2015 | UN | 1524.42 | 1981.75 |  |  | 0 | 0 |  | 0 | 0 | 0 | 0
92565 | SEIL | FABRICAÇÃO E INSTALAÇÃO DE ESTRUTURA PONTALETADA DE MADEIRA NÃO APARELHADA PARA TELHADOS COM ATÉ 2 ÁGUAS E PARA TELHA CERÂMICA OU DE CONCRETO, INCLUSO TRANSPORTE VERTICAL. AF_12/2015 | M2 | 19.47 | 25.31 |  |  | 0 | 0 |  | 0 | 0 | 0 | 0
92566 | SEIL | FABRICAÇÃO E INSTALAÇÃO DE ESTRUTURA PONTALETADA DE MADEIRA NÃO APARELHADA PARA TELHADOS COM ATÉ 2 ÁGUAS E PARA TELHA ONDULADA DE FIBROCIMENTO, METÁLICA, PLÁSTICA OU TERMOACÚSTICA, INCLUSO TRANSPORTE VERTICAL. AF_12/2015 | M2 | 10.7 | 13.91 |  |  | 0 | 0 |  | 0 | 0 | 0 | 0
92567 | SEIL | FABRICAÇÃO E INSTALAÇÃO DE ESTRUTURA PONTALETADA DE MADEIRA NÃO APARELHADA PARA TELHADOS COM MAIS QUE 2 ÁGUAS E PARA TELHA CERÂMICA OU DE CONCRETO, INCLUSO TRANSPORTE VERTICAL. AF_12/2015 | M2 | 16.69 | 21.7 |  |  | 0 | 0 |  | 0 | 0 | 0 | 0
92539 | SEIL | TRAMA DE MADEIRA COMPOSTA POR RIPAS, CAIBROS E TERÇAS PARA TELHADOS DE ATÉ 2 ÁGUAS PARA TELHA DE ENCAIXE DE CERÂMICA OU DE CONCRETO, INCLUSO TRANSPORTE VERTICAL. AF_12/2015 | M2 | 35.94 | 46.72 |  |  | 0 | 0 |  | 0 | 0 | 0 | 0
92540 | SEIL | TRAMA DE MADEIRA COMPOSTA POR RIPAS, CAIBROS E TERÇAS PARA TELHADOS DE MAIS QUE 2 ÁGUAS PARA TELHA DE ENCAIXE DE CERÂMICA OU DE CONCRETO, INCLUSO TRANSPORTE VERTICAL. AF_12/2015 | M2 | 43.04 | 55.95 |  |  | 0 | 0 |  | 0 | 0 | 0 | 0
92541 | SEIL | TRAMA DE MADEIRA COMPOSTA POR RIPAS, CAIBROS E TERÇAS PARA TELHADOS DE ATÉ 2 ÁGUAS PARA TELHA CERÂMICA CAPA-CANAL, INCLUSO TRANSPORTE VERTICAL. AF_12/2015 | M2 | 38.92 | 50.6 |  |  | 0 | 0 |  | 0 | 0 | 0 | 0
92542 | SEIL | TRAMA DE MADEIRA COMPOSTA POR RIPAS, CAIBROS E TERÇAS PARA TELHADOS DE MAIS QUE 2 ÁGUAS PARA TELHA CERÂMICA CAPA-CANAL, INCLUSO TRANSPORTE VERTICAL. AF_12/2015 | M2 | 49.26 | 64.04 |  |  | 0 | 0 |  | 0 | 0 | 0 | 0
92543 | SEIL | TRAMA DE MADEIRA COMPOSTA POR TERÇAS PARA TELHADOS DE ATÉ 2 ÁGUAS PARA TELHA ONDULADA DE FIBROCIMENTO, METÁLICA, PLÁSTICA OU TERMOACÚSTICA, INCLUSO TRANSPORTE VERTICAL. AF_12/2015 | M2 | 10.08 | 13.1 |  |  | 0 | 0 |  | 0 | 0 | 0 | 0
92544 | SEIL | TRAMA DE MADEIRA COMPOSTA POR TERÇAS PARA TELHADOS DE ATÉ 2 ÁGUAS PARA TELHA ESTRUTURAL DE FIBROCIMENTO, INCLUSO TRANSPORTE VERTICAL. AF_12/2015 | M2 | 8.48 | 11.02 |  |  | 0 | 0 |  | 0 | 0 | 0 | 0
92259 | SEIL | INSTALAÇÃO DE TESOURA (INTEIRA OU MEIA), BIAPOIADA, EM MADEIRA NÃO APARELHADA, PARA VÃOS MAIORES OU IGUAIS A 3,0 M E MENORES QUE 6,0 M, INCLUSO IÇAMENTO. AF_12/2015 | UN | 237.13 | 308.27 |  |  | 0 | 0 |  | 0 | 0 | 0 | 0
92260 | SEIL | INSTALAÇÃO DE TESOURA (INTEIRA OU MEIA), BIAPOIADA, EM MADEIRA NÃO APARELHADA, PARA VÃOS MAIORES OU IGUAIS A 6,0 M E MENORES QUE 8,0 M, INCLUSO IÇAMENTO. AF_12/2015 | UN | 285.97 | 371.76 |  |  | 0 | 0 |  | 0 | 0 | 0 | 0
92261 | SEIL | INSTALAÇÃO DE TESOURA (INTEIRA OU MEIA), BIAPOIADA, EM MADEIRA NÃO APARELHADA, PARA VÃOS MAIORES OU IGUAIS A 8,0 M E MENORES QUE 10,0 M, INCLUSO IÇAMENTO. AF_12/2015 | UN | 333.32 | 433.32 |  |  | 0 | 0 |  | 0 | 0 | 0 | 0
92262 | SEIL | INSTALAÇÃO DE TESOURA (INTEIRA OU MEIA), BIAPOIADA, EM MADEIRA NÃO APARELHADA, PARA VÃOS MAIORES OU IGUAIS A 10,0 M E MENORES QUE 12,0 M, INCLUSO IÇAMENTO. AF_12/2015 | UN | 409.55 | 532.42 |  |  | 0 | 0 |  | 0 | 0 | 0 | 0
6.3 |  | ESTRUTURA PARA COBERTURA EM ALUMINIO ANODIZADO
73866/4 | SEIL | ESTRUTURA PARA COBERTURA EM ARCO, EM ALUMINIO ANODIZADO, VAO DE 20M, ESPACAMENTO DE 5M ATE 6,5M | M2 | 348.18 | 452.63 |  |  | 0 | 0 |  | 0 | 0 | 0 | 0
73866/5 | SEIL | ESTRUTURA PARA COBERTURA EM ARCO, EM ALUMINIO ANODIZADO, VAO DE 30M, ESPACAMENTO DE 5M ATE 6,5M | M2 | 370.49 | 481.64 |  |  | 0 | 0 |  | 0 | 0 | 0 | 0
73866/6 | SEIL | ESTRUTURA PARA COBERTURA EM ARCO, EM ALUMINIO ANODIZADO, VAO DE 40M, ESPACAMENTO DE 5M ATE 6,5M | M2 | 388.02 | 504.43 |  |  | 0 | 0 |  | 0 | 0 | 0 | 0
73866/7 | SEIL | ESTRUTURA PARA COBERTURA TIPO SHED, EM ALUMINIO ANODIZADO, VAO DE 20M, ESPACAMENTO DAS TESOURAS DE 5M ATE 6,5M | M2 | 419.77 | 545.7 |  |  | 0 | 0 |  | 0 | 0 | 0 | 0
73866/8 | SEIL | ESTRUTURA PARA COBERTURA TIPO SHED, EM ALUMINIO ANODIZADO, VAO DE 30M, ESPACAMENTO DAS TESOURAS DE 5M ATE 6,5M | M2 | 502.76 | 653.59 |  |  | 0 | 0 |  | 0 | 0 | 0 | 0
73866/9 | SEIL | ESTRUTURA PARA COBERTURA TIPO SHED, EM ALUMINIO ANODIZADO, VAO DE 40M, ESPACAMENTO DAS TESOURAS DE 5M ATE 6,5M | M2 | 521.45 | 677.89 |  |  | 0 | 0 |  | 0 | 0 | 0 | 0
73867/1 | SEIL | ESTRUTURA TIPO ESPACIAL EM ALUMINIO ANODIZADO, VAO DE 20M | M2 | 166.48 | 216.42 |  |  | 0 | 0 |  | 0 | 0 | 0 | 0
73867/2 | SEIL | ESTRUTURA TIPO ESPACIAL EM ALUMINIO ANODIZADO, VAO DE 30M | M2 | 185.73 | 241.45 |  |  | 0 | 0 |  | 0 | 0 | 0 | 0
73867/3 | SEIL | ESTRUTURA TIPO ESPACIAL EM ALUMINIO ANODIZADO, VAO DE 40M | M2 | 228.51 | 297.06 |  |  | 0 | 0 |  | 0 | 0 | 0 | 0
73867/4 | SEIL | ESTRUTURA TIPO ESPACIAL EM ALUMINIO ANODIZADO, VAO DE 50M | M2 | 237.07 | 308.19 |  |  | 0 | 0 |  | 0 | 0 | 0 | 0
6.4 |  | ESTRUTURA PARA COBERTURA EM ACO
72110 | SEIL | ESTRUTURA METALICA EM TESOURAS OU TRELICAS, VAO LIVRE DE 12M, FORNECIMENTO E MONTAGEM, NAO SENDO CONSIDERADOS OS FECHAMENTOS METALICOS, AS COLUNAS, OS SERVICOS GERAIS EM ALVENARIA E CONCRETO, AS TELHAS DE COBERTURA E A PINTURA DE ACABAMENTO | M2 | 75.68 | 98.38 |  |  | 0 | 0 |  | 0 | 0 | 0 | 0
72111 | SEIL | ESTRUTURA METALICA EM TESOURAS OU TRELICAS, VAO LIVRE DE 15M, FORNECIMENTO E MONTAGEM, NAO SENDO CONSIDERADOS OS FECHAMENTOS METALICOS, AS COLUNAS, OS SERVICOS GERAIS EM ALVENARIA E CONCRETO, AS TELHAS DE COBERTURA E A PINTURA DE ACABAMENTO | M2 | 82.62 | 107.41 |  |  | 0 | 0 |  | 0 | 0 | 0 | 0
72112 | SEIL | ESTRUTURA METALICA EM TESOURAS OU TRELICAS, VAO LIVRE DE 20M, FORNECIMENTO E MONTAGEM, NAO SENDO CONSIDERADOS OS FECHAMENTOS METALICOS, AS COLUNAS, OS SERVICOS GERAIS EM ALVENARIA E CONCRETO, AS TELHAS DE COBERTURA E A PINTURA DE ACABAMENTO | M2 | 89.57 | 116.44 |  |  | 0 | 0 |  | 0 | 0 | 0 | 0
72113 | SEIL | ESTRUTURA METALICA EM TESOURAS OU TRELICAS, VAO LIVRE DE 25M, FORNECIMENTO E MONTAGEM, NAO SENDO CONSIDERADOS OS FECHAMENTOS METALICOS, AS COLUNAS, OS SERVICOS GERAIS EM ALVENARIA E CONCRETO, AS TELHAS DE COBERTURA E A PINTURA DE ACABAMENTO | M2 | 100.77 | 131 |  |  | 0 | 0 |  | 0 | 0 | 0 | 0
72114 | SEIL | ESTRUTURA METALICA EM TESOURAS OU TRELICAS, VAO LIVRE DE 30M, FORNECIMENTO E MONTAGEM, NAO SENDO CONSIDERADOS OS FECHAMENTOS METALICOS, AS COLUNAS, OS SERVICOS GERAIS EM ALVENARIA E CONCRETO, AS TELHAS DE COBERTURA E A PINTURA DE ACABAMENTO | M2 | 111.96 | 145.55 |  |  | 0 | 0 |  | 0 | 0 | 0 | 0
92255 | SEIL | INSTALAÇÃO DE TESOURA (INTEIRA OU MEIA), EM AÇO, PARA VÃOS MAIORES OU IGUAIS A 3,0 M E MENORES QUE 6,0 M, INCLUSO IÇAMENTO. AF_12/2015 | UN | 115.8 | 150.54 |  |  | 0 | 0 |  | 0 | 0 | 0 | 0
92256 | SEIL | INSTALAÇÃO DE TESOURA (INTEIRA OU MEIA), EM AÇO, PARA VÃOS MAIORES OU IGUAIS A 6,0 M E MENORES QUE 8,0 M, INCLUSO IÇAMENTO. AF_12/2015 | UN | 143.53 | 186.59 |  |  | 0 | 0 |  | 0 | 0 | 0 | 0
92257 | SEIL | INSTALAÇÃO DE TESOURA (INTEIRA OU MEIA), EM AÇO, PARA VÃOS MAIORES OU IGUAIS A 8,0 M E MENORES QUE 10,0 M, INCLUSO IÇAMENTO. AF_12/2015 | UN | 171.06 | 222.38 |  |  | 0 | 0 |  | 0 | 0 | 0 | 0
92258 | SEIL | INSTALAÇÃO DE TESOURA (INTEIRA OU MEIA), EM AÇO, PARA VÃOS MAIORES OU IGUAIS A 10,0 M E MENORES QUE 12,0 M, INCLUSO IÇAMENTO. AF_12/2015 | UN | 215.33 | 279.93 |  |  | 0 | 0 |  | 0 | 0 | 0 | 0
92582 | SEIL | FABRICAÇÃO E INSTALAÇÃO DE TESOURA INTEIRA EM AÇO, VÃO DE 3 M, PARA TELHA CERÂMICA OU DE CONCRETO, INCLUSO IÇAMENTO. AF_12/2015 | UN | 440.6 | 572.78 |  |  | 0 | 0 |  | 0 | 0 | 0 | 0
92584 | SEIL | FABRICAÇÃO E INSTALAÇÃO DE TESOURA INTEIRA EM AÇO, VÃO DE 4 M, PARA TELHA CERÂMICA OU DE CONCRETO, INCLUSO IÇAMENTO. AF_12/2015 | UN | 515.68 | 670.38 |  |  | 0 | 0 |  | 0 | 0 | 0 | 0
92586 | SEIL | FABRICAÇÃO E INSTALAÇÃO DE TESOURA INTEIRA EM AÇO, VÃO DE 5 M, PARA TELHA CERÂMICA OU DE CONCRETO, INCLUSO IÇAMENTO. AF_12/2015 | UN | 590.76 | 767.99 |  |  | 0 | 0 |  | 0 | 0 | 0 | 0
92588 | SEIL | FABRICAÇÃO E INSTALAÇÃO DE TESOURA INTEIRA EM AÇO, VÃO DE 6 M, PARA TELHA CERÂMICA OU DE CONCRETO, INCLUSO IÇAMENTO. AF_12/2015 | UN | 738.92 | 960.6 |  |  | 0 | 0 |  | 0 | 0 | 0 | 0
92590 | SEIL | FABRICAÇÃO E INSTALAÇÃO DE TESOURA INTEIRA EM AÇO, VÃO DE 7 M, PARA TELHA CERÂMICA OU DE CONCRETO, INCLUSO IÇAMENTO. AF_12/2015 | UN | 814 | 1058.2 |  |  | 0 | 0 |  | 0 | 0 | 0 | 0
92592 | SEIL | FABRICAÇÃO E INSTALAÇÃO DE TESOURA INTEIRA EM AÇO, VÃO DE 8 M, PARA TELHA CERÂMICA OU DE CONCRETO, INCLUSO IÇAMENTO. AF_12/2015 | UN | 916.61 | 1191.59 |  |  | 0 | 0 |  | 0 | 0 | 0 | 0
92593 | SEIL | (COMPOSIÇÃO REPRESENTATIVA) FABRICAÇÃO E INSTALAÇÃO DE TESOURA INTEIRA EM AÇO, PARA VÃOS DE 3 A 12 M E PARA QUALQUER TIPO DE TELHA, INCLUSO IÇAMENTO. AF_12/2015 | KG | 6.97 | 9.06 |  |  | 0 | 0 |  | 0 | 0 | 0 | 0
92594 | SEIL | FABRICAÇÃO E INSTALAÇÃO DE TESOURA INTEIRA EM AÇO, VÃO DE 9 M, PARA TELHA CERÂMICA OU DE CONCRETO, INCLUSO IÇAMENTO. AF_12/2015 | UN | 1051.68 | 1367.18 |  |  | 0 | 0 |  | 0 | 0 | 0 | 0
92596 | SEIL | FABRICAÇÃO E INSTALAÇÃO DE TESOURA INTEIRA EM AÇO, VÃO DE 10 M, PARA TELHA CERÂMICA OU DE CONCRETO, INCLUSO IÇAMENTO. AF_12/2015 | UN | 1173.51 | 1525.56 |  |  | 0 | 0 |  | 0 | 0 | 0 | 0
92598 | SEIL | FABRICAÇÃO E INSTALAÇÃO DE TESOURA INTEIRA EM AÇO, VÃO DE 11 M, PARA TELHA CERÂMICA OU DE CONCRETO, INCLUSO IÇAMENTO. AF_12/2015 | UN | 1248.59 | 1623.17 |  |  | 0 | 0 |  | 0 | 0 | 0 | 0
92600 | SEIL | FABRICAÇÃO E INSTALAÇÃO DE TESOURA INTEIRA EM AÇO, VÃO DE 12 M, PARA TELHA CERÂMICA OU DE CONCRETO, INCLUSO IÇAMENTO. AF_12/2015 | UN | 1338.3 | 1739.79 |  |  | 0 | 0 |  | 0 | 0 | 0 | 0
92602 | SEIL | FABRICAÇÃO E INSTALAÇÃO DE TESOURA INTEIRA EM AÇO, VÃO DE 3 M, PARA TELHA ONDULADA DE FIBROCIMENTO, METÁLICA, PLÁSTICA OU TERMOACÚSTICA, INCLUSO IÇAMENTO.. AF_12/2015 | UN | 440.6 | 572.78 |  |  | 0 | 0 |  | 0 | 0 | 0 | 0
92604 | SEIL | FABRICAÇÃO E INSTALAÇÃO DE TESOURA INTEIRA EM AÇO, VÃO DE 4 M, PARA TELHA ONDULADA DE FIBROCIMENTO, METÁLICA, PLÁSTICA OU TERMOACÚSTICA, INCLUSO IÇAMENTO. AF_12/2015 | UN | 501.05 | 651.37 |  |  | 0 | 0 |  | 0 | 0 | 0 | 0
92606 | SEIL | FABRICAÇÃO E INSTALAÇÃO DE TESOURA INTEIRA EM AÇO, VÃO DE 5 M, PARA TELHA ONDULADA DE FIBROCIMENTO, METÁLICA, PLÁSTICA OU TERMOACÚSTICA, INCLUSO IÇAMENTO. AF_12/2015 | UN | 576.13 | 748.97 |  |  | 0 | 0 |  | 0 | 0 | 0 | 0
92608 | SEIL | FABRICAÇÃO E INSTALAÇÃO DE TESOURA INTEIRA EM AÇO, VÃO DE 6 M, PARA TELHA ONDULADA DE FIBROCIMENTO, METÁLICA, PLÁSTICA OU TERMOACÚSTICA, INCLUSO IÇAMENTO. AF_12/2015 | UN | 709.66 | 922.56 |  |  | 0 | 0 |  | 0 | 0 | 0 | 0
92610 | SEIL | FABRICAÇÃO E INSTALAÇÃO DE TESOURA INTEIRA EM AÇO, VÃO DE 7 M, PARA TELHA ONDULADA DE FIBROCIMENTO, METÁLICA, PLÁSTICA OU TERMOACÚSTICA, INCLUSO IÇAMENTO. AF_12/2015 | UN | 784.74 | 1020.16 |  |  | 0 | 0 |  | 0 | 0 | 0 | 0
92612 | SEIL | FABRICAÇÃO E INSTALAÇÃO DE TESOURA INTEIRA EM AÇO, VÃO DE 8 M, PARA TELHA ONDULADA DE FIBROCIMENTO, METÁLICA, PLÁSTICA OU TERMOACÚSTICA, INCLUSO IÇAMENTO, INCLUSO IÇAMENTO. AF_12/2015 | UN | 887.35 | 1153.56 |  |  | 0 | 0 |  | 0 | 0 | 0 | 0
92614 | SEIL | FABRICAÇÃO E INSTALAÇÃO DE TESOURA INTEIRA EM AÇO, VÃO DE 9 M, PARA TELHA ONDULADA DE FIBROCIMENTO, METÁLICA, PLÁSTICA OU TERMOACÚSTICA, INCLUSO IÇAMENTO. AF_12/2015 | UN | 993.16 | 1291.11 |  |  | 0 | 0 |  | 0 | 0 | 0 | 0
92616 | SEIL | FABRICAÇÃO E INSTALAÇÃO DE TESOURA INTEIRA EM AÇO, VÃO DE 10 M, PARA TELHA ONDULADA DE FIBROCIMENTO, METÁLICA, PLÁSTICA OU TERMOACÚSTICA, INCLUSO IÇAMENTO. AF_12/2015 | UN | 1129.62 | 1468.51 |  |  | 0 | 0 |  | 0 | 0 | 0 | 0
92618 | SEIL | FABRICAÇÃO E INSTALAÇÃO DE TESOURA INTEIRA EM AÇO, VÃO DE 11 M, PARA TELHA ONDULADA DE FIBROCIMENTO, METÁLICA, PLÁSTICA OU TERMOACÚSTICA, INCLUSO IÇAMENTO. AF_12/2015 | UN | 1204.7 | 1566.11 |  |  | 0 | 0 |  | 0 | 0 | 0 | 0
92620 | SEIL | FABRICAÇÃO E INSTALAÇÃO DE TESOURA INTEIRA EM AÇO, VÃO DE 12 M, PARA TELHA ONDULADA DE FIBROCIMENTO, METÁLICA, PLÁSTICA OU TERMOACÚSTICA, INCLUSO IÇAMENTO. AF_12/2015 | UN | 1279.78 | 1663.71 |  |  | 0 | 0 |  | 0 | 0 | 0 | 0
73970/1 | SEIL | ESTRUTURA METALICA EM ACO ESTRUTURAL PERFIL I 12 X 5 1/4 | KG | 10.74 | 13.96 |  |  | 0 | 0 |  | 0 | 0 | 0 | 0
73970/2 | SEIL | ESTRUTURA METALICA EM ACO ESTRUTURAL PERFIL I 6 X 3 3/8 | KG | 7.87 | 10.23 |  |  | 0 | 0 |  | 0 | 0 | 0 | 0
6.5 |  | TELHA METALICA
94213 | SEIL | TELHAMENTO COM TELHA DE AÇO/ALUMÍNIO E = 0,5 MM, COM ATÉ 2 ÁGUAS, INCLUSO IÇAMENTO. AF_06/2016 | M2 | 35.15 | 45.7 |  |  | 0 | 0 |  | 0 | 0 | 0 | 0
94216 | SEIL | TELHAMENTO COM TELHA METÁLICA TERMOACÚSTICA E = 30 MM, COM ATÉ 2 ÁGUAS, INCLUSO IÇAMENTO. AF_06/2016 | M2 | 93.12 | 121.06 |  |  | 0 | 0 |  | 0 | 0 | 0 | 0
75220 | SEIL | CUMEEIRA EM PERFIL ONDULADO DE ALUMÍNIO | M | 43.62 | 56.71 |  |  | 0 | 0 |  | 0 | 0 | 0 | 0
6.6 |  | TELHA CERAMICA
94195 | SEIL | TELHAMENTO COM TELHA CERÂMICA DE ENCAIXE, TIPO PORTUGUESA, COM ATÉ 2 ÁGUAS, INCLUSO TRANSPORTE VERTICAL. AF_06/2016 | M2 | 20.16 | 26.21 |  |  | 0 | 0 |  | 0 | 0 | 0 | 0
94198 | SEIL | TELHAMENTO COM TELHA CERÂMICA DE ENCAIXE, TIPO PORTUGUESA, COM MAIS DE 2 ÁGUAS, INCLUSO TRANSPORTE VERTICAL. AF_06/2016 | M2 | 22.64 | 29.43 |  |  | 0 | 0 |  | 0 | 0 | 0 | 0
94201 | SEIL | TELHAMENTO COM TELHA CERÂMICA CAPA-CANAL, TIPO COLONIAL, COM ATÉ 2 ÁGUAS, INCLUSO TRANSPORTE VERTICAL. AF_06/2016 | M2 | 30.86 | 40.12 |  |  | 0 | 0 |  | 0 | 0 | 0 | 0
94204 | SEIL | TELHAMENTO COM TELHA CERÂMICA CAPA-CANAL, TIPO COLONIAL, COM MAIS DE 2 ÁGUAS, INCLUSO TRANSPORTE VERTICAL. AF_06/2016 | M2 | 35.07 | 45.59 |  |  | 0 | 0 |  | 0 | 0 | 0 | 0
94440 | SEIL | TELHAMENTO COM TELHA CERÂMICA DE ENCAIXE, TIPO FRANCESA, COM ATÉ 2 ÁGUAS, INCLUSO TRANSPORTE VERTICAL. AF_06/2016 | M2 | 27.85 | 36.21 |  |  | 0 | 0 |  | 0 | 0 | 0 | 0
94441 | SEIL | TELHAMENTO COM TELHA CERÂMICA DE ENCAIXE, TIPO FRANCESA, COM MAIS DE 2 ÁGUAS, INCLUSO TRANSPORTE VERTICAL. AF_06/2016 | M2 | 30.33 | 39.43 |  |  | 0 | 0 |  | 0 | 0 | 0 | 0
94442 | SEIL | TELHAMENTO COM TELHA CERÂMICA DE ENCAIXE, TIPO ROMANA, COM ATÉ 2 ÁGUAS, INCLUSO TRANSPORTE VERTICAL. AF_06/2016 | M2 | 21.51 | 27.96 |  |  | 0 | 0 |  | 0 | 0 | 0 | 0
94443 | SEIL | TELHAMENTO COM TELHA CERÂMICA DE ENCAIXE, TIPO ROMANA, COM MAIS DE 2 ÁGUAS, INCLUSO TRANSPORTE VERTICAL. AF_06/2016 | M2 | 23.99 | 31.19 |  |  | 0 | 0 |  | 0 | 0 | 0 | 0
94445 | SEIL | TELHAMENTO COM TELHA CERÂMICA CAPA-CANAL, TIPO PLAN, COM ATÉ 2 ÁGUAS, INCLUSO TRANSPORTE VERTICAL. AF_06/2016 | M2 | 28.9 | 37.57 |  |  | 0 | 0 |  | 0 | 0 | 0 | 0
94446 | SEIL | TELHAMENTO COM TELHA CERÂMICA CAPA-CANAL, TIPO PLAN, COM MAIS DE 2 ÁGUAS, INCLUSO TRANSPORTE VERTICAL. AF_06/2016 | M2 | 33.12 | 43.06 |  |  | 0 | 0 |  | 0 | 0 | 0 | 0
94447 | SEIL | TELHAMENTO COM TELHA CERÂMICA CAPA-CANAL, TIPO PAULISTA, COM ATÉ 2 ÁGUAS, INCLUSO TRANSPORTE VERTICAL. AF_06/2016 | M2 | 29.88 | 38.84 |  |  | 0 | 0 |  | 0 | 0 | 0 | 0
94448 | SEIL | TELHAMENTO COM TELHA CERÂMICA CAPA-CANAL, TIPO PAULISTA, COM MAIS DE 2 ÁGUAS, INCLUSO TRANSPORTE VERTICAL. AF_06/2016 | M2 | 34.1 | 44.33 |  |  | 0 | 0 |  | 0 | 0 | 0 | 0
94232 | SEIL | AMARRAÇÃO DE TELHAS CERÂMICAS OU DE CONCRETO. AF_06/2016 | UN | 3.63 | 4.72 |  |  | 0 | 0 |  | 0 | 0 | 0 | 0
94219 | SEIL | CUMEEIRA E ESPIGÃO PARA TELHA CERÂMICA EMBOÇADA COM ARGAMASSA TRAÇO 1:2:9 (CIMENTO, CAL E AREIA), PARA TELHADOS COM MAIS DE 2 ÁGUAS, INCLUSO TRANSPORTE VERTICAL. AF_06/2016 | M | 20.7 | 26.91 |  |  | 0 | 0 |  | 0 | 0 | 0 | 0
94221 | SEIL | CUMEEIRA PARA TELHA CERÂMICA EMBOÇADA COM ARGAMASSA TRAÇO 1:2:9 (CIMENTO, CAL E AREIA) PARA TELHADOS COM ATÉ 2 ÁGUAS, INCLUSO TRANSPORTE VERTICAL. AF_06/2016 | M | 15.81 | 20.55 |  |  | 0 | 0 |  | 0 | 0 | 0 | 0
6.7 |  | TELHA DE CONCRETO
94189 | SEIL | TELHAMENTO COM TELHA DE CONCRETO DE ENCAIXE, COM ATÉ 2 ÁGUAS, INCLUSO TRANSPORTE VERTICAL. AF_06/2016 | M2 | 28.62 | 37.21 |  |  | 0 | 0 |  | 0 | 0 | 0 | 0
94192 | SEIL | TELHAMENTO COM TELHA DE CONCRETO DE ENCAIXE, COM MAIS DE 2 ÁGUAS, INCLUSO TRANSPORTE VERTICAL. AF_06/2016 | M2 | 30.49 | 39.64 |  |  | 0 | 0 |  | 0 | 0 | 0 | 0
94220 | SEIL | CUMEEIRA E ESPIGÃO PARA TELHA DE CONCRETO EMBOÇADA COM ARGAMASSA TRAÇO 1:2:9 (CIMENTO, CAL E AREIA), PARA TELHADOS COM MAIS DE 2 ÁGUAS, INCLUSO TRANSPORTE VERTICAL. AF_06/2016 | M | 33.5 | 43.55 |  |  | 0 | 0 |  | 0 | 0 | 0 | 0
94222 | SEIL | CUMEEIRA PARA TELHA DE CONCRETO EMBOÇADA COM ARGAMASSA TRAÇO 1:2:9 (CIMENTO, CAL E AREIA) PARA TELHADOS COM ATÉ 2 ÁGUAS, INCLUSO TRANSPORTE VERTICAL. AF_06/2016 | M | 28.61 | 37.19 |  |  | 0 | 0 |  | 0 | 0 | 0 | 0
6.8 |  | TELHA FIBROCIMENTO
94207 | SEIL | TELHAMENTO COM TELHA ONDULADA DE FIBROCIMENTO E = 6 MM, COM RECOBRIMENTO LATERAL DE 1/4 DE ONDA PARA TELHADO COM INCLINAÇÃO MAIOR QUE 10°, COM ATÉ 2 ÁGUAS, INCLUSO IÇAMENTO. AF_06/2016 | M2 | 29.13 | 37.87 |  |  | 0 | 0 |  | 0 | 0 | 0 | 0
94210 | SEIL | TELHAMENTO COM TELHA ONDULADA DE FIBROCIMENTO E = 6 MM, COM RECOBRIMENTO LATERAL DE 1 1/4 DE ONDA PARA TELHADO COM INCLINAÇÃO MÁXIMA DE 10°, COM ATÉ 2 ÁGUAS, INCLUSO IÇAMENTO. AF_06/2016 | M2 | 31.12 | 40.46 |  |  | 0 | 0 |  | 0 | 0 | 0 | 0
94218 | SEIL | TELHAMENTO COM TELHA ESTRUTURAL DE FIBROCIMENTO E= 6 MM, COM ATÉ 2 ÁGUAS, INCLUSO IÇAMENTO. AF_06/2016 | M2 | 71.39 | 92.81 |  |  | 0 | 0 |  | 0 | 0 | 0 | 0
94223 | SEIL | CUMEEIRA PARA TELHA DE FIBROCIMENTO ONDULADA E = 6 MM, INCLUSO ACESSÓRIOS DE FIXAÇÃO E IÇAMENTO. AF_06/2016 | M | 36.42 | 47.35 |  |  | 0 | 0 |  | 0 | 0 | 0 | 0
94451 | SEIL | CUMEEIRA PARA TELHA DE FIBROCIMENTO ESTRUTURAL E = 6 MM, INCLUSO ACESSÓRIOS DE FIXAÇÃO E IÇAMENTO. AF_06/2016 | M | 82.59 | 107.37 |  |  | 0 | 0 |  | 0 | 0 | 0 | 0
94450 | SEIL | RUFO EM FIBROCIMENTO PARA TELHA ONDULADA E = 6 MM, ABA DE 26 CM, INCLUSO TRANSPORTE VERTICAL. AF_06/2016 | M | 41.85 | 54.41 |  |  | 0 | 0 |  | 0 | 0 | 0 | 0
74045/2 | SEIL | CUMEEIRA TIPO SHED PARA TELHA DE FIBROCIMENTO ONDULADA, INCLUSO JUNTAS DE VEDACAO E ACESSORIOS DE FIXACAO | M | 39.15 | 50.9 |  |  | 0 | 0 |  | 0 | 0 | 0 | 0
6.9 |  | TELHA FIBRA DE VIDRO/TRANSLUCIDA
94449 | SEIL | TELHAMENTO COM TELHA ONDULADA DE FIBRA DE VIDRO E = 0,6 MM, PARA TELHADO COM INCLINAÇÃO MAIOR QUE 10°, COM ATÉ 2 ÁGUAS, INCLUSO IÇAMENTO. AF_06/2016 | M2 | 28.98 | 37.67 |  |  | 0 | 0 |  | 0 | 0 | 0 | 0
94444 | SEIL | TELHAMENTO COM TELHA DE ENCAIXE, TIPO FRANCESA DE VIDRO, COM ATÉ 2 ÁGUAS, INCLUSO TRANSPORTE VERTICAL. AF_06/2016 | M2 | 427.92 | 556.3 |  |  | 0 | 0 |  | 0 | 0 | 0 | 0
6.10 |  | TRAMA DE AÇO PARA COBERTURAS
92568 | SEIL | TRAMA DE AÇO COMPOSTA POR RIPAS, CAIBROS E TERÇAS PARA TELHADOS DE ATÉ 2 ÁGUAS PARA TELHA DE ENCAIXE DE CERÂMICA OU DE CONCRETO, INCLUSO TRANSPORTE VERTICAL. AF_12/2015 | M2 | 63.65 | 82.75 |  |  | 0 | 0 |  | 0 | 0 | 0 | 0
92569 | SEIL | TRAMA DE AÇO COMPOSTA POR RIPAS E CAIBROS PARA TELHADOS DE ATÉ 2 ÁGUAS PARA TELHA DE ENCAIXE DE CERÂMICA OU DE CONCRETO, INCLUSO TRANSPORTE VERTICAL. AF_12/2015 | M2 | 28.87 | 37.53 |  |  | 0 | 0 |  | 0 | 0 | 0 | 0
92570 | SEIL | TRAMA DE AÇO COMPOSTA POR RIPAS PARA TELHADOS DE ATÉ 2 ÁGUAS PARA TELHA DE ENCAIXE DE CERÂMICA OU DE CONCRETO, INCLUSO TRANSPORTE VERTICAL. AF_12/2015 | M2 | 13.02 | 16.93 |  |  | 0 | 0 |  | 0 | 0 | 0 | 0
92571 | SEIL | TRAMA DE AÇO COMPOSTA POR RIPAS, CAIBROS E TERÇAS PARA TELHADOS DE MAIS DE 2 ÁGUAS PARA TELHA DE ENCAIXE DE CERÂMICA OU DE CONCRETO, INCLUSO TRANSPORTE VERTICAL. AF_12/2015 | M2 | 68.97 | 89.66 |  |  | 0 | 0 |  | 0 | 0 | 0 | 0
92572 | SEIL | TRAMA DE AÇO COMPOSTA POR RIPAS E CAIBROS PARA TELHADOS DE MAIS DE 2 ÁGUAS PARA TELHA DE ENCAIXE DE CERÂMICA OU DE CONCRETO, INCLUSO TRANSPORTE VERTICAL. AF_12/2015 | M2 | 32.07 | 41.69 |  |  | 0 | 0 |  | 0 | 0 | 0 | 0
92573 | SEIL | TRAMA DE AÇO COMPOSTA POR RIPAS PARA TELHADOS DE MAIS DE 2 ÁGUAS PARA TELHA DE ENCAIXE DE CERÂMICA OU DE CONCRETO, INCLUSO TRANSPORTE VERTICAL, INCLUSO TRANSPORTE VERTICAL. AF_12/2015 | M2 | 15.24 | 19.81 |  |  | 0 | 0 |  | 0 | 0 | 0 | 0
92574 | SEIL | TRAMA DE AÇO COMPOSTA POR RIPAS, CAIBROS E TERÇAS PARA TELHADOS DE ATÉ 2 ÁGUAS PARA TELHA CERÂMICA CAPA-CANAL, INCLUSO TRANSPORTE VERTICAL. AF_12/2015 | M2 | 69.6 | 90.48 |  |  | 0 | 0 |  | 0 | 0 | 0 | 0
92575 | SEIL | TRAMA DE AÇO COMPOSTA POR RIPAS E CAIBROS PARA TELHADOS DE ATÉ 2 ÁGUAS PARA TELHA CERÂMICA CAPA-CANAL, INCLUSO TRANSPORTE VERTICAL. AF_12/2015 | M2 | 28.93 | 37.61 |  |  | 0 | 0 |  | 0 | 0 | 0 | 0
92576 | SEIL | TRAMA DE AÇO COMPOSTA POR RIPAS PARA TELHADOS DE ATÉ 2 ÁGUAS PARA TELHA CERÂMICA CAPA-CANAL, INCLUSO TRANSPORTE VERTICAL. AF_12/2015 | M2 | 10.51 | 13.66 |  |  | 0 | 0 |  | 0 | 0 | 0 | 0
92577 | SEIL | TRAMA DE AÇO COMPOSTA POR RIPAS, CAIBROS E TERÇAS PARA TELHADOS DE MAIS DE 2 ÁGUAS PARA TELHA CERÂMICA CAPA-CANAL, INCLUSO TRANSPORTE VERTICAL. AF_12/2015 | M2 | 75.24 | 97.81 |  |  | 0 | 0 |  | 0 | 0 | 0 | 0
92578 | SEIL | TRAMA DE AÇO COMPOSTA POR RIPAS E CAIBROS PARA TELHADOS DE MAIS DE 2 ÁGUAS PARA TELHA CERÂMICA CAPA-CANAL, INCLUSO TRANSPORTE VERTICAL. AF_12/2015 | M2 | 32.04 | 41.65 |  |  | 0 | 0 |  | 0 | 0 | 0 | 0
92579 | SEIL | TRAMA DE AÇO COMPOSTA POR RIPAS PARA TELHADOS DE MAIS DE 2 ÁGUAS PARA TELHA CERÂMICA CAPA-CANAL, INCLUSO TRANSPORTE VERTICAL. AF_12/2015 | M2 | 12.29 | 15.98 |  |  | 0 | 0 |  | 0 | 0 | 0 | 0
92580 | SEIL | TRAMA DE AÇO COMPOSTA POR TERÇAS PARA TELHADOS DE ATÉ 2 ÁGUAS PARA TELHA ONDULADA DE FIBROCIMENTO, METÁLICA, PLÁSTICA OU TERMOACÚSTICA, INCLUSO TRANSPORTE VERTICAL. AF_12/2015 | M2 | 30.95 | 40.24 |  |  | 0 | 0 |  | 0 | 0 | 0 | 0
92581 | SEIL | TRAMA DE AÇO COMPOSTA POR TERÇAS PARA TELHADOS DE ATÉ 2 ÁGUAS PARA TELHA ESTRUTURAL DE FIBROCIMENTO, INCLUSO TRANSPORTE VERTICAL. AF_12/2015 | M2 | 32.3 | 41.99 |  |  | 0 | 0 |  | 0 | 0 | 0 | 0
6.11 |  | CALHAS
94230 | SEIL | CALHA DE BEIRAL, SEMICIRCULAR DE PVC, DIAMETRO 125 MM, INCLUINDO CABECEIRAS, EMENDAS, BOCAIS, SUPORTES E VEDAÇÕES, EXCLUINDO CONDUTORES, INCLUSO TRANSPORTE VERTICAL. AF_06/2016 | M | 65.28 | 84.86 |  |  | 0 | 0 |  | 0 | 0 | 0 | 0
94227 | SEIL | CALHA EM CHAPA DE AÇO GALVANIZADO NÚMERO 24, DESENVOLVIMENTO DE 33 CM, INCLUSO TRANSPORTE VERTICAL. AF_06/2016 | M | 34.95 | 45.44 |  |  | 0 | 0 |  | 0 | 0 | 0 | 0
94228 | SEIL | CALHA EM CHAPA DE AÇO GALVANIZADO NÚMERO 24, DESENVOLVIMENTO DE 50 CM, INCLUSO TRANSPORTE VERTICAL. AF_06/2016 | M | 50.82 | 66.07 |  |  | 0 | 0 |  | 0 | 0 | 0 | 0
94229 | SEIL | CALHA EM CHAPA DE AÇO GALVANIZADO NÚMERO 24, DESENVOLVIMENTO DE 100 CM, INCLUSO TRANSPORTE VERTICAL. AF_06/2016 | M | 96.64 | 125.63 |  |  | 0 | 0 |  | 0 | 0 | 0 | 0
6.12 |  | CONDUTORES
6.13 |  | RUFOS
94231 | SEIL | RUFO EM CHAPA DE AÇO GALVANIZADO NÚMERO 24, CORTE DE 25 CM, INCLUSO TRANSPORTE VERTICAL. AF_06/2016 | M | 24.22 | 31.49 |  |  | 0 | 0 |  | 0 | 0 | 0 | 0
x |  | SERVIÇOS EXTRAS - COBERTURA
x |  |  |  |  | 0 |  |  | 0 | 0 |  | 0 | 0 | 0 | 0
x |  |  |  |  | 0 |  |  | 0 | 0 |  | 0 | 0 | 0 | 0
x |  |  |  |  | 0 |  |  | 0 | 0 |  | 0 | 0 | 0 | 0
x |  |  |  |  | 0 |  |  | 0 | 0 |  | 0 | 0 | 0 | 0
x |  |  |  |  | 0 |  |  | 0 | 0 |  | 0 | 0 | 0 | 0
x |  |  |  |  | 0 |  |  | 0 | 0 |  | 0 | 0 | 0 | 0
x |  |  |  |  | 0 |  |  | 0 | 0 |  | 0 | 0 | 0 | 0
x |  |  |  |  | 0 |  |  | 0 | 0 |  | 0 | 0 | 0 | 0
x |  |  |  |  | 0 |  |  | 0 | 0 |  | 0 | 0 | 0 | 0
x |  |  |  |  | 0 |  |  | 0 | 0 |  | 0 | 0 | 0 | 0
x |  |  |  |  | 0 |  |  | 0 | 0 |  | 0 | 0 | 0 | 0
x |  |  |  |  | 0 |  |  | 0 | 0 |  | 0 | 0 | 0 | 0
x |  |  |  |  | 0 |  |  | 0 | 0 |  | 0 | 0 | 0 | 0
x |  |  |  |  | 0 |  |  | 0 | 0 |  | 0 | 0 | 0 | 0
x |  |  |  |  | 0 |  |  | 0 | 0 |  | 0 | 0 | 0 | 0
x |  |  |  |  | 0 |  |  | 0 | 0 |  | 0 | 0 | 0 | 0
x |  |  |  |  | 0 |  |  | 0 | 0 |  | 0 | 0 | 0 | 0
x |  |  |  |  | 0 |  |  | 0 | 0 |  | 0 | 0 | 0 | 0
x |  |  |  |  | 0 |  |  | 0 | 0 |  | 0 | 0 | 0 | 0
x |  |  |  |  | 0 |  |  | 0 | 0 |  | 0 | 0 | 0 | 0
x |  |  |  |  | 0 |  |  | 0 | 0 |  | 0 | 0 | 0 | 0
x |  |  |  |  | 0 |  |  | 0 | 0 |  | 0 | 0 | 0 | 0
x |  |  |  |  | 0 |  |  | 0 | 0 |  | 0 | 0 | 0 | 0
x |  |  |  |  | 0 |  |  | 0 | 0 |  | 0 | 0 | 0 | 0
x |  |  |  |  | 0 |  |  | 0 | 0 |  | 0 | 0 | 0 | 0
x |  |  |  |  | 0 |  |  | 0 | 0 |  | 0 | 0 | 0 | 0
x |  |  |  |  | 0 |  |  | 0 | 0 |  | 0 | 0 | 0 | 0
x |  |  |  |  | 0 |  |  | 0 | 0 |  | 0 | 0 | 0 | 0
x |  |  |  |  | 0 |  |  | 0 | 0 |  | 0 | 0 | 0 | 0
x |  |  |  |  | 0 |  |  | 0 | 0 |  | 0 | 0 | 0 | 0
7 |  | ESQUADRIAS, ACESSORIOS, VIDROS E ESPELHOS | [7 empty] | 0 |  |  |  |  | 0
7.1 |  | ESQUADRIAS E ACESSORIOS
7.1.1 |  | MANUTENCAO / REPAROS - ESQUADRIAS E ACESSORIOS
85334 | SEIL | RETIRADA DE ESQUADRIAS METALICAS | M2 | 16.22 | 21.09 |  |  | 0 | 0 |  | 0 | 0 | 0 | 0
72144 | SEIL | RECOLOCACAO DE FOLHAS DE PORTA DE PASSAGEM OU JANELA, CONSIDERANDO REAPROVEITAMENTO DO MATERIAL | UN | 80.51 | 104.66 |  |  | 0 | 0 |  | 0 | 0 | 0 | 0
7.1.2 |  | PUXADORES
84889 | SEIL | PUXADOR CENTRAL PARA ESQUADRIA DE ALUMINIO | UN | 16.08 | 20.9 |  |  | 0 | 0 |  | 0 | 0 | 0 | 0
84891 | SEIL | CREMONA EM LATAO CROMADO OU POLIDO, COMPLETA, COM VARA H=1,50M | UN | 177.57 | 230.84 |  |  | 0 | 0 |  | 0 | 0 | 0 | 0
7.1.3 |  | PORTAS EM MADEIRA
7.1.3.1 |  | ALMOFADADAS
91295 | SEIL | PORTA DE MADEIRA ALMOFADADA, SEMI-OCA (LEVE OU MÉDIA), 60X210CM, ESPESSURA DE 3CM, INCLUSO DOBRADIÇAS - FORNECIMENTO E INSTALAÇÃO. AF_08/2015 | UN | 257.43 | 334.66 |  |  | 0 | 0 |  | 0 | 0 | 0 | 0
91296 | SEIL | PORTA DE MADEIRA ALMOFADADA, SEMI-OCA (LEVE OU MÉDIA), 70X210CM, ESPESSURA DE 3CM, INCLUSO DOBRADIÇAS - FORNECIMENTO E INSTALAÇÃO. AF_08/2015 | UN | 273.01 | 354.91 |  |  | 0 | 0 |  | 0 | 0 | 0 | 0
91297 | SEIL | PORTA DE MADEIRA ALMOFADADA, SEMI-OCA (LEVE OU MÉDIA), 80X210CM, ESPESSURA DE 3,5CM, INCLUSO DOBRADIÇAS - FORNECIMENTO E INSTALAÇÃO. AF_08/2015 | UN | 312.22 | 405.89 |  |  | 0 | 0 |  | 0 | 0 | 0 | 0
91324 | SEIL | KIT DE PORTA DE MADEIRA PARA VERNIZ, SEMI-OCA (LEVE OU MÉDIA), PADRÃO POPULAR, 60X210CM, ESPESSURA DE 3,5CM, ITENS INCLUSOS: DOBRADIÇAS, MONTAGEM E INSTALAÇÃO DO BATENTE, SEM FECHADURA - FORNECIMENTO E INSTALAÇÃO. AF_08/2015 | UN | 521.7 | 678.21 |  |  | 0 | 0 |  | 0 | 0 | 0 | 0
91325 | SEIL | KIT DE PORTA DE MADEIRA PARA VERNIZ, SEMI-OCA (LEVE OU MÉDIA), PADRÃO POPULAR, 70X210CM, ESPESSURA DE 3,5CM, ITENS INCLUSOS: DOBRADIÇAS, MONTAGEM E INSTALAÇÃO DO BATENTE, SEM FECHADURA - FORNECIMENTO E INSTALAÇÃO. AF_08/2015 | UN | 487.77 | 634.1 |  |  | 0 | 0 |  | 0 | 0 | 0 | 0
91326 | SEIL | KIT DE PORTA DE MADEIRA PARA VERNIZ, SEMI-OCA (LEVE OU MÉDIA), PADRÃO POPULAR, 80X210CM, ESPESSURA DE 3,5CM, ITENS INCLUSOS: DOBRADIÇAS, MONTAGEM E INSTALAÇÃO DO BATENTE, SEM FECHADURA - FORNECIMENTO E INSTALAÇÃO. AF_08/2015 | UN | 588.94 | 765.62 |  |  | 0 | 0 |  | 0 | 0 | 0 | 0
91327 | SEIL | KIT DE PORTA DE MADEIRA PARA VERNIZ, SEMI-OCA (LEVE OU MÉDIA), PADRÃO POPULAR, 90X210CM, ESPESSURA DE 3,5CM, ITENS INCLUSOS: DOBRADIÇAS, MONTAGEM E INSTALAÇÃO DO BATENTE, SEM FECHADURA - FORNECIMENTO E INSTALAÇÃO. AF_08/2015 | UN | 591.75 | 769.28 |  |  | 0 | 0 |  | 0 | 0 | 0 | 0
91329 | SEIL | KIT DE PORTA DE MADEIRA ALMOFADADA, SEMI-OCA (LEVE OU MÉDIA), PADRÃO POPULAR, 60X210CM, ESPESSURA DE 3CM, ITENS INCLUSOS: DOBRADIÇAS, MONTAGEM E INSTALAÇÃO DO BATENTE, SEM FECHADURA - FORNECIMENTO E INSTALAÇÃO. AF_08/2015 | UN | 505.51 | 657.16 |  |  | 0 | 0 |  | 0 | 0 | 0 | 0
91330 | SEIL | KIT DE PORTA DE MADEIRA ALMOFADADA, SEMI-OCA (LEVE OU MÉDIA), PADRÃO MÉDIO, 70X210CM, ESPESSURA DE 3CM, ITENS INCLUSOS: DOBRADIÇAS, MONTAGEM E INSTALAÇÃO DO BATENTE, SEM FECHADURA - FORNECIMENTO E INSTALAÇÃO. AF_08/2015 | UN | 581.22 | 755.59 |  |  | 0 | 0 |  | 0 | 0 | 0 | 0
91331 | SEIL | KIT DE PORTA DE MADEIRA ALMOFADADA, SEMI-OCA (LEVE OU MÉDIA), PADRÃO POPULAR, 70X210CM, ESPESSURA DE 3CM, ITENS INCLUSOS: DOBRADIÇAS, MONTAGEM E INSTALAÇÃO DO BATENTE, SEM FECHADURA - FORNECIMENTO E INSTALAÇÃO. AF_08/2015 | UN | 536.22 | 697.09 |  |  | 0 | 0 |  | 0 | 0 | 0 | 0
91332 | SEIL | KIT DE PORTA DE MADEIRA ALMOFADADA, SEMI-OCA (LEVE OU MÉDIA), PADRÃO MÉDIO, 80X210CM, ESPESSURA DE 3,5CM, ITENS INCLUSOS: DOBRADIÇAS, MONTAGEM E INSTALAÇÃO DO BATENTE, SEM FECHADURA - FORNECIMENTO E INSTALAÇÃO. AF_08/2015 | UN | 635.74 | 826.46 |  |  | 0 | 0 |  | 0 | 0 | 0 | 0
91333 | SEIL | KIT DE PORTA DE MADEIRA ALMOFADADA, SEMI-OCA (LEVE OU MÉDIA), PADRÃO POPULAR, 80X210CM, ESPESSURA DE 3,5CM, ITENS INCLUSOS: DOBRADIÇAS, MONTAGEM E INSTALAÇÃO DO BATENTE, SEM FECHADURA - FORNECIMENTO E INSTALAÇÃO. AF_08/2015 | UN | 590.59 | 767.77 |  |  | 0 | 0 |  | 0 | 0 | 0 | 0
91328 | SEIL | KIT DE PORTA DE MADEIRA ALMOFADADA, SEMI-OCA (LEVE OU MÉDIA), PADRÃO MÉDIO 60X210CM, ESPESSURA DE 3CM, ITENS INCLUSOS: DOBRADIÇAS, MONTAGEM E INSTALAÇÃO DO BATENTE, SEM FECHADURA - FORNECIMENTO E INSTALAÇÃO. AF_08/2015 | UN | 550.36 | 715.47 |  |  | 0 | 0 |  | 0 | 0 | 0 | 0
7.1.3.2 |  | COMPENSADAS PARA CERA OU VERNIZ
91009 | SEIL | PORTA DE MADEIRA PARA VERNIZ, SEMI-OCA (LEVE OU MÉDIA), 60X210CM, ESPESSURA DE 3,5CM, INCLUSO DOBRADIÇAS - FORNECIMENTO E INSTALAÇÃO. AF_08/2015 | UN | 273.62 | 355.71 |  |  | 0 | 0 |  | 0 | 0 | 0 | 0
91010 | SEIL | PORTA DE MADEIRA PARA VERNIZ, SEMI-OCA (LEVE OU MÉDIA), 70X210CM, ESPESSURA DE 3,5CM, INCLUSO DOBRADIÇAS - FORNECIMENTO E INSTALAÇÃO. AF_08/2015 | UN | 224.55 | 291.92 |  |  | 0 | 0 |  | 0 | 0 | 0 | 0
91011 | SEIL | PORTA DE MADEIRA PARA VERNIZ, SEMI-OCA (LEVE OU MÉDIA), 80X210CM, ESPESSURA DE 3,5CM, INCLUSO DOBRADIÇAS - FORNECIMENTO E INSTALAÇÃO. AF_08/2015 | UN | 310.57 | 403.74 |  |  | 0 | 0 |  | 0 | 0 | 0 | 0
91012 | SEIL | PORTA DE MADEIRA PARA VERNIZ, SEMI-OCA (LEVE OU MÉDIA), 90X210CM, ESPESSURA DE 3,5CM, INCLUSO DOBRADIÇAS - FORNECIMENTO E INSTALAÇÃO. AF_08/2015 | UN | 298.14 | 387.58 |  |  | 0 | 0 |  | 0 | 0 | 0 | 0
73910/9 | SEIL | PORTA DE MADEIRA COMPENSADA LISA PARA CERA OU VERNIZ, 120X210X3,5CM, 2 FOLHAS, INCLUSO ADUELA 1A, ALIZAR 1A E DOBRADICAS COM ANEL | UN | 786.96 | 1023.05 |  |  | 0 | 0 |  | 0 | 0 | 0 | 0
91013 | SEIL | KIT DE PORTA DE MADEIRA PARA VERNIZ, SEMI-OCA (LEVE OU MÉDIA), PADRÃO MÉDIO, 60X210CM, ESPESSURA DE 3,5CM, ITENS INCLUSOS: DOBRADIÇAS, MONTAGEM E INSTALAÇÃO DO BATENTE, SEM FECHADURA - FORNECIMENTO E INSTALAÇÃO. AF_08/2015 | UN | 566.55 | 736.52 |  |  | 0 | 0 |  | 0 | 0 | 0 | 0
91014 | SEIL | KIT DE PORTA DE MADEIRA PARA VERNIZ, SEMI-OCA (LEVE OU MÉDIA), PADRÃO MÉDIO, 70X210CM, ESPESSURA DE 3,5CM, ITENS INCLUSOS: DOBRADIÇAS, MONTAGEM E INSTALAÇÃO DO BATENTE, SEM FECHADURA - FORNECIMENTO E INSTALAÇÃO. AF_08/2015 | UN | 532.77 | 692.6 |  |  | 0 | 0 |  | 0 | 0 | 0 | 0
91015 | SEIL | KIT DE PORTA DE MADEIRA PARA VERNIZ, SEMI-OCA (LEVE OU MÉDIA), PADRÃO MÉDIO, 80X210CM, ESPESSURA DE 3,5CM, ITENS INCLUSOS: DOBRADIÇAS, MONTAGEM E INSTALAÇÃO DO BATENTE, SEM FECHADURA - FORNECIMENTO E INSTALAÇÃO. AF_08/2015 | UN | 634.09 | 824.32 |  |  | 0 | 0 |  | 0 | 0 | 0 | 0
91016 | SEIL | KIT DE PORTA DE MADEIRA PARA VERNIZ, SEMI-OCA (LEVE OU MÉDIA), PADRÃO MÉDIO, 90X210CM, ESPESSURA DE 3,5CM, ITENS INCLUSOS: DOBRADIÇAS, MONTAGEM E INSTALAÇÃO DO BATENTE, SEM FECHADURA - FORNECIMENTO E INSTALAÇÃO. AF_08/2015 | UN | 637.06 | 828.18 |  |  | 0 | 0 |  | 0 | 0 | 0 | 0
7.1.3.3 |  | COMPENSADAS PARA PINTURA
90820 | SEIL | PORTA DE MADEIRA PARA PINTURA, SEMI-OCA (LEVE OU MÉDIA), 60X210CM, ESPESSURA DE 3,5CM, INCLUSO DOBRADIÇAS - FORNECIMENTO E INSTALAÇÃO. AF_08/2015 | UN | 267.59 | 347.87 |  |  | 0 | 0 |  | 0 | 0 | 0 | 0
90821 | SEIL | PORTA DE MADEIRA PARA PINTURA, SEMI-OCA (LEVE OU MÉDIA), 70X210CM, ESPESSURA DE 3,5CM, INCLUSO DOBRADIÇAS - FORNECIMENTO E INSTALAÇÃO. AF_08/2015 | UN | 290.62 | 377.81 |  |  | 0 | 0 |  | 0 | 0 | 0 | 0
90822 | SEIL | PORTA DE MADEIRA PARA PINTURA, SEMI-OCA (LEVE OU MÉDIA), 80X210CM, ESPESSURA DE 3,5CM, INCLUSO DOBRADIÇAS - FORNECIMENTO E INSTALAÇÃO. AF_08/2015 | UN | 287.99 | 374.39 |  |  | 0 | 0 |  | 0 | 0 | 0 | 0
90823 | SEIL | PORTA DE MADEIRA PARA PINTURA, SEMI-OCA (LEVE OU MÉDIA), 90X210CM, ESPESSURA DE 3,5CM, INCLUSO DOBRADIÇAS - FORNECIMENTO E INSTALAÇÃO. AF_08/2015 | UN | 302.77 | 393.6 |  |  | 0 | 0 |  | 0 | 0 | 0 | 0
73910/8 | SEIL | PORTA DE MADEIRA COMPENSADA LISA PARA PINTURA, 120X210X3,5CM, 2 FOLHAS, INCLUSO ADUELA 2A, ALIZAR 2A E DOBRADICAS | UN | 630.48 | 819.62 |  |  | 0 | 0 |  | 0 | 0 | 0 | 0
90841 | SEIL | KIT DE PORTA DE MADEIRA PARA PINTURA, SEMI-OCA (LEVE OU MÉDIA), PADRÃO MÉDIO, 60X210CM, ESPESSURA DE 3,5CM, ITENS INCLUSOS: DOBRADIÇAS, MONTAGEM E INSTALAÇÃO DO BATENTE, FECHADURA COM EXECUÇÃO DO FURO - FORNECIMENTO E INSTALAÇÃO. AF_08/2015 | UN | 625.76 | 813.49 |  |  | 0 | 0 |  | 0 | 0 | 0 | 0
90842 | SEIL | KIT DE PORTA DE MADEIRA PARA PINTURA, SEMI-OCA (LEVE OU MÉDIA), PADRÃO MÉDIO, 70X210CM, ESPESSURA DE 3,5CM, ITENS INCLUSOS: DOBRADIÇAS, MONTAGEM E INSTALAÇÃO DO BATENTE, FECHADURA COM EXECUÇÃO DO FURO - FORNECIMENTO E INSTALAÇÃO. AF_08/2015 | UN | 669.38 | 870.19 |  |  | 0 | 0 |  | 0 | 0 | 0 | 0
90843 | SEIL | KIT DE PORTA DE MADEIRA PARA PINTURA, SEMI-OCA (LEVE OU MÉDIA), PADRÃO MÉDIO, 80X210CM, ESPESSURA DE 3,5CM, ITENS INCLUSOS: DOBRADIÇAS, MONTAGEM E INSTALAÇÃO DO BATENTE, FECHADURA COM EXECUÇÃO DO FURO - FORNECIMENTO E INSTALAÇÃO. AF_08/2015 | UN | 694.9 | 903.37 |  |  | 0 | 0 |  | 0 | 0 | 0 | 0
90844 | SEIL | KIT DE PORTA DE MADEIRA PARA PINTURA, SEMI-OCA (LEVE OU MÉDIA), PADRÃO MÉDIO, 90X210CM, ESPESSURA DE 3,5CM, ITENS INCLUSOS: DOBRADIÇAS, MONTAGEM E INSTALAÇÃO DO BATENTE, FECHADURA COM EXECUÇÃO DO FURO - FORNECIMENTO E INSTALAÇÃO. AF_08/2015 | UN | 725.08 | 942.6 |  |  | 0 | 0 |  | 0 | 0 | 0 | 0
90847 | SEIL | KIT DE PORTA DE MADEIRA PARA PINTURA, SEMI-OCA (LEVE OU MÉDIA), PADRÃO MÉDIO, 60X210CM, ESPESSURA DE 3,5CM, ITENS INCLUSOS: DOBRADIÇAS, MONTAGEM E INSTALAÇÃO DO BATENTE, SEM FECHADURA - FORNECIMENTO E INSTALAÇÃO. AF_08/2015 | UN | 560.53 | 728.69 |  |  | 0 | 0 |  | 0 | 0 | 0 | 0
90848 | SEIL | KIT DE PORTA DE MADEIRA PARA PINTURA, SEMI-OCA (LEVE OU MÉDIA), PADRÃO MÉDIO, 70X210CM, ESPESSURA DE 3,5CM, ITENS INCLUSOS: DOBRADIÇAS, MONTAGEM E INSTALAÇÃO DO BATENTE, SEM FECHADURA - FORNECIMENTO E INSTALAÇÃO. AF_08/2015 | UN | 598.83 | 778.48 |  |  | 0 | 0 |  | 0 | 0 | 0 | 0
90849 | SEIL | KIT DE PORTA DE MADEIRA PARA PINTURA, SEMI-OCA (LEVE OU MÉDIA), PADRÃO MÉDIO, 80X210CM, ESPESSURA DE 3,5CM, ITENS INCLUSOS: DOBRADIÇAS, MONTAGEM E INSTALAÇÃO DO BATENTE, SEM FECHADURA - FORNECIMENTO E INSTALAÇÃO. AF_08/2015 | UN | 611.51 | 794.96 |  |  | 0 | 0 |  | 0 | 0 | 0 | 0
90850 | SEIL | KIT DE PORTA DE MADEIRA PARA PINTURA, SEMI-OCA (LEVE OU MÉDIA), PADRÃO MÉDIO, 90X210CM, ESPESSURA DE 3,5CM, ITENS INCLUSOS: DOBRADIÇAS, MONTAGEM E INSTALAÇÃO DO BATENTE, SEM FECHADURA - FORNECIMENTO E INSTALAÇÃO. AF_08/2015 | UN | 641.69 | 834.2 |  |  | 0 | 0 |  | 0 | 0 | 0 | 0
91312 | SEIL | KIT DE PORTA DE MADEIRA PARA PINTURA, SEMI-OCA (LEVE OU MÉDIA), PADRÃO POPULAR, 60X210CM, ESPESSURA DE 3,5CM, ITENS INCLUSOS: DOBRADIÇAS, MONTAGEM E INSTALAÇÃO DO BATENTE, FECHADURA COM EXECUÇÃO DO FURO - FORNECIMENTO E INSTALAÇÃO. AF_08/2015 | UN | 564.65 | 734.05 |  |  | 0 | 0 |  | 0 | 0 | 0 | 0
91313 | SEIL | KIT DE PORTA DE MADEIRA PARA PINTURA, SEMI-OCA (LEVE OU MÉDIA), PADRÃO POPULAR, 70X210CM, ESPESSURA DE 3,5CM, ITENS INCLUSOS: DOBRADIÇAS, MONTAGEM E INSTALAÇÃO DO BATENTE, FECHADURA COM EXECUÇÃO DO FURO - FORNECIMENTO E INSTALAÇÃO. AF_08/2015 | UN | 604.99 | 786.49 |  |  | 0 | 0 |  | 0 | 0 | 0 | 0
91314 | SEIL | KIT DE PORTA DE MADEIRA PARA PINTURA, SEMI-OCA (LEVE OU MÉDIA), PADRÃO POPULAR, 80X210CM, ESPESSURA DE 3,5CM, ITENS INCLUSOS: DOBRADIÇAS, MONTAGEM E INSTALAÇÃO DO BATENTE, FECHADURA COM EXECUÇÃO DO FURO - FORNECIMENTO E INSTALAÇÃO. AF_08/2015 | UN | 631.14 | 820.48 |  |  | 0 | 0 |  | 0 | 0 | 0 | 0
91315 | SEIL | KIT DE PORTA DE MADEIRA PARA PINTURA, SEMI-OCA (LEVE OU MÉDIA), PADRÃO POPULAR, 90X210CM, ESPESSURA DE 3,5CM, ITENS INCLUSOS: DOBRADIÇAS, MONTAGEM E INSTALAÇÃO DO BATENTE, FECHADURA COM EXECUÇÃO DO FURO - FORNECIMENTO E INSTALAÇÃO. AF_08/2015 | UN | 661.17 | 859.52 |  |  | 0 | 0 |  | 0 | 0 | 0 | 0
91318 | SEIL | KIT DE PORTA DE MADEIRA PARA PINTURA, SEMI-OCA (LEVE OU MÉDIA), PADRÃO POPULAR, 60X210CM, ESPESSURA DE 3,5CM, ITENS INCLUSOS: DOBRADIÇAS, MONTAGEM E INSTALAÇÃO DO BATENTE, SEM FECHADURA - FORNECIMENTO E INSTALAÇÃO. AF_08/2015 | UN | 515.68 | 670.38 |  |  | 0 | 0 |  | 0 | 0 | 0 | 0
91319 | SEIL | KIT DE PORTA DE MADEIRA PARA PINTURA, SEMI-OCA (LEVE OU MÉDIA), PADRÃO POPULAR, 70X210CM, ESPESSURA DE 3,5CM, ITENS INCLUSOS: DOBRADIÇAS, MONTAGEM E INSTALAÇÃO DO BATENTE, SEM FECHADURA - FORNECIMENTO E INSTALAÇÃO. AF_08/2015 | UN | 553.83 | 719.98 |  |  | 0 | 0 |  | 0 | 0 | 0 | 0
91320 | SEIL | KIT DE PORTA DE MADEIRA PARA PINTURA, SEMI-OCA (LEVE OU MÉDIA), PADRÃO POPULAR, 80X210CM, ESPESSURA DE 3,5CM, ITENS INCLUSOS: DOBRADIÇAS, MONTAGEM E INSTALAÇÃO DO BATENTE, SEM FECHADURA - FORNECIMENTO E INSTALAÇÃO. AF_08/2015 | UN | 566.36 | 736.27 |  |  | 0 | 0 |  | 0 | 0 | 0 | 0
91321 | SEIL | KIT DE PORTA DE MADEIRA PARA PINTURA, SEMI-OCA (LEVE OU MÉDIA), PADRÃO POPULAR, 90X210CM, ESPESSURA DE 3,5CM, ITENS INCLUSOS: DOBRADIÇAS, MONTAGEM E INSTALAÇÃO DO BATENTE, SEM FECHADURA - FORNECIMENTO E INSTALAÇÃO. AF_08/2015 | UN | 596.39 | 775.31 |  |  | 0 | 0 |  | 0 | 0 | 0 | 0
7.1.3.4 |  | MEXICANAS
91299 | SEIL | PORTA DE MADEIRA, TIPO MEXICANA, SEMI-OCA (PESADA OU SUPERPESADA), 80X210CM, ESPESSURA DE 3,5CM, INCLUSO DOBRADIÇAS - FORNECIMENTO E INSTALAÇÃO. AF_08/2015 | UN | 893.33 | 1161.33 |  |  | 0 | 0 |  | 0 | 0 | 0 | 0
91336 | SEIL | KIT DE PORTA DE MADEIRA TIPO MEXICANA, SEMI-OCA (PESADA OU SUPERPESADA), PADRÃO MÉDIO, 80X210CM, ESPESSURA DE 3CM, ITENS INCLUSOS: DOBRADIÇAS, MONTAGEM E INSTALAÇÃO DO BATENTE, SEM FECHADURA - FORNECIMENTO E INSTALAÇÃO. AF_08/2015 | UN | 1216.86 | 1581.92 |  |  | 0 | 0 |  | 0 | 0 | 0 | 0
91337 | SEIL | KIT DE PORTA DE MADEIRA TIPO MEXICANA, SEMI-OCA (PESADA OU SUPERPESADA), PADRÃO POPULAR, 80X210CM, ESPESSURA DE 3CM, ITENS INCLUSOS: DOBRADIÇAS, MONTAGEM E INSTALAÇÃO DO BATENTE, SEM FECHADURA - FORNECIMENTO E INSTALAÇÃO. AF_08/2015 | UN | 1171.7 | 1523.21 |  |  | 0 | 0 |  | 0 | 0 | 0 | 0
7.1.3.5 |  | CHAPA DE FIBRA DE EUCALIPTO PARA PINTURA
7.1.3.6 |  | MACICAS REGIONAIS
7.1.3.7 |  | MACICAS PARA VIDRO
84876 | SEIL | PORTA MADEIRA 1A CORRER P/VIDRO 30MM/ GUARNICAO 15CM/ALIZAR | M2 | 513.33 | 667.33 |  |  | 0 | 0 |  | 0 | 0 | 0 | 0
7.1.3.8 |  | VENEZIANAS
91298 | SEIL | PORTA DE MADEIRA TIPO VENEZIANA, SEMI-OCA (LEVE OU MÉDIA), 80X210CM, ESPESSURA DE 3CM, INCLUSO DOBRADIÇAS - FORNECIMENTO E INSTALAÇÃO. AF_08/2015 | UN | 553.93 | 720.11 |  |  | 0 | 0 |  | 0 | 0 | 0 | 0
91334 | SEIL | KIT DE PORTA DE MADEIRA TIPO VENEZIANA, SEMI-OCA (LEVE OU MÉDIA), PADRÃO MÉDIO, 80X210CM, ESPESSURA DE 3CM, ITENS INCLUSOS: DOBRADIÇAS, MONTAGEM E INSTALAÇÃO DO BATENTE, SEM FECHADURA - FORNECIMENTO E INSTALAÇÃO. AF_08/2015 | UN | 877.45 | 1140.69 |  |  | 0 | 0 |  | 0 | 0 | 0 | 0
91335 | SEIL | KIT DE PORTA DE MADEIRA TIPO VENEZIANA, SEMI-OCA (LEVE OU MÉDIA), PADRÃO POPULAR, 80X210CM, ESPESSURA DE 3CM, ITENS INCLUSOS: DOBRADIÇAS, MONTAGEM E INSTALAÇÃO DO BATENTE, SEM FECHADURA - FORNECIMENTO E INSTALAÇÃO. AF_08/2015 | UN | 832.3 | 1081.99 |  |  | 0 | 0 |  | 0 | 0 | 0 | 0
7.1.3.9 |  | VENEZIANAS PARA VIDRO
7.1.3.10 |  | PARA BANHEIRO
7.1.4 |  | JANELAS EM MADEIRA
73813/1 | SEIL | JANELA DE MADEIRA ALMOFADADA 1A, 1,5X1,5M, DE ABRIR, INCLUSO GUARNICOES E DOBRADICAS | UN | 1426.36 | 1854.27 |  |  | 0 | 0 |  | 0 | 0 | 0 | 0
84847 | SEIL | JANELA DE MADEIRA ALMOFADADA, DE ABRIR, INCLUSAS GUARNICOES SEM FERRAGENS | M2 | 681.86 | 886.42 |  |  | 0 | 0 |  | 0 | 0 | 0 | 0
84844 | SEIL | JANELA DE MADEIRA TIPO GUILHOTINA, DE ABRIR , INCLUSAS GUARNICOES SEM FERRAGENS | M2 | 718.07 | 933.49 |  |  | 0 | 0 |  | 0 | 0 | 0 | 0
84845 | SEIL | JANELA DE MADEIRA TIPO VENEZIANA. DE ABRIR, INCLUSAS GUARNICOES E FERRAGENS | M2 | 610.68 | 793.88 |  |  | 0 | 0 |  | 0 | 0 | 0 | 0
84848 | SEIL | JANELA DE MADEIRA TIPO VENEZIANA/GUILHOTINA, DE ABRIR, INCLUSAS GUARNICOES SEM FERRAGENS | M2 | 495.22 | 643.79 |  |  | 0 | 0 |  | 0 | 0 | 0 | 0
84846 | SEIL | JANELA DE MADEIRA TIPO VENEZIANA/VIDRO, DE ABRIR, INCLUSAS GUARNICOES SEM FERRAGENS | M2 | 842.81 | 1095.65 |  |  | 0 | 0 |  | 0 | 0 | 0 | 0
7.1.5 |  | COMPLEMENTOS E OUTROS EM MADEIRA
91286 | SEIL | ADUELA / MARCO / BATENTE PARA PORTA DE 60X210CM, PADRÃO POPULAR - FORNECIMENTO E MONTAGEM. AF_08/2015 | UN | 141.28 | 183.66 |  |  | 0 | 0 |  | 0 | 0 | 0 | 0
91287 | SEIL | ADUELA / MARCO / BATENTE PARA PORTA DE 70X210CM, PADRÃO POPULAR - FORNECIMENTO E MONTAGEM. AF_08/2015 | UN | 148.5 | 193.05 |  |  | 0 | 0 |  | 0 | 0 | 0 | 0
91288 | SEIL | ADUELA / MARCO / BATENTE PARA PORTA DE 80X210CM, PADRÃO POPULAR - FORNECIMENTO E MONTAGEM. AF_08/2015 | UN | 155.73 | 202.45 |  |  | 0 | 0 |  | 0 | 0 | 0 | 0
91290 | SEIL | ADUELA / MARCO / BATENTE PARA PORTA DE 90X210CM, PADRÃO POPULAR - FORNECIMENTO E MONTAGEM. AF_08/2015 | UN | 162.95 | 211.84 |  |  | 0 | 0 |  | 0 | 0 | 0 | 0
91291 | SEIL | ADUELA / MARCO / BATENTE PARA PORTA DE 60X210CM, FIXAÇÃO COM ARGAMASSA, PADRÃO POPULAR - FORNECIMENTO E INSTALAÇÃO. AF_08/2015_P | UN | 202.9 | 263.77 |  |  | 0 | 0 |  | 0 | 0 | 0 | 0
91292 | SEIL | ADUELA / MARCO / BATENTE PARA PORTA DE 70X210CM, FIXAÇÃO COM ARGAMASSA, PADRÃO POPULAR - FORNECIMENTO E INSTALAÇÃO. AF_08/2015_P | UN | 215.39 | 280.01 |  |  | 0 | 0 |  | 0 | 0 | 0 | 0
91293 | SEIL | ADUELA / MARCO / BATENTE PARA PORTA DE 80X210CM, FIXAÇÃO COM ARGAMASSA, PADRÃO POPULAR - FORNECIMENTO E INSTALAÇÃO. AF_08/2015_P | UN | 227.89 | 296.26 |  |  | 0 | 0 |  | 0 | 0 | 0 | 0
91294 | SEIL | ADUELA / MARCO / BATENTE PARA PORTA DE 90X210CM, FIXAÇÃO COM ARGAMASSA, PADRÃO POPULAR - FORNECIMENTO E INSTALAÇÃO. AF_08/2015_P | UN | 240.41 | 312.53 |  |  | 0 | 0 |  | 0 | 0 | 0 | 0
90800 | SEIL | ADUELA / MARCO / BATENTE PARA PORTA DE 60X210CM, PADRÃO MÉDIO - FORNECIMENTO E MONTAGEM. AF_08/2015 | UN | 177.66 | 230.96 |  |  | 0 | 0 |  | 0 | 0 | 0 | 0
90801 | SEIL | ADUELA / MARCO / BATENTE PARA PORTA DE 70X210CM, PADRÃO MÉDIO - FORNECIMENTO E MONTAGEM. AF_08/2015 | UN | 184.88 | 240.34 |  |  | 0 | 0 |  | 0 | 0 | 0 | 0
90802 | SEIL | ADUELA / MARCO / BATENTE PARA PORTA DE 80X210CM, PADRÃO MÉDIO - FORNECIMENTO E MONTAGEM. AF_08/2015 | UN | 192.11 | 249.74 |  |  | 0 | 0 |  | 0 | 0 | 0 | 0
90803 | SEIL | ADUELA / MARCO / BATENTE PARA PORTA DE 90X210CM, PADRÃO MÉDIO - FORNECIMENTO E MONTAGEM. AF_08/2015 | UN | 199.33 | 259.13 |  |  | 0 | 0 |  | 0 | 0 | 0 | 0
90804 | SEIL | ADUELA / MARCO / BATENTE PARA PORTA DE 60X210CM, FIXAÇÃO COM ARGAMASSA, PADRÃO MÉDIO - FORNECIMENTO E INSTALAÇÃO. AF_08/2015_P | UN | 239.28 | 311.06 |  |  | 0 | 0 |  | 0 | 0 | 0 | 0
90805 | SEIL | ADUELA / MARCO / BATENTE PARA PORTA DE 60X210CM, FIXAÇÃO COM ARGAMASSA - SOMENTE INSTALAÇÃO. AF_08/2015_P | UN | 61.62 | 80.11 |  |  | 0 | 0 |  | 0 | 0 | 0 | 0
90806 | SEIL | ADUELA / MARCO / BATENTE PARA PORTA DE 70X210CM, FIXAÇÃO COM ARGAMASSA, PADRÃO MÉDIO - FORNECIMENTO E INSTALAÇÃO. AF_08/2015_P | UN | 251.77 | 327.3 |  |  | 0 | 0 |  | 0 | 0 | 0 | 0
90807 | SEIL | ADUELA / MARCO / BATENTE PARA PORTA DE 70X210CM, FIXAÇÃO COM ARGAMASSA - SOMENTE INSTALAÇÃO. AF_08/2015_P | UN | 66.9 | 86.97 |  |  | 0 | 0 |  | 0 | 0 | 0 | 0
90816 | SEIL | ADUELA / MARCO / BATENTE PARA PORTA DE 80X210CM, FIXAÇÃO COM ARGAMASSA, PADRÃO MÉDIO - FORNECIMENTO E INSTALAÇÃO. AF_08/2015_P | UN | 264.26 | 343.54 |  |  | 0 | 0 |  | 0 | 0 | 0 | 0
90817 | SEIL | ADUELA / MARCO / BATENTE PARA PORTA DE 80X210CM, FIXAÇÃO COM ARGAMASSA - SOMENTE INSTALAÇÃO. AF_08/2015_P | UN | 72.15 | 93.8 |  |  | 0 | 0 |  | 0 | 0 | 0 | 0
90818 | SEIL | ADUELA / MARCO / BATENTE PARA PORTA DE 90X210CM, FIXAÇÃO COM ARGAMASSA, PADRÃO MÉDIO - FORNECIMENTO E INSTALAÇÃO. AF_08/2015_P | UN | 276.79 | 359.83 |  |  | 0 | 0 |  | 0 | 0 | 0 | 0
90819 | SEIL | ADUELA / MARCO / BATENTE PARA PORTA DE 90X210CM, FIXAÇÃO COM ARGAMASSA - SOMENTE INSTALAÇÃO. AF_08/2015_P | UN | 77.47 | 100.71 |  |  | 0 | 0 |  | 0 | 0 | 0 | 0
91300 | SEIL | ALIZAR / GUARNIÇÃO DE 5X1,5CM PARA PORTA DE 60X210CM FIXADO COM PREGOS, PADRÃO POPULAR - FORNECIMENTO E INSTALAÇÃO. AF_08/2015 | UN | 22.59 | 29.37 |  |  | 0 | 0 |  | 0 | 0 | 0 | 0
91301 | SEIL | ALIZAR / GUARNIÇÃO DE 5X1,5CM PARA PORTA DE 70X210CM FIXADO COM PREGOS, PADRÃO POPULAR - FORNECIMENTO E INSTALAÇÃO. AF_08/2015 | UN | 23.91 | 31.08 |  |  | 0 | 0 |  | 0 | 0 | 0 | 0
91302 | SEIL | ALIZAR / GUARNIÇÃO DE 5X1,5CM PARA PORTA DE 80X210CM FIXADO COM PREGOS, PADRÃO POPULAR - FORNECIMENTO E INSTALAÇÃO. AF_08/2015 | UN | 25.24 | 32.81 |  |  | 0 | 0 |  | 0 | 0 | 0 | 0
91303 | SEIL | ALIZAR / GUARNIÇÃO DE 5X1,5CM PARA PORTA DE 90X210CM FIXADO COM PREGOS, PADRÃO POPULAR - FORNECIMENTO E INSTALAÇÃO. AF_08/2015 | UN | 26.6 | 34.58 |  |  | 0 | 0 |  | 0 | 0 | 0 | 0
90826 | SEIL | ALIZAR / GUARNIÇÃO DE 5X1,5CM PARA PORTA DE 60X210CM FIXADO COM PREGOS, PADRÃO MÉDIO - FORNECIMENTO E INSTALAÇÃO. AF_08/2015 | UN | 26.83 | 34.88 |  |  | 0 | 0 |  | 0 | 0 | 0 | 0
90827 | SEIL | ALIZAR / GUARNIÇÃO DE 5X1,5CM PARA PORTA DE 70X210CM FIXADO COM PREGOS, PADRÃO MÉDIO - FORNECIMENTO E INSTALAÇÃO. AF_08/2015 | UN | 28.22 | 36.69 |  |  | 0 | 0 |  | 0 | 0 | 0 | 0
90828 | SEIL | ALIZAR / GUARNIÇÃO DE 5X1,5CM PARA PORTA DE 80X210CM FIXADO COM PREGOS, PADRÃO MÉDIO - FORNECIMENTO E INSTALAÇÃO. AF_08/2015 | UN | 29.63 | 38.52 |  |  | 0 | 0 |  | 0 | 0 | 0 | 0
90829 | SEIL | ALIZAR / GUARNIÇÃO DE 5X1,5CM PARA PORTA DE 90X210CM FIXADO COM PREGOS, PADRÃO MÉDIO - FORNECIMENTO E INSTALAÇÃO. AF_08/2015 | UN | 31.06 | 40.38 |  |  | 0 | 0 |  | 0 | 0 | 0 | 0
85015 | SEIL | CANTONEIRA DE MADEIRA 3,0X3,0X1,0CM | M | 20.88 | 27.14 |  |  | 0 | 0 |  | 0 | 0 | 0 | 0
85016 | SEIL | CANTONEIRA DE MADEIRA COM LAMINADO MELAMINICO FOSCO 3,0X3,0X1,0CM | M | 24.81 | 32.25 |  |  | 0 | 0 |  | 0 | 0 | 0 | 0
73669 | SEIL | CORRIMAO EM MADEIRA 1A 2,5X30CM | M | 73.08 | 95 |  |  | 0 | 0 |  | 0 | 0 | 0 | 0
84874 | SEIL | ALCAPAO EM COMPENSADO DE MADEIRA CEDRO/VIROLA, 60X60X2CM, COM MARCO 7X3CM, ALIZAR DE 2A, DOBRADICAS EM LATAO CROMADO E TARJETA CROMADA | UN | 189.53 | 246.39 |  |  | 0 | 0 |  | 0 | 0 | 0 | 0
84849 | SEIL | CAIXA MADEIRA 57X43CM COM GUARNICAO 13CM P/ FECHAMENTO DE AR CONDICIONAL | UN | 84.88 | 110.34 |  |  | 0 | 0 |  | 0 | 0 | 0 | 0
7.1.6 |  | PORTAS EM ALUMINIO
94805 | SEIL | PORTA DE ALUMÍNIO DE ABRIR PARA VIDRO SEM GUARNIÇÃO, 87X210CM, FIXAÇÃO COM PARAFUSOS, INCLUSIVE VIDROS - FORNECIMENTO E INSTALAÇÃO. AF_08/2015 | UN | 879.39 | 1143.21 |  |  | 0 | 0 |  | 0 | 0 | 0 | 0
68050 | SEIL | PORTA DE CORRER EM ALUMINIO, COM DUAS FOLHAS PARA VIDRO, INCLUSO VIDRO LISO INCOLOR, FECHADURA E PUXADOR, SEM GUARNICAO/ALIZAR/VISTA | M2 | 469.94 | 610.92 |  |  | 0 | 0 |  | 0 | 0 | 0 | 0
91338 | SEIL | PORTA DE ALUMÍNIO DE ABRIR COM LAMBRI, COMM GUARNIÇÃO, FIXAÇÃO COM PARAFUSOS - FORNECIMENTO E INSTALAÇÃO. AF_08/2015 | M2 | 870.35 | 1131.46 |  |  | 0 | 0 |  | 0 | 0 | 0 | 0
91341 | SEIL | PORTA EM ALUMÍNIO DE ABRIR TIPO VENEZIANA COM GUARNIÇÃO, FIXAÇÃO COM PARAFUSOS - FORNECIMENTO E INSTALAÇÃO. AF_08/2015 | M2 | 668.53 | 869.09 |  |  | 0 | 0 |  | 0 | 0 | 0 | 0
7.1.7 |  | PORTAS EM FERRO/ACO
7.1.7.1 |  | DE ABRIR
94806 | SEIL | PORTA EM AÇO DE ABRIR PARA VIDRO SEM GUARNIÇÃO, 87X210CM, FIXAÇÃO COM PARAFUSOS, EXCLUSIVE VIDROS - FORNECIMENTO E INSTALAÇÃO. AF_08/2015 | UN | 582.8 | 757.64 |  |  | 0 | 0 |  | 0 | 0 | 0 | 0
91339 | SEIL | PORTA EM AÇO DE ABRIR COM POSTIGO PARA VIDRO, COM GUARNIÇÃO, FIXAÇÃO COM PARAFUSOS, EXCLUSIVE VIDRO - FORNECIMENTO E INSTALAÇÃO. AF_08/2015 | M2 | 501.09 | 651.42 |  |  | 0 | 0 |  | 0 | 0 | 0 | 0
91340 | SEIL | PORTA EM AÇO DE ABRIR COM TRAVESSAS PARA VIDRO, COM GUARNIÇÃO, FIXAÇÃO COM PARAFUSOS, EXCLUSIVE VIDROS - FORNECIMENTO E INSTALAÇÃO. AF_08/2015 | M2 | 488.46 | 635 |  |  | 0 | 0 |  | 0 | 0 | 0 | 0
7.1.7.2 |  | TIPO GRADE
73933/1 | SEIL | PORTA DE FERRO, DE ABRIR, TIPO GRADE COM CHAPA, 87X210CM, COM GUARNICOES | M2 | 391.71 | 509.22 |  |  | 0 | 0 |  | 0 | 0 | 0 | 0
7.1.7.3 |  | TIPO CHAPA
73933/2 | SEIL | PORTA DE FERRO, DE ABRIR, TIPO CHAPA LISA, COM GUARNICOES | M2 | 484.82 | 630.27 |  |  | 0 | 0 |  | 0 | 0 | 0 | 0
73933/4 | SEIL | PORTA DE FERRO DE ABRIR TIPO BARRA CHATA, COM REQUADRO E GUARNICAO COMPLETA | M2 | 358.95 | 466.64 |  |  | 0 | 0 |  | 0 | 0 | 0 | 0
72140 | SEIL | PORTA DE FERRO PARA LIXEIRA, DE ABRIR, TIPO CHAPA, 70X210CM , COM GUARNICOES | UN | 394.82 | 513.27 |  |  | 0 | 0 |  | 0 | 0 | 0 | 0
7.1.7.4 |  | TIPO QUADICULADA
40678 | SEIL | PORTA EM FERRO QUADRICULADO PARA ABRIGO DE MEDIDORES E BOTIJOES, DE ABRIR, COM GUARNICOES | M2 | 297.72 | 387.04 |  |  | 0 | 0 |  | 0 | 0 | 0 | 0
7.1.7.5 |  | TIPO VENEZIANA
94807 | SEIL | PORTA EM AÇO DE ABRIR TIPO VENEZIANA SEM GUARNIÇÃO, 87X210CM, FIXAÇÃO COM PARAFUSOS - FORNECIMENTO E INSTALAÇÃO. AF_08/2015 | UN | 704.24 | 915.51 |  |  | 0 | 0 |  | 0 | 0 | 0 | 0
73933/3 | SEIL | PORTA DE FERRO TIPO VENEZIANA, DE ABRIR, SEM BANDEIRA SEM FERRAGENS | M2 | 697.62 | 906.91 |  |  | 0 | 0 |  | 0 | 0 | 0 | 0
7.1.7.6 |  | DE ENROLAR
74136/1 | SEIL | PORTA DE ACO DE ENROLAR TIPO GRADE, CHAPA 16 | M2 | 764.8 | 994.24 |  |  | 0 | 0 |  | 0 | 0 | 0 | 0
74136/2 | SEIL | PORTA DE ACO CHAPA 24, DE ENROLAR, VAZADA TIJOLINHO OU EQUIVALENTE COM RETANGULO OU CIRCULO, ACABAMENTO GALVANIZADO NATURAL | M2 | 642.64 | 835.43 |  |  | 0 | 0 |  | 0 | 0 | 0 | 0
74136/3 | SEIL | PORTA DE ACO CHAPA 24, DE ENROLAR, RAIADA, LARGA COM ACABAMENTO GALVANIZADO NATURAL | M2 | 442.98 | 575.87 |  |  | 0 | 0 |  | 0 | 0 | 0 | 0
7.1.7.7 |  | PANTOGRÁFICA
7.1.7.8 |  | CORTA-FOGO
90838 | SEIL | PORTA CORTA-FOGO 90X210X4CM - FORNECIMENTO E INSTALAÇÃO. AF_08/2015 | UN | 1408.08 | 1830.5 |  |  | 0 | 0 |  | 0 | 0 | 0 | 0
7.1.8 |  | PORTÕES
68054 | SEIL | PORTAO DE FERRO EM CHAPA GALVANIZADA PLANA 14 GSG | M2 | 202.92 | 263.8 |  |  | 0 | 0 |  | 0 | 0 | 0 | 0
74100/1 | SEIL | PORTAO DE FERRO COM VARA 1/2", COM REQUADRO | M2 | 326.32 | 424.22 |  |  | 0 | 0 |  | 0 | 0 | 0 | 0
85188 | SEIL | PORTAO EM TUBO DE ACO GALVANIZADO DIN 2440/NBR 5580, PAINEL UNICO, DIMENSOES 1,0X1,6M, INCLUSIVE CADEADO | UN | 542.07 | 704.69 |  |  | 0 | 0 |  | 0 | 0 | 0 | 0
85189 | SEIL | PORTAO EM TUBO DE ACO GALVANIZADO DIN 2440/NBR 5580, PAINEL UNICO, DIMENSOES 4,0X1,2M, INCLUSIVE CADEADO | UN | 1064.7 | 1384.11 |  |  | 0 | 0 |  | 0 | 0 | 0 | 0
74238/2 | SEIL | PORTAO EM TELA ARAME GALVANIZADO N.12 MALHA 2" E MOLDURA EM TUBOS DE ACO COM DUAS FOLHAS DE ABRIR, INCLUSO FERRAGENS | M2 | 870.07 | 1131.09 |  |  | 0 | 0 |  | 0 | 0 | 0 | 0
7.1.9 |  | JANELAS EM FERRO/ACO
7.1.9.1 |  | BASCULANTES
94559 | SEIL | JANELA DE AÇO BASCULANTE, FIXAÇÃO COM ARGAMASSA, SEM VIDROS, PADRONIZADA. AF_07/2016 | M2 | 935.52 | 1216.18 |  |  | 0 | 0 |  | 0 | 0 | 0 | 0
94564 | SEIL | JANELA DE AÇO BASCULANTE, FIXAÇÃO COM PARAFUSO SOBRE CONTRAMARCO (EXCLUSIVE CONTRAMARCO), SEM VIDROS, PADRONIZADA. AF_07/2016 | M2 | 878.46 | 1142 |  |  | 0 | 0 |  | 0 | 0 | 0 | 0
7.1.9.2 |  | DE CORRER
94560 | SEIL | JANELA DE AÇO DE CORRER, 2 FOLHAS, FIXAÇÃO COM ARGAMASSA, COM VIDROS, PADRONIZADA. AF_07/2016 | M2 | 902.23 | 1172.9 |  |  | 0 | 0 |  | 0 | 0 | 0 | 0
94562 | SEIL | JANELA DE AÇO DE CORRER, 4 FOLHAS, FIXAÇÃO COM ARGAMASSA, SEM VIDROS, PADRONIZADA. AF_07/2016 | M2 | 942.12 | 1224.76 |  |  | 0 | 0 |  | 0 | 0 | 0 | 0
94563 | SEIL | JANELA DE AÇO DE CORRER, 6 FOLHAS, FIXAÇÃO COM ARGAMASSA, COM VIDROS, PADRONIZADA. AF_07/2016 | M2 | 1189.63 | 1546.52 |  |  | 0 | 0 |  | 0 | 0 | 0 | 0
94565 | SEIL | JANELA DE AÇO DE CORRER, 2 FOLHAS, FIXAÇÃO COM PARAFUSO SOBRE CONTRAMARCO (EXCLUSIVE CONTRAMARCO), COM VIDROS, PADRONIZADA. AF_07/2016 | M2 | 882.53 | 1147.29 |  |  | 0 | 0 |  | 0 | 0 | 0 | 0
94567 | SEIL | JANELA DE AÇO DE CORRER, 4 FOLHAS, FIXAÇÃO COM PARAFUSO SOBRE CONTRAMARCO (EXCLUSIVE CONTRAMARCO), SEM VIDROS, PADRONIZADA. AF_07/2016 | M2 | 917.01 | 1192.11 |  |  | 0 | 0 |  | 0 | 0 | 0 | 0
94568 | SEIL | JANELA DE AÇO DE CORRER, 6 FOLHAS, FIXAÇÃO COM PARAFUSO SOBRE CONTRAMARCO (EXCLUSIVE CONTRAMARCO), COM VIDROS, PADRONIZADA. AF_07/2016 | M2 | 1160.43 | 1508.56 |  |  | 0 | 0 |  | 0 | 0 | 0 | 0
7.1.9.3 |  | MAXIM AR
7.1.10 |  | COMPLEMENTOS E OUTROS EM FERRO/ACO
74073/1 | SEIL | ALCAPAO EM FERRO 60X60CM, INCLUSO FERRAGENS | UN | 91.77 | 119.3 |  |  | 0 | 0 |  | 0 | 0 | 0 | 0
74073/2 | SEIL | ALCAPAO EM FERRO 70X70CM, INCLUSO FERRAGENS | UN | 103.91 | 135.08 |  |  | 0 | 0 |  | 0 | 0 | 0 | 0
73932/1 | SEIL | GRADE DE FERRO EM BARRA CHATA 3/16" | M2 | 263.73 | 342.85 |  |  | 0 | 0 |  | 0 | 0 | 0 | 0
73631 | SEIL | GUARDA-CORPO EM TUBO DE ACO GALVANIZADO 1 1/2" | M2 | 296.95 | 386.04 |  |  | 0 | 0 |  | 0 | 0 | 0 | 0
74195/1 | SEIL | GUARDA-CORPO COM CORRIMAO EM FERRO BARRA CHATA 3/16" | M | 313.3 | 407.29 |  |  | 0 | 0 |  | 0 | 0 | 0 | 0
84863 | SEIL | GUARDA-CORPO COM CORRIMAO EM TUBO DE ACO GALVANIZADO 3/4" | M | 97.27 | 126.45 |  |  | 0 | 0 |  | 0 | 0 | 0 | 0
84862 | SEIL | GUARDA-CORPO COM CORRIMAO EM TUBO DE ACO GALVANIZADO 1 1/2" | M | 191.45 | 248.89 |  |  | 0 | 0 |  | 0 | 0 | 0 | 0
73665 | SEIL | ESCADA TIPO MARINHEIRO EM ACO CA-50 9,52MM INCLUSO PINTURA COM FUNDO ANTICORROSIVO TIPO ZARCAO | M | 58.34 | 75.84 |  |  | 0 | 0 |  | 0 | 0 | 0 | 0
74194/1 | SEIL | ESCADA TIPO MARINHEIRO EM TUBO ACO GALVANIZADO 1 1/2" 5 DEGRAUS | M | 216.88 | 281.94 |  |  | 0 | 0 |  | 0 | 0 | 0 | 0
74072/1 | SEIL | CORRIMAO EM TUBO ACO GALVANIZADO 3/4" COM BRACADEIRA | M | 67.27 | 87.45 |  |  | 0 | 0 |  | 0 | 0 | 0 | 0
74072/2 | SEIL | CORRIMAO EM TUBO ACO GALVANIZADO 2 1/2" COM BRACADEIRA | M | 98.53 | 128.09 |  |  | 0 | 0 |  | 0 | 0 | 0 | 0
74072/3 | SEIL | CORRIMAO EM TUBO ACO GALVANIZADO 1 1/4" COM BRACADEIRA | M | 76.29 | 99.18 |  |  | 0 | 0 |  | 0 | 0 | 0 | 0
84854 | SEIL | BATENTE FERRO 1X1/8" | M | 32.26 | 41.94 |  |  | 0 | 0 |  | 0 | 0 | 0 | 0
86958 | SEIL | MÃO FRANCESA EM BARRA DE FERRO CHATO RETANGULAR 2" X 1/4", REFORÇADA, 30 X 25 CM | UN | 24.68 | 32.08 |  |  | 0 | 0 |  | 0 | 0 | 0 | 0
86957 | SEIL | MÃO FRANCESA EM BARRA DE FERRO CHATO RETANGULAR 2" X 1/4", REFORÇADA, 40 X 30 CM | UN | 27.96 | 36.35 |  |  | 0 | 0 |  | 0 | 0 | 0 | 0
95541 | SEIL | FIXAÇÃO UTILIZANDO PARAFUSO E BUCHA DE NYLON, SOMENTE MÃO DE OBRA. AF_10/2016 | UN | 3.73 | 4.85 |  |  | 0 | 0 |  | 0 | 0 | 0 | 0
95573 | SEIL | MÃO-FRANCESA EM AÇO, ABAS IGUAIS 40 CM, CAPACIDADE MÍNIMA 70 KG, BRANCO  FORNECIMENTO E INSTALAÇÃO. AF_11/2016 | UN | 34.61 | 44.99 |  |  | 0 | 0 |  | 0 | 0 | 0 | 0
95574 | SEIL | MÃO-FRANCESA EM AÇO, ABAS IGUAIS 30 CM, CAPACIDADE MÍNIMA 60 KG, BRANCO  FORNECIMENTO E INSTALAÇÃO. AF_11/2016 | UN | 26.43 | 34.36 |  |  | 0 | 0 |  | 0 | 0 | 0 | 0
7.1.11 |  | JANELAS EM ALUMINIO
94569 | SEIL | JANELA DE ALUMÍNIO MAXIM-AR, FIXAÇÃO COM PARAFUSO SOBRE CONTRAMARCO (EXCLUSIVE CONTRAMARCO), COM VIDROS, PADRONIZADA. AF_07/2016 | M2 | 580.52 | 754.68 |  |  | 0 | 0 |  | 0 | 0 | 0 | 0
94570 | SEIL | JANELA DE ALUMÍNIO DE CORRER, 2 FOLHAS, FIXAÇÃO COM PARAFUSO SOBRE CONTRAMARCO (EXCLUSIVE CONTRAMARCO), COM VIDROS PADRONIZADA. AF_07/2016 | M2 | 536.22 | 697.09 |  |  | 0 | 0 |  | 0 | 0 | 0 | 0
94572 | SEIL | JANELA DE ALUMÍNIO DE CORRER, 3 FOLHAS, FIXAÇÃO COM PARAFUSO SOBRE CONTRAMARCO (EXCLUSIVE CONTRAMARCO), COM VIDROS, PADRONIZADA. AF_07/2016 | M2 | 798.58 | 1038.15 |  |  | 0 | 0 |  | 0 | 0 | 0 | 0
94573 | SEIL | JANELA DE ALUMÍNIO DE CORRER, 4 FOLHAS, FIXAÇÃO COM PARAFUSO SOBRE CONTRAMARCO (EXCLUSIVE CONTRAMARCO), COM VIDROS, PADRONIZADA. AF_07/2016 | M2 | 520.8 | 677.04 |  |  | 0 | 0 |  | 0 | 0 | 0 | 0
94574 | SEIL | JANELA DE ALUMÍNIO DE CORRER, 6 FOLHAS, FIXAÇÃO COM PARAFUSO SOBRE CONTRAMARCO (EXCLUSIVE CONTRAMARCO), COM VIDROS, PADRONIZADA. AF_07/2016 | M2 | 792.51 | 1030.26 |  |  | 0 | 0 |  | 0 | 0 | 0 | 0
94575 | SEIL | JANELA DE ALUMÍNIO MAXIM-AR, FIXAÇÃO COM PARAFUSO, VEDAÇÃO COM ESPUMA EXPANSIVA PU, COM VIDROS, PADRONIZADA. AF_07/2016 | M2 | 622.71 | 809.52 |  |  | 0 | 0 |  | 0 | 0 | 0 | 0
94576 | SEIL | JANELA DE ALUMÍNIO DE CORRER, 2 FOLHAS, FIXAÇÃO COM PARAFUSO, VEDAÇÃO COM ESPUMA EXPANSIVA PU, COM VIDROS, PADRONIZADA. AF_07/2016 | M2 | 547.95 | 712.34 |  |  | 0 | 0 |  | 0 | 0 | 0 | 0
94578 | SEIL | JANELA DE ALUMÍNIO DE CORRER, 3 FOLHAS, FIXAÇÃO COM PARAFUSO, VEDAÇÃO COM ESPUMA EXPANSIVA PU, COM VIDROS, PADRONIZADA. AF_07/2016 | M2 | 810.51 | 1053.66 |  |  | 0 | 0 |  | 0 | 0 | 0 | 0
94579 | SEIL | JANELA DE ALUMÍNIO DE CORRER, 4 FOLHAS, FIXAÇÃO COM PARAFUSO, VEDAÇÃO COM ESPUMA EXPANSIVA PU, COM VIDROS, PADRONIZADA. AF_07/2016 | M2 | 533.51 | 693.56 |  |  | 0 | 0 |  | 0 | 0 | 0 | 0
94580 | SEIL | JANELA DE ALUMÍNIO DE CORRER, 6 FOLHAS, FIXAÇÃO COM PARAFUSO, VEDAÇÃO COM ESPUMA EXPANSIVA PU, COM VIDROS, PADRONIZADA. AF_07/2016 | M2 | 804.8 | 1046.24 |  |  | 0 | 0 |  | 0 | 0 | 0 | 0
94581 | SEIL | JANELA DE ALUMÍNIO MAXIM-AR, FIXAÇÃO COM ARGAMASSA, COM VIDROS, PADRONIZADA. AF_07/2016 | M2 | 623.88 | 811.04 |  |  | 0 | 0 |  | 0 | 0 | 0 | 0
94582 | SEIL | JANELA DE ALUMÍNIO DE CORRER, 2 FOLHAS, FIXAÇÃO COM ARGAMASSA, COM VIDROS, PADRONIZADA. AF_07/2016 | M2 | 549.42 | 714.25 |  |  | 0 | 0 |  | 0 | 0 | 0 | 0
94584 | SEIL | JANELA DE ALUMÍNIO DE CORRER, 3 FOLHAS, FIXAÇÃO COM ARGAMASSA, COM VIDROS, PADRONIZADA. AF_07/2016 | M2 | 818.38 | 1063.89 |  |  | 0 | 0 |  | 0 | 0 | 0 | 0
94585 | SEIL | JANELA DE ALUMÍNIO DE CORRER, 4 FOLHAS, FIXAÇÃO COM ARGAMASSA, COM VIDROS, PADRONIZADA. AF_07/2016 | M2 | 534.06 | 694.28 |  |  | 0 | 0 |  | 0 | 0 | 0 | 0
94586 | SEIL | JANELA DE ALUMÍNIO 6 FOLHAS, FIXAÇÃO COM ARGAMASSA, COM VIDROS, PADRONIZADA. AF_07/2016 | M2 | 813.57 | 1057.64 |  |  | 0 | 0 |  | 0 | 0 | 0 | 0
7.1.12 |  | COMPLEMENTOS E OUTROS EM ALUMINIO
73737/1 | SEIL | GRADIL DE ALUMINIO ANODIZADO TIPO BARRA CHATA PARA VARANDAS, ALTURA 0,4M | M | 127.66 | 165.96 |  |  | 0 | 0 |  | 0 | 0 | 0 | 0
73737/2 | SEIL | GRADIL DE ALUMINIO ANODIZADO TIPO BARRA CHATA PARA VARANDAS, ALTURA 1,0M | M | 253.48 | 329.52 |  |  | 0 | 0 |  | 0 | 0 | 0 | 0
73737/3 | SEIL | GRADIL DE ALUMINIO ANODIZADO TIPO BARRA CHATA PARA VARANDAS, ALTURA 1,2M | M | 294.12 | 382.36 |  |  | 0 | 0 |  | 0 | 0 | 0 | 0
85096 | SEIL | GRADIL DE ALUMINIO ANODIZADO TIPO BARRA CHATA | M2 | 256.3 | 333.19 |  |  | 0 | 0 |  | 0 | 0 | 0 | 0
73908/1 | SEIL | CANTONEIRA DE ALUMINIO 2"X2", PARA PROTECAO DE QUINA DE PAREDE | M | 36.49 | 47.44 |  |  | 0 | 0 |  | 0 | 0 | 0 | 0
73908/2 | SEIL | CANTONEIRA DE ALUMINIO 1"X1, PARA PROTECAO DE QUINA DE PAREDE | M | 28.96 | 37.65 |  |  | 0 | 0 |  | 0 | 0 | 0 | 0
85014 | SEIL | CAIXILHO FIXO, DE ALUMINIO, COM TELA DE METAL FIO 12 MALHA 3X3CM | M2 | 581.62 | 756.11 |  |  | 0 | 0 |  | 0 | 0 | 0 | 0
85010 | SEIL | CAIXILHO FIXO, DE ALUMINIO, PARA VIDRO | M2 | 499.4 | 649.22 |  |  | 0 | 0 |  | 0 | 0 | 0 | 0
7.1.13 |  | FERRAGENS PARA ESQUADRIAS
91304 | SEIL | FECHADURA DE EMBUTIR COM CILINDRO, EXTERNA, COMPLETA, ACABAMENTO PADRÃO POPULAR, INCLUSO EXECUÇÃO DE FURO - FORNECIMENTO E INSTALAÇÃO. AF_08/2015 | UN | 64.78 | 84.21 |  |  | 0 | 0 |  | 0 | 0 | 0 | 0
91305 | SEIL | FECHADURA DE EMBUTIR PARA PORTA DE BANHEIRO, COMPLETA, ACABAMENTO PADRÃO POPULAR, INCLUSO EXECUÇÃO DE FURO - FORNECIMENTO E INSTALAÇÃO. AF_08/2015 | UN | 48.97 | 63.66 |  |  | 0 | 0 |  | 0 | 0 | 0 | 0
91306 | SEIL | FECHADURA DE EMBUTIR PARA PORTAS INTERNAS, COMPLETA, ACABAMENTO PADRÃO MÉDIO, COM EXECUÇÃO DE FURO - FORNECIMENTO E INSTALAÇÃO. AF_08/2015 | UN | 70.55 | 91.72 |  |  | 0 | 0 |  | 0 | 0 | 0 | 0
91307 | SEIL | FECHADURA DE EMBUTIR PARA PORTAS INTERNAS, COMPLETA, ACABAMENTO PADRÃO POPULAR, COM EXECUÇÃO DE FURO - FORNECIMENTO E INSTALAÇÃO. AF_08/2015 | UN | 51.16 | 66.51 |  |  | 0 | 0 |  | 0 | 0 | 0 | 0
90830 | SEIL | FECHADURA DE EMBUTIR COM CILINDRO, EXTERNA, COMPLETA, ACABAMENTO PADRÃO MÉDIO, INCLUSO EXECUÇÃO DE FURO - FORNECIMENTO E INSTALAÇÃO. AF_08/2015 | UN | 83.39 | 108.41 |  |  | 0 | 0 |  | 0 | 0 | 0 | 0
90831 | SEIL | FECHADURA DE EMBUTIR PARA PORTA DE BANHEIRO, COMPLETA, ACABAMENTO PADRÃO MÉDIO, INCLUSO EXECUÇÃO DE FURO - FORNECIMENTO E INSTALAÇÃO. AF_08/2015 | UN | 65.23 | 84.8 |  |  | 0 | 0 |  | 0 | 0 | 0 | 0
74084/1 | SEIL | PORTA CADEADO ZINCADO OXIDADO PRETO COM CADEADO DE ACO INOX, LARGURA DE *50* MM | UN | 119.95 | 155.94 |  |  | 0 | 0 |  | 0 | 0 | 0 | 0
84885 | SEIL | JOGO DE FERRAGENS CROMADAS PARA PORTA DE VIDRO TEMPERADO, UMA FOLHA COMPOSTO DE DOBRADICAS SUPERIOR E INFERIOR, TRINCO, FECHADURA, CONTRA FECHADURA COM CAPUCHINHO SEM MOLA E PUXADOR | UN | 565.07 | 734.59 |  |  | 0 | 0 |  | 0 | 0 | 0 | 0
84952 | SEIL | FECHO EMBUTIR TIPO UNHA 22CM C/COLOCACAO | UN | 32.35 | 42.06 |  |  | 0 | 0 |  | 0 | 0 | 0 | 0
84950 | SEIL | FECHO EMBUTIR TIPO UNHA 40CM C/COLOCACAO | UN | 41.83 | 54.38 |  |  | 0 | 0 |  | 0 | 0 | 0 | 0
74046/2 | SEIL | TARJETA TIPO LIVRE/OCUPADO PARA PORTA DE BANHEIRO | UN | 29.33 | 38.13 |  |  | 0 | 0 |  | 0 | 0 | 0 | 0
73736/1 | SEIL | DOBRADICA TIPO VAI E VEM EM LATAO POLIDO 3" | UN | 79.6 | 103.48 |  |  | 0 | 0 |  | 0 | 0 | 0 | 0
74047/2 | SEIL | DOBRADICA EM ACO/FERRO, 3" X 21/2", E=1,9 A 2 MM, SEM ANEL, CROMADO OU ZINCADO, TAMPA BOLA, COM PARAFUSOS | UN | 24.08 | 31.3 |  |  | 0 | 0 |  | 0 | 0 | 0 | 0
84886 | SEIL | MOLA HIDRAULICA DE PISO PARA PORTA DE VIDRO TEMPERADO | UN | 932.86 | 1212.72 |  |  | 0 | 0 |  | 0 | 0 | 0 | 0
7.2 |  | VIDROS E ESPELHOS
7.2.1 |  | MANUTENCAO / REPAROS - VIDROS E ESPELHOS
85421 | SEIL | REMOCAO DE VIDRO COMUM | M2 | 12.5 | 16.25 |  |  | 0 | 0 |  | 0 | 0 | 0 | 0
7.2.2 |  | VIDROS
72116 | SEIL | VIDRO LISO COMUM TRANSPARENTE, ESPESSURA 3MM | M2 | 98.43 | 127.96 |  |  | 0 | 0 |  | 0 | 0 | 0 | 0
72117 | SEIL | VIDRO LISO COMUM TRANSPARENTE, ESPESSURA 4MM | M2 | 125.8 | 163.54 |  |  | 0 | 0 |  | 0 | 0 | 0 | 0
84957 | SEIL | VIDRO LISO COMUM TRANSPARENTE, ESPESSURA 5MM | M2 | 151.13 | 196.47 |  |  | 0 | 0 |  | 0 | 0 | 0 | 0
84959 | SEIL | VIDRO LISO COMUM TRANSPARENTE, ESPESSURA 6MM | M2 | 176.13 | 228.97 |  |  | 0 | 0 |  | 0 | 0 | 0 | 0
72118 | SEIL | VIDRO TEMPERADO INCOLOR, ESPESSURA 6MM, FORNECIMENTO E INSTALACAO, INCLUSIVE MASSA PARA VEDACAO | M2 | 149.65 | 194.55 |  |  | 0 | 0 |  | 0 | 0 | 0 | 0
72119 | SEIL | VIDRO TEMPERADO INCOLOR, ESPESSURA 8MM, FORNECIMENTO E INSTALACAO, INCLUSIVE MASSA PARA VEDACAO | M2 | 187.14 | 243.28 |  |  | 0 | 0 |  | 0 | 0 | 0 | 0
72120 | SEIL | VIDRO TEMPERADO INCOLOR, ESPESSURA 10MM, FORNECIMENTO E INSTALACAO, INCLUSIVE MASSA PARA VEDACAO | M2 | 234.93 | 305.41 |  |  | 0 | 0 |  | 0 | 0 | 0 | 0
72122 | SEIL | VIDRO FANTASIA TIPO CANELADO, ESPESSURA 4MM | M2 | 108.5 | 141.05 |  |  | 0 | 0 |  | 0 | 0 | 0 | 0
85004 | SEIL | VIDRO FANTASIA MARTELADO 4MM | M2 | 117.8 | 153.14 |  |  | 0 | 0 |  | 0 | 0 | 0 | 0
85001 | SEIL | VIDRO LISO FUME, ESPESSURA 4MM | M2 | 167.8 | 218.14 |  |  | 0 | 0 |  | 0 | 0 | 0 | 0
85002 | SEIL | VIDRO LISO FUME, ESPESSURA 6MM | M2 | 234.46 | 304.8 |  |  | 0 | 0 |  | 0 | 0 | 0 | 0
72123 | SEIL | VIDRO ARAMADO, ESPESSURA 7MM | M2 | 283.5 | 368.55 |  |  | 0 | 0 |  | 0 | 0 | 0 | 0
7.2.3 |  | ESQUADRIAS
73838/1 | SEIL | PORTA DE VIDRO TEMPERADO, 0,9X2,10M, ESPESSURA 10MM, INCLUSIVE ACESSORIOS | UN | 1629.41 | 2118.23 |  |  | 0 | 0 |  | 0 | 0 | 0 | 0
7.2.4 |  | ESPELHOS
74125/1 | SEIL | ESPELHO CRISTAL ESPESSURA 4MM, COM MOLDURA DE MADEIRA | M2 | 376.45 | 489.39 |  |  | 0 | 0 |  | 0 | 0 | 0 | 0
74125/2 | SEIL | ESPELHO CRISTAL ESPESSURA 4MM, COM MOLDURA EM ALUMINIO E COMPENSADO 6MM PLASTIFICADO COLADO | M2 | 408.86 | 531.52 |  |  | 0 | 0 |  | 0 | 0 | 0 | 0
85005 | SEIL | ESPELHO CRISTAL, ESPESSURA 4MM, COM PARAFUSOS DE FIXACAO, SEM MOLDURA | M2 | 338.37 | 439.88 |  |  | 0 | 0 |  | 0 | 0 | 0 | 0
x |  | SERVIÇOS EXTRAS - ESQUADRIAS, ACESSORIOS, VIDROS E ESPELHOS
x |  |  |  |  | 0 |  |  | 0 | 0 |  | 0 | 0 | 0 | 0
x |  |  |  |  | 0 |  |  | 0 | 0 |  | 0 | 0 | 0 | 0
x |  |  |  |  | 0 |  |  | 0 | 0 |  | 0 | 0 | 0 | 0
x |  |  |  |  | 0 |  |  | 0 | 0 |  | 0 | 0 | 0 | 0
x |  |  |  |  | 0 |  |  | 0 | 0 |  | 0 | 0 | 0 | 0
x |  |  |  |  | 0 |  |  | 0 | 0 |  | 0 | 0 | 0 | 0
x |  |  |  |  | 0 |  |  | 0 | 0 |  | 0 | 0 | 0 | 0
x |  |  |  |  | 0 |  |  | 0 | 0 |  | 0 | 0 | 0 | 0
x |  |  |  |  | 0 |  |  | 0 | 0 |  | 0 | 0 | 0 | 0
x |  |  |  |  | 0 |  |  | 0 | 0 |  | 0 | 0 | 0 | 0
x |  |  |  |  | 0 |  |  | 0 | 0 |  | 0 | 0 | 0 | 0
x |  |  |  |  | 0 |  |  | 0 | 0 |  | 0 | 0 | 0 | 0
x |  |  |  |  | 0 |  |  | 0 | 0 |  | 0 | 0 | 0 | 0
x |  |  |  |  | 0 |  |  | 0 | 0 |  | 0 | 0 | 0 | 0
x |  |  |  |  | 0 |  |  | 0 | 0 |  | 0 | 0 | 0 | 0
x |  |  |  |  | 0 |  |  | 0 | 0 |  | 0 | 0 | 0 | 0
x |  |  |  |  | 0 |  |  | 0 | 0 |  | 0 | 0 | 0 | 0
x |  |  |  |  | 0 |  |  | 0 | 0 |  | 0 | 0 | 0 | 0
x |  |  |  |  | 0 |  |  | 0 | 0 |  | 0 | 0 | 0 | 0
x |  |  |  |  | 0 |  |  | 0 | 0 |  | 0 | 0 | 0 | 0
x |  |  |  |  | 0 |  |  | 0 | 0 |  | 0 | 0 | 0 | 0
x |  |  |  |  | 0 |  |  | 0 | 0 |  | 0 | 0 | 0 | 0
x |  |  |  |  | 0 |  |  | 0 | 0 |  | 0 | 0 | 0 | 0
x |  |  |  |  | 0 |  |  | 0 | 0 |  | 0 | 0 | 0 | 0
x |  |  |  |  | 0 |  |  | 0 | 0 |  | 0 | 0 | 0 | 0
x |  |  |  |  | 0 |  |  | 0 | 0 |  | 0 | 0 | 0 | 0
x |  |  |  |  | 0 |  |  | 0 | 0 |  | 0 | 0 | 0 | 0
x |  |  |  |  | 0 |  |  | 0 | 0 |  | 0 | 0 | 0 | 0
x |  |  |  |  | 0 |  |  | 0 | 0 |  | 0 | 0 | 0 | 0
x |  |  |  |  | 0 |  |  | 0 | 0 |  | 0 | 0 | 0 | 0
x |  |  |  |  | 0 |  |  | 0 | 0 |  | 0 | 0 | 0 | 0
x |  |  |  |  | 0 |  |  | 0 | 0 |  | 0 | 0 | 0 | 0
x |  |  |  |  | 0 |  |  | 0 | 0 |  | 0 | 0 | 0 | 0
x |  |  |  |  | 0 |  |  | 0 | 0 |  | 0 | 0 | 0 | 0
x |  |  |  |  | 0 |  |  | 0 | 0 |  | 0 | 0 | 0 | 0
x |  |  |  |  | 0 |  |  | 0 | 0 |  | 0 | 0 | 0 | 0
2 |  | INSTAL. ELETRICAS, TELEFONIA, SISTEMAS DE PROTEÇÃO E VENTILAÇÃO | [7 empty] | 51938.75 |  |  |  |  | 51938.75 | X | x | x
8.1 |  | ELETRIFICACAO E ILUMINACAO PUBLICA
8.1.1 |  | CONECTORES/LACO DE ROLDANA E ALCA
73767/1 | SEIL | GRAMPO PARALELO EM ALUMINIO FUNDIDO OU ESTRUDADO DE 2 PARAFUSOS, PARA CABO DE 6 A 50 MM2, PASTA ANTIOXIDANTE. FORNEC E INSTALAÇÃO. | UN | 8.06 | 10.48 |  |  | 0 | 0 |  | 0 | 0 | 0 | 0
73767/2 | SEIL | ALCA PRE-FORMADA DISTRIBUIÇÃO EM ACO RECOBERTO COM ALUMINIO PARA CABO 25MM2, ENCAPADO. FORNECIMENTO E INSTALAÇÃO. | UN | 9.15 | 11.9 |  |  | 0 | 0 |  | 0 | 0 | 0 | 0
73767/3 | SEIL | LACO DE ROLDANA PRE-FORMADO ACO RECOBERTO DE ALUMINIO PARA CABO DE ALUMINIO NU BITOLA 25MM2 - FORNECIMENTO E COLOCACAO | UN | 6.68 | 8.68 |  |  | 0 | 0 |  | 0 | 0 | 0 | 0
73767/4 | SEIL | ALCA PRE-FORMADA DISTRIBUICAO EM ACO RECOBERTO COM ALUMINIO NU PARA CABO 25MM2, ENCAPADO. FORNECIMENTO E INSTALACAO. | UN | 4.43 | 5.76 |  |  | 0 | 0 |  | 0 | 0 | 0 | 0
73767/5 | SEIL | ALCA PRE-FORMADA SERV DE ACO RECOB C/ALUM NU ENCAPADO 25MM2 (BITOLA) CONF PROJ A4-148-CP RIOLUZ FORNECIMENTO E COLOCACAO | UN | 4.07 | 5.29 |  |  | 0 | 0 |  | 0 | 0 | 0 | 0
8.1.2 |  | ARMACAO SECUNDARIA-b
88544 | SEIL | ARMACAO SECUNDARIA OU REX COMPLETA PARA DUAS LINHAS-FORNECIMENTO E INSTALACAO. | UN | 80.36 | 104.47 |  |  | 0 | 0 |  | 0 | 0 | 0 | 0
88545 | SEIL | ARMACAO SECUNDARIA OU REX COMPLETA PARA QUATRO LINHAS-FORNECIMENTO E INSTALACAO. | UN | 143.32 | 186.32 |  |  | 0 | 0 |  | 0 | 0 | 0 | 0
88543 | SEIL | ARMACAO SECUNDARIA OU REX COMPLETA PARA TRESLINHAS-FORNECIMENTO E INSTALACAO. | UN | 122.76 | 159.59 |  |  | 0 | 0 |  | 0 | 0 | 0 | 0
8.1.3 |  | SUPORTE E CHUMBADOR PARA POSTE
73624 | SEIL | SUPORTE PARA TRANSFORMADOR EM POSTE DE CONCRETO CIRCULAR | UN | 78.27 | 101.75 |  |  | 0 | 0 |  | 0 | 0 | 0 | 0
73855/1 | SEIL | CHUMBADOR DE AÇO PARA FIXAÇÃO DE POSTE DE ACO RETO OU CURVO 7 A 9M COM FLANGE - FORNECIMENTO E INSTALACAO | UN | 529.45 | 688.29 |  |  | 0 | 0 |  | 0 | 0 | 0 | 0
8.1.4 |  | TRANSFORMADORES DE DISTRIBUICAO
73857/1 | SEIL | TRANSFORMADOR DISTRIBUICAO 75KVA TRIFASICO 60HZ CLASSE 15KV IMERSO EM ÓLEO MINERAL FORNECIMENTO E INSTALACAO | UN | 7141.68 | 9284.18 |  |  | 0 | 0 |  | 0 | 0 | 0 | 0
73857/2 | SEIL | TRANSFORMADOR DISTRIBUICAO 112,5KVA TRIFASICO 60HZ CLASSE 15KV IMERSO EM ÓLEO MINERAL FORNECIMENTO E INSTALACAO | UN | 8825.52 | 11473.18 |  |  | 0 | 0 |  | 0 | 0 | 0 | 0
73857/3 | SEIL | TRANSFORMADOR DISTRIBUICAO 150KVA TRIFASICO 60HZ CLASSE 15KV IMERSO EM ÓLEO MINERAL FORNECIMENTO E INSTALACAO | UN | 11125.41 | 14463.03 |  |  | 0 | 0 |  | 0 | 0 | 0 | 0
73857/4 | SEIL | TRANSFORMADOR DISTRIBUICAO 225KVA TRIFASICO 60HZ CLASSE 15KV IMERSO EM ÓLEO MINERAL FORNECIMENTO E INSTALACAO | UN | 15581.02 | 20255.33 |  |  | 0 | 0 |  | 0 | 0 | 0 | 0
73857/5 | SEIL | TRANSFORMADOR DISTRIBUICAO 300KVA TRIFASICO 60HZ CLASSE 15KV IMERSO EM ÓLEO MINERAL FORNECIMENTO E INSTALACAO | UN | 18174.77 | 23627.2 |  |  | 0 | 0 |  | 0 | 0 | 0 | 0
73857/6 | SEIL | TRANSFORMADOR DISTRIBUICAO 500KVA TRIFASICO 60HZ CLASSE 15KV IMERSO EM ÓLEO MINERAL FORNECIMENTO E INSTALACAO | UN | 29583.15 | 38458.1 |  |  | 0 | 0 |  | 0 | 0 | 0 | 0
73857/7 | SEIL | TRANSFORMADOR DISTRIBUICAO 30KVA TRIFASICO 60HZ CLASSE 15KV IMERSO EM ÓLEO MINERAL FORNECIMENTO E INSTALACAO | UN | 4929.97 | 6408.96 |  |  | 0 | 0 |  | 0 | 0 | 0 | 0
73857/8 | SEIL | TRANSFORMADOR DISTRIBUICAO 45KVA TRIFASICO 60HZ CLASSE 15KV IMERSO EM ÓLEO MINERAL FORNECIMENTO E INSTALACAO | UN | 5520.78 | 7177.01 |  |  | 0 | 0 |  | 0 | 0 | 0 | 0
73857/9 | SEIL | TRANSFORMADOR DISTRIBUICAO 750KVA TRIFASICO 60HZ CLASSE 15KV IMERSO EM ÓLEO MINERAL FORNECIMENTO E INSTALACAO | UN | 40534.86 | 52695.32 |  |  | 0 | 0 |  | 0 | 0 | 0 | 0
73857/10 | SEIL | TRANSFORMADOR DISTRIBUICAO 1000KVA TRIFASICO 60HZ CLASSE 15KV IMERSO EM ÓLEO MINERAL FORNECIMENTO E INSTALACAO | UN | 56698.21 | 73707.67 |  |  | 0 | 0 |  | 0 | 0 | 0 | 0
8.1.5 |  | DIVERSOS P/ DISTRIBUICAO DE ENERGIA
73781/1 | SEIL | MUFLA TERMINAL PRIMARIA UNIPOLAR USO INTERNO PARA CABO 35/120MM2, ISOLACAO 15/25KV EM EPR - BORRACHA DE SILICONE. FORNECIMENTO E INSTALACAO. | UN | 283.46 | 368.5 |  |  | 0 | 0 |  | 0 | 0 | 0 | 0
73781/2 | SEIL | ISOLADOR DE PINO TP HI-POT CILINDRICO CLASSE 15KV. FORNECIMENTO E INSTALACAO. | UN | 21.58 | 28.05 |  |  | 0 | 0 |  | 0 | 0 | 0 | 0
73781/3 | SEIL | ISOLADOR DE SUSPENSAO (DISCO) TP CAVILHA CLASSE 15KV - 6''. FORNECIMENTO E INSTALACAO. | UN | 64.81 | 84.25 |  |  | 0 | 0 |  | 0 | 0 | 0 | 0
8.1.6 |  | CHAVES EM GERAL, FUSIVEIS E CONECTORES
72322 | SEIL | CHAVE SECCIONADORA TRIPOLAR, ABERTURA SOB CARGA, COM FUSÍVEIS NH - 100A/250V - FORNECIMENTO E INSTALACAO | UN | 266.94 | 347.02 |  |  | 0 | 0 |  | 0 | 0 | 0 | 0
72326 | SEIL | CHAVE SECCIONADORA TRIPOLAR, ABERTURA SOB CARGA, COM FUSÍVEIS NH - 200A/250V | UN | 351.41 | 456.83 |  |  | 0 | 0 |  | 0 | 0 | 0 | 0
83488 | SEIL | SECCIONADOR TRIPOLAR 15KV/400A ACIONAM SIMULT VARA MANOBRA (MANOBRA) - FORNECIMENTO E INSTALACAO | UN | 1408.08 | 1830.5 |  |  | 0 | 0 |  | 0 | 0 | 0 | 0
83489 | SEIL | SECCIONADOR TRIPOLAR 15KV/400A ACIONAM SIMULT PUNHO MANOBRA (COMANDO) - FORNECIMENTO E INSTALACAO | UN | 1524.28 | 1981.56 |  |  | 0 | 0 |  | 0 | 0 | 0 | 0
72327 | SEIL | FUSÍVEL TIPO "DIAZED", TIPO RÁPIDO OU RETARDADO - 2/25A - FORNECIMENTO E INSTALACAO | UN | 6.26 | 8.14 |  |  | 0 | 0 |  | 0 | 0 | 0 | 0
72328 | SEIL | FUSÍVEL TIPO "DIAZED", TIPO RÁPIDO OU RETARDADO - 35/63A - FORNECIMENTO E INSTALACAO | UN | 7.4 | 9.62 |  |  | 0 | 0 |  | 0 | 0 | 0 | 0
72330 | SEIL | FUSÍVEL TIPO NH 200A - TAMANHO 01 - FORNECIMENTO E INSTALACAO | UN | 32.3 | 41.99 |  |  | 0 | 0 |  | 0 | 0 | 0 | 0
83493 | SEIL | FUSIVEL TIPO NH 250A - TAMANHO 01 - FORNECIMENTO E INSTALACAO | UN | 32.3 | 41.99 |  |  | 0 | 0 |  | 0 | 0 | 0 | 0
83482 | SEIL | FUSIVEL TIPO NH 250 A, TAMANHO 1 - FORNECIMENTO E INSTALACAO | UN | 32.3 | 41.99 |  |  | 0 | 0 |  | 0 | 0 | 0 | 0
83487 | SEIL | BASE PARA FUSIVEL (PORTA-FUSIVEL) NH 01 250A | UN | 56.81 | 73.85 |  |  | 0 | 0 |  | 0 | 0 | 0 | 0
73780/1 | SEIL | CHAVE FUSIVEL UNIPOLAR, 15KV - 100A, EQUIPADA COM COMANDO PARA HASTE DE MANOBRA . FORNECIMENTO E INSTALAÇÃO. | UN | 205.4 | 267.02 |  |  | 0 | 0 |  | 0 | 0 | 0 | 0
73780/2 | SEIL | CHAVE BLINDADA TRIPOLAR 250V, 30A - FORNECIMENTO E INSTALACAO | UN | 124.64 | 162.03 |  |  | 0 | 0 |  | 0 | 0 | 0 | 0
73780/3 | SEIL | CHAVE BLINDADA TRIPOLAR 250V, 60A - FORNECIMENTO E INSTALACAO | UN | 193.95 | 252.14 |  |  | 0 | 0 |  | 0 | 0 | 0 | 0
73780/4 | SEIL | CHAVE BLINDADA TRIPOLAR 250V, 100A - FORNECIMENTO E INSTALACAO | UN | 426.59 | 554.57 |  |  | 0 | 0 |  | 0 | 0 | 0 | 0
83490 | SEIL | CHAVE FACA TRIPOLAR BLINDADA 250V/30A - FORNECIMENTO E INSTALACAO | UN | 121.24 | 157.61 |  |  | 0 | 0 |  | 0 | 0 | 0 | 0
83491 | SEIL | CHAVE GUARDA MOTOR TRIFASICO 5CV/220V C/ CHAVE MAGNETICA - FORNECIMENTO E INSTALACAO | UN | 474.43 | 616.76 |  |  | 0 | 0 |  | 0 | 0 | 0 | 0
83492 | SEIL | CHAVE GUARDA MOTOR TRIFISICA 10CV/220V C/ CHAVE MAGNETICA - FORNECIMENTO E INSTALACAO | UN | 461.53 | 599.99 |  |  | 0 | 0 |  | 0 | 0 | 0 | 0
8.1.7 |  | POSTES
73783/1 | SEIL | POSTE CONCRETO SECAO CIRCULAR COMPRIMENTO=5M CARGA NOMINAL TOPO 100KG INCLUSIVE ESCAVACAO EXCLUSIVE TRANSPORTE - FORNECIMENTO E COLOCACAO | UN | 506.7 | 658.71 |  |  | 0 | 0 |  | 0 | 0 | 0 | 0
73783/3 | SEIL | POSTE CONCRETO SEÇÃO CIRCULAR COMPRIMENTO=5M CARGA NOMINAL TOPO 300KG INCLUSIVE ESCAVACAO EXCLUSIVE TRANSPORTE - FORNECIMENTO E COLOCAÇÃO | UN | 496.71 | 645.72 |  |  | 0 | 0 |  | 0 | 0 | 0 | 0
73783/5 | SEIL | POSTE CONCRETO SEÇÃO CIRCULAR COMPRIMENTO=7M CARGA NOMINAL TOPO 100KG INCLUSIVE ESCAVACAO EXCLUSIVE TRANSPORTE - FORNECIMENTO E COLOCAÇÃO | UN | 552.46 | 718.2 |  |  | 0 | 0 |  | 0 | 0 | 0 | 0
73783/6 | SEIL | POSTE CONCRETO SEÇÃO CIRCULAR COMPRIMENTO=7M CARGA NOMINAL TOPO 200KG INCLUSIVE ESCAVACAO EXCLUSIVE TRANSPORTE - FORNECIMENTO E COLOCAÇÃO | UN | 647.12 | 841.26 |  |  | 0 | 0 |  | 0 | 0 | 0 | 0
73783/8 | SEIL | POSTE CONCRETO SEÇÃO CIRCULAR COMPRIMENTO=11M E CARGA NOMINAL 200KG INCLUSIVE ESCAVACAO EXCLUSIVE TRANSPORTE - FORNECIMENTO E COLOCAÇÃO | UN | 1129.65 | 1468.55 |  |  | 0 | 0 |  | 0 | 0 | 0 | 0
73783/9 | SEIL | POSTE CONCRETO SEÇÃO CIRCULAR COMPRIMENTO=11M CARGA NOMINAL NO TOPO 300KG INCLUSIVE ESCAVACAO EXCLUSIVE TRANSPORTE - FORNECIMENTO E COLOCAÇÃO | UN | 1132.1 | 1471.73 |  |  | 0 | 0 |  | 0 | 0 | 0 | 0
73783/10 | SEIL | POSTE CONCRETO SEÇÃO CIRCULAR COMPRIMENTO=11M CARGA NOMINAL NO TOPO 400KG INCLUSIVE ESCAVACAO EXCLUSIVE TRANSPORTE - FORNECIMENTO E COLOCAÇÃO | UN | 1350.85 | 1756.11 |  |  | 0 | 0 |  | 0 | 0 | 0 | 0
73783/11 | SEIL | POSTE CONCRETO SEÇÃO CIRCULAR COMPRIMENTO=14M CARGA NOMINAL NO TOPO 400KG INCLUSIVE ESCAVACAO EXCLUSIVE TRANSPORTE - FORNECIMENTO E COLOCAÇÃO | UN | 2077.32 | 2700.52 |  |  | 0 | 0 |  | 0 | 0 | 0 | 0
73783/12 | SEIL | POSTE CONCRETO SEÇÃO CIRCULAR COMPRIMENTO=7M CARGA NOMINAL NO TOPO 300KG INCLUSIVE ESCAVACAO EXCLUSIVE TRANSPORTE - FORNECIMENTO E COLOCAÇÃO | UN | 749.9 | 974.87 |  |  | 0 | 0 |  | 0 | 0 | 0 | 0
73783/14 | SEIL | POSTE CONCRETO SEÇÃO CIRCULAR COMPRIMENTO=9M CARGA NOMINAL NO TOPO 200KG INCLUSIVE ESCAVACAO EXCLUSIVE TRANSPORTE - FORNECIMENTO E COLOCAÇÃO | UN | 844.13 | 1097.37 |  |  | 0 | 0 |  | 0 | 0 | 0 | 0
73783/15 | SEIL | POSTE CONCRETO SEÇÃO CIRCULAR COMPRIMENTO=9M CARGA NOMINAL NO TOPO 300KG INCLUSIVE ESCAVACAO EXCLUSIVE TRANSPORTE - FORNECIMENTO E COLOCAÇÃO | UN | 908.36 | 1180.87 |  |  | 0 | 0 |  | 0 | 0 | 0 | 0
73783/16 | SEIL | POSTE CONCRETO SEÇÃO CIRCULAR COMPRIMENTO=9M CARGA NOMINAL NO TOPO 400KG INCLUSIVE ESCAVACAO EXCLUSIVE TRANSPORTE - FORNECIMENTO E COLOCAÇÃO | UN | 1082.46 | 1407.2 |  |  | 0 | 0 |  | 0 | 0 | 0 | 0
73783/17 | SEIL | POSTE CONCRETO SEÇÃO CIRCULAR COMPRIMENTO=10M CARGA NOMINAL NO TOPO 600KG INCLUSIVE ESCAVACAO EXCLUSIVE TRANSPORTE - FORNECIMENTO E COLOCAÇÃO | UN | 1431.76 | 1861.29 |  |  | 0 | 0 |  | 0 | 0 | 0 | 0
83394 | SEIL | POSTE DE CONCRETO DUPLO T H=11M E CARGA NOMINAL 200KG INCLUSIVE ESCAVACAO, EXCLUSIVE TRANSPORTE - FORNECIMENTO E INSTALACAO | UN | 941.91 | 1224.48 |  |  | 0 | 0 |  | 0 | 0 | 0 | 0
83396 | SEIL | POSTE DE CONCRETO DUPLO T H=9M CARGA NOMINAL 300KG INCLUSIVE ESCAVACAO, EXCLUSIVE TRANSPORTE - FORNECIMENTO E INSTALACAO | UN | 853.89 | 1110.06 |  |  | 0 | 0 |  | 0 | 0 | 0 | 0
83397 | SEIL | POSTE DE CONCRETO DUPLO T H=9M CARGA NOMINAL 500KG INCLUSIVE ESCAVACAO, EXCLUSIVE TRANSPORTE - FORNECIMENTO E INSTALACAO | UN | 1140.15 | 1482.2 |  |  | 0 | 0 |  | 0 | 0 | 0 | 0
83398 | SEIL | POSTE DE CONCRETO DUPLO T H=10M CARGA NOMINAL 300KG INCLUSIVE ESCAVACAO, EXCLUSIVE TRANSPORTE - FORNECIMENTO E INSTALACAO | UN | 993.47 | 1291.51 |  |  | 0 | 0 |  | 0 | 0 | 0 | 0
73769/1 | SEIL | POSTE ACO CONICO CONTINUO CURVO SIMPLES SEM BASE C/JANELA 9M (INSPECAO) - FORNECIMENTO E INSTALACAO | UN | 1561.61 | 2030.09 |  |  | 0 | 0 |  | 0 | 0 | 0 | 0
73769/2 | SEIL | POSTE DE AÇO CONICO CONTÍNUO CURVO SIMPLES, FLANGEADO, COM JANELA DE INSPEÇÃO H=9M - FORNECIMENTO E INSTALACAO | UN | 1563.67 | 2032.77 |  |  | 0 | 0 |  | 0 | 0 | 0 | 0
73769/3 | SEIL | POSTE DE ACO CONICO CONTINUO CURVO DUPLO, FLANGEADO, COM JANELA DE INSPECAO H=9M - FORNECIMENTO E INSTALACAO | UN | 1612.6 | 2096.38 |  |  | 0 | 0 |  | 0 | 0 | 0 | 0
73769/4 | SEIL | POSTE DE ACO CONICO CONTINUO RETO, FLANGEADO, H=9M - FORNECIMENTO E INSTALACAO | UN | 1627.86 | 2116.22 |  |  | 0 | 0 |  | 0 | 0 | 0 | 0
8.1.8 |  | BRACOS E FIXACÃO
83400 | SEIL | BRAÇO P/ ILUMINAÇÃO DE RUAS EM TUBO AÇO GALV 1" COMP = 1,20M E INCLINAÇÃO 25GRAUS EM RELACAO AO PLANO VERTICAL P/ FIXAÇÃO EM POSTE OU PAREDE - FORNECIMENTO E INSTALAÇÃO | UN | 82.94 | 107.82 |  |  | 0 | 0 |  | 0 | 0 | 0 | 0
83401 | SEIL | BRAÇO P/ ILUMINAÇÃO DE RUAS, EM TUBO AÇO GALV 3/4", COMP = 1,5M P/FIXAÇÃO EM POSTE OU PAREDE - FORNECIMENTO E INSTALAÇÃO | UN | 82.94 | 107.82 |  |  | 0 | 0 |  | 0 | 0 | 0 | 0
83402 | SEIL | ABRAÇADEIRA DE FIXAÇÃO DE BRAÇOS DE LUMINÁRIAS DE 4" - FORNECIMENTO E INSTALAÇÃO | UN | 41.52 | 53.98 |  |  | 0 | 0 |  | 0 | 0 | 0 | 0
8.1.9 |  | ILUMINACAO
74231/1 | SEIL | LUMINÁRIA ABERTA PARA ILUMINAÇÃO PUBLICA, PARA LÂMPADA A VAPOR DE MERCÚRIO ATÉ 400W E MISTA ATÉ 500W, COM BRAÇO EM TUBO DE AÇO GALV D=50MM PROJ HOR=2.500MM E PROJ VERT= 2.200MM, FORNECIMENTO E INSTALAÇÃO | UN | 113.37 | 147.38 |  |  | 0 | 0 |  | 0 | 0 | 0 | 0
83475 | SEIL | LUMINÁRIA FECHADA PARA ILUMINAÇÃO PUBLICA COM REATOR DE PARTIDA RÁPIDA COM LÂMPADA A VAPOR DE MERCÚRIO 250W - FORNECIMENTO E INSTALAÇÃO | UN | 267.95 | 348.34 |  |  | 0 | 0 |  | 0 | 0 | 0 | 0
83478 | SEIL | LUMINÁRIA FECHADA PARA ILUMINAÇÃO PUBLICA - LÂMPADAS DE 250/500W - FORNECIMENTO E INSTALAÇÃO (EXCLUINDO LÂMPADAS) | UN | 193.79 | 251.93 |  |  | 0 | 0 |  | 0 | 0 | 0 | 0
8.2 |  | INSTALAÇÕES ELÉTICAS | [13 empty] | xx | x | x
8.2.1 |  | MANUTENCAO / REPAROS - INSTALACOES ELETRICAS
85407 | SEIL | REMOÇÃO DE FIAÇÃO ELÉTRICA | M | 9.86 | 12.82 |  |  | 0 | 0 |  | 0 | 0 | 0 | 0
85416 | SEIL | REMOÇÃO DE TOMADAS OU INTERRUPTORES ELÉTRICOS | UN | 13.35 | 17.36 |  |  | 0 | 0 |  | 0 | 0 | 0 | 0
85332 | SEIL | RETIRADA DE APARELHOS DE ILUMINAÇÃO C/ REAPROVEITAMENTO DE LÂMPADAS | UN | 5.22 | 6.79 |  |  | 0 | 0 |  | 0 | 0 | 0 | 0
90447 | SEIL | RASGO EM ALVENARIA PARA ELETRODUTOS COM DIÂMETROS MENORES OU IGUAIS A 40 MM. AF_05/2015 | M | 5.09 | 6.62 |  |  | 0 | 0 |  | 0 | 0 | 0 | 0
90456 | SEIL | QUEBRA EM ALVENARIA PARA INSTALAÇÃO DE CAIXA DE TOMADA (4X4 OU 4X2). AF_05/2015 | UN | 3.36 | 4.37 |  |  | 0 | 0 |  | 0 | 0 | 0 | 0
90457 | SEIL | QUEBRA EM ALVENARIA PARA INSTALAÇÃO DE QUADRO DISTRIBUIÇÃO PEQUENO (19X25 CM). AF_05/2015 | UN | 7.65 | 9.95 |  |  | 0 | 0 |  | 0 | 0 | 0 | 0
90458 | SEIL | QUEBRA EM ALVENARIA PARA INSTALAÇÃO DE QUADRO DISTRIBUIÇÃO GRANDE (76X40 CM). AF_05/2015 | UN | 21.69 | 28.2 |  |  | 0 | 0 |  | 0 | 0 | 0 | 0
8.2.2 |  | ENTRADA DE ENERGIA
9540 | SEIL | ENTRADA DE ENERGIA ELÉTRICA AÉREA MONOFÁSICA 50A COM POSTE DE CONCRETO, INCLUSIVE CABEAMENTO, CAIXA DE PROTEÇÃO PARA MEDIDOR E ATERRAMENTO. | UN | 896.79 | 1165.83 |  |  | 0 | 0 |  | 0 | 0 | 0 | 0
8.2.3 |  | ELETRODUTOS E CONEXÕES
8.2.3.1 |  | ELETRODUTOS PVC FLEXIVEIS
91831 | SEIL | ELETRODUTO FLEXÍVEL CORRUGADO, PVC, DN 20 MM (1/2"), PARA CIRCUITOS TERMINAIS, INSTALADO EM FORRO - FORNECIMENTO E INSTALAÇÃO. AF_12/2015 | M | 5.12 | 6.66 |  |  | 0 | 0 |  | 0 | 0 | 0 | 0
91834 | SEIL | ELETRODUTO FLEXÍVEL CORRUGADO, PVC, DN 25 MM (3/4"), PARA CIRCUITOS TERMINAIS, INSTALADO EM FORRO - FORNECIMENTO E INSTALAÇÃO. AF_12/2015 | M | 5.79 | 7.53 |  |  | 0 | 0 |  | 0 | 0 | 0 | 0
91836 | SEIL | ELETRODUTO FLEXÍVEL CORRUGADO, PVC, DN 32 MM (1"), PARA CIRCUITOS TERMINAIS, INSTALADO EM FORRO - FORNECIMENTO E INSTALAÇÃO. AF_12/2015 | M | 7.42 | 9.65 |  |  | 0 | 0 |  | 0 | 0 | 0 | 0
91842 | SEIL | ELETRODUTO FLEXÍVEL CORRUGADO, PVC, DN 20 MM (1/2"), PARA CIRCUITOS TERMINAIS, INSTALADO EM LAJE - FORNECIMENTO E INSTALAÇÃO. AF_12/2015 | M | 3.89 | 5.06 |  |  | 0 | 0 |  | 0 | 0 | 0 | 0
91844 | SEIL | ELETRODUTO FLEXÍVEL CORRUGADO, PVC, DN 25 MM (3/4"), PARA CIRCUITOS TERMINAIS, INSTALADO EM LAJE - FORNECIMENTO E INSTALAÇÃO. AF_12/2015 | M | 4.56 | 5.93 |  |  | 0 | 0 |  | 0 | 0 | 0 | 0
91846 | SEIL | ELETRODUTO FLEXÍVEL CORRUGADO, PVC, DN 32 MM (1"), PARA CIRCUITOS TERMINAIS, INSTALADO EM LAJE - FORNECIMENTO E INSTALAÇÃO. AF_12/2015 | M | 6.19 | 8.05 |  |  | 0 | 0 |  | 0 | 0 | 0 | 0
91852 | SEIL | ELETRODUTO FLEXÍVEL CORRUGADO, PVC, DN 20 MM (1/2"), PARA CIRCUITOS TERMINAIS, INSTALADO EM PAREDE - FORNECIMENTO E INSTALAÇÃO. AF_12/2015 | M | 5.97 | 7.76 |  |  | 0 | 0 |  | 0 | 0 | 0 | 0
91854 | SEIL | ELETRODUTO FLEXÍVEL CORRUGADO, PVC, DN 25 MM (3/4"), PARA CIRCUITOS TERMINAIS, INSTALADO EM PAREDE - FORNECIMENTO E INSTALAÇÃO. AF_12/2015 | M | 6.63 | 8.62 |  |  | 0 | 0 |  | 0 | 0 | 0 | 0
91856 | SEIL | ELETRODUTO FLEXÍVEL CORRUGADO, PVC, DN 32 MM (1"), PARA CIRCUITOS TERMINAIS, INSTALADO EM PAREDE - FORNECIMENTO E INSTALAÇÃO. AF_12/2015 | M | 8.19 | 10.65 |  |  | 0 | 0 |  | 0 | 0 | 0 | 0
91874 | SEIL | LUVA PARA ELETRODUTO, PVC, ROSCÁVEL, DN 20 MM (1/2"), PARA CIRCUITOS TERMINAIS, INSTALADA EM FORRO - FORNECIMENTO E INSTALAÇÃO. AF_12/2015 | UN | 3.71 | 4.82 |  |  | 0 | 0 |  | 0 | 0 | 0 | 0
91875 | SEIL | LUVA PARA ELETRODUTO, PVC, ROSCÁVEL, DN 25 MM (3/4"), PARA CIRCUITOS TERMINAIS, INSTALADA EM FORRO - FORNECIMENTO E INSTALAÇÃO. AF_12/2015 | UN | 4.89 | 6.36 |  |  | 0 | 0 |  | 0 | 0 | 0 | 0
91876 | SEIL | LUVA PARA ELETRODUTO, PVC, ROSCÁVEL, DN 32 MM (1"), PARA CIRCUITOS TERMINAIS, INSTALADA EM FORRO - FORNECIMENTO E INSTALAÇÃO. AF_12/2015 | UN | 6.43 | 8.36 |  |  | 0 | 0 |  | 0 | 0 | 0 | 0
91877 | SEIL | LUVA PARA ELETRODUTO, PVC, ROSCÁVEL, DN 40 MM (1 1/4"), PARA CIRCUITOS TERMINAIS, INSTALADA EM FORRO - FORNECIMENTO E INSTALAÇÃO. AF_12/2015 | UN | 8.47 | 11.01 |  |  | 0 | 0 |  | 0 | 0 | 0 | 0
91878 | SEIL | LUVA PARA ELETRODUTO, PVC, ROSCÁVEL, DN 20 MM (1/2"), PARA CIRCUITOS TERMINAIS, INSTALADA EM LAJE - FORNECIMENTO E INSTALAÇÃO. AF_12/2015 | UN | 4.82 | 6.27 |  |  | 0 | 0 |  | 0 | 0 | 0 | 0
91879 | SEIL | LUVA PARA ELETRODUTO, PVC, ROSCÁVEL, DN 25 MM (3/4"), PARA CIRCUITOS TERMINAIS, INSTALADA EM LAJE - FORNECIMENTO E INSTALAÇÃO. AF_12/2015 | UN | 5.96 | 7.75 |  |  | 0 | 0 |  | 0 | 0 | 0 | 0
91880 | SEIL | LUVA PARA ELETRODUTO, PVC, ROSCÁVEL, DN 32 MM (1"), PARA CIRCUITOS TERMINAIS, INSTALADA EM LAJE - FORNECIMENTO E INSTALAÇÃO. AF_12/2015 | UN | 7.54 | 9.8 |  |  | 0 | 0 |  | 0 | 0 | 0 | 0
91881 | SEIL | LUVA PARA ELETRODUTO, PVC, ROSCÁVEL, DN 40 MM (1 1/4"), PARA CIRCUITOS TERMINAIS, INSTALADA EM LAJE - FORNECIMENTO E INSTALAÇÃO. AF_12/2015 | UN | 9.57 | 12.44 |  |  | 0 | 0 |  | 0 | 0 | 0 | 0
91882 | SEIL | LUVA PARA ELETRODUTO, PVC, ROSCÁVEL, DN 20 MM (1/2"), PARA CIRCUITOS TERMINAIS, INSTALADA EM PAREDE - FORNECIMENTO E INSTALAÇÃO. AF_12/2015 | UN | 6 | 7.8 |  |  | 0 | 0 |  | 0 | 0 | 0 | 0
91884 | SEIL | LUVA PARA ELETRODUTO, PVC, ROSCÁVEL, DN 25 MM (3/4"), PARA CIRCUITOS TERMINAIS, INSTALADA EM PAREDE - FORNECIMENTO E INSTALAÇÃO. AF_12/2015 | UN | 6.87 | 8.93 |  |  | 0 | 0 |  | 0 | 0 | 0 | 0
91885 | SEIL | LUVA PARA ELETRODUTO, PVC, ROSCÁVEL, DN 32 MM (1"), PARA CIRCUITOS TERMINAIS, INSTALADA EM PAREDE - FORNECIMENTO E INSTALAÇÃO. AF_12/2015 | UN | 8.07 | 10.49 |  |  | 0 | 0 |  | 0 | 0 | 0 | 0
91886 | SEIL | LUVA PARA ELETRODUTO, PVC, ROSCÁVEL, DN 40 MM (1 1/4"), PARA CIRCUITOS TERMINAIS, INSTALADA EM PAREDE - FORNECIMENTO E INSTALAÇÃO. AF_12/2015 | UN | 9.69 | 12.6 |  |  | 0 | 0 |  | 0 | 0 | 0 | 0
91887 | SEIL | CURVA 90 GRAUS PARA ELETRODUTO, PVC, ROSCÁVEL, DN 20 MM (1/2"), PARA CIRCUITOS TERMINAIS, INSTALADA EM FORRO - FORNECIMENTO E INSTALAÇÃO. AF_12/2015 | UN | 6.61 | 8.59 |  |  | 0 | 0 |  | 0 | 0 | 0 | 0
91888 | SEIL | CURVA 135 GRAUS PARA ELETRODUTO, PVC, ROSCÁVEL, DN 20 MM (1/2"), PARA CIRCUITOS TERMINAIS, INSTALADA EM FORRO - FORNECIMENTO E INSTALAÇÃO. AF_12/2015 | UN | 9.49 | 12.34 |  |  | 0 | 0 |  | 0 | 0 | 0 | 0
91889 | SEIL | CURVA 180 GRAUS PARA ELETRODUTO, PVC, ROSCÁVEL, DN 20 MM (1/2"), PARA CIRCUITOS TERMINAIS, INSTALADA EM FORRO - FORNECIMENTO E INSTALAÇÃO. AF_12/2015 | UN | 6.41 | 8.33 |  |  | 0 | 0 |  | 0 | 0 | 0 | 0
91890 | SEIL | CURVA 90 GRAUS PARA ELETRODUTO, PVC, ROSCÁVEL, DN 25 MM (3/4"), PARA CIRCUITOS TERMINAIS, INSTALADA EM FORRO - FORNECIMENTO E INSTALAÇÃO. AF_12/2015 | UN | 7.97 | 10.36 |  |  | 0 | 0 |  | 0 | 0 | 0 | 0
91892 | SEIL | CURVA 180 GRAUS PARA ELETRODUTO, PVC, ROSCÁVEL, DN 25 MM (3/4"), PARA CIRCUITOS TERMINAIS, INSTALADA EM FORRO - FORNECIMENTO E INSTALAÇÃO. AF_12/2015 | UN | 9.3 | 12.09 |  |  | 0 | 0 |  | 0 | 0 | 0 | 0
91893 | SEIL | CURVA 90 GRAUS PARA ELETRODUTO, PVC, ROSCÁVEL, DN 32 MM (1"), PARA CIRCUITOS TERMINAIS, INSTALADA EM FORRO - FORNECIMENTO E INSTALAÇÃO. AF_12/2015 | UN | 10.8 | 14.04 |  |  | 0 | 0 |  | 0 | 0 | 0 | 0
91894 | SEIL | CURVA 135 GRAUS PARA ELETRODUTO, PVC, ROSCÁVEL, DN 32 MM (1"), PARA CIRCUITOS TERMINAIS, INSTALADA EM FORRO - FORNECIMENTO E INSTALAÇÃO. AF_12/2015 | UN | 13.74 | 17.86 |  |  | 0 | 0 |  | 0 | 0 | 0 | 0
91896 | SEIL | CURVA 90 GRAUS PARA ELETRODUTO, PVC, ROSCÁVEL, DN 40 MM (1 1/4"), PARA CIRCUITOS TERMINAIS, INSTALADA EM FORRO - FORNECIMENTO E INSTALAÇÃO. AF_12/2015 | UN | 13.26 | 17.24 |  |  | 0 | 0 |  | 0 | 0 | 0 | 0
91897 | SEIL | CURVA 135 GRAUS PARA ELETRODUTO, PVC, ROSCÁVEL, DN 40 MM (1 1/4"), PARA CIRCUITOS TERMINAIS, INSTALADA EM FORRO - FORNECIMENTO E INSTALAÇÃO. AF_12/2015 | UN | 21.42 | 27.85 |  |  | 0 | 0 |  | 0 | 0 | 0 | 0
91898 | SEIL | CURVA 180 GRAUS PARA ELETRODUTO, PVC, ROSCÁVEL, DN 40 MM (1 1/4"), PARA CIRCUITOS TERMINAIS, INSTALADA EM FORRO - FORNECIMENTO E INSTALAÇÃO. AF_12/2015 | UN | 14.71 | 19.12 |  |  | 0 | 0 |  | 0 | 0 | 0 | 0
91899 | SEIL | CURVA 90 GRAUS PARA ELETRODUTO, PVC, ROSCÁVEL, DN 20 MM (1/2"), PARA CIRCUITOS TERMINAIS, INSTALADA EM LAJE - FORNECIMENTO E INSTALAÇÃO. AF_12/2015 | UN | 8.21 | 10.67 |  |  | 0 | 0 |  | 0 | 0 | 0 | 0
91900 | SEIL | CURVA 135 GRAUS PARA ELETRODUTO, PVC, ROSCÁVEL, DN 20 MM (1/2"), PARA CIRCUITOS TERMINAIS, INSTALADA EM LAJE - FORNECIMENTO E INSTALAÇÃO. AF_12/2015 | UN | 11.09 | 14.42 |  |  | 0 | 0 |  | 0 | 0 | 0 | 0
91901 | SEIL | CURVA 180 GRAUS PARA ELETRODUTO, PVC, ROSCÁVEL, DN 20 MM (1/2"), PARA CIRCUITOS TERMINAIS, INSTALADA EM LAJE - FORNECIMENTO E INSTALAÇÃO. AF_12/2015 | UN | 8.01 | 10.41 |  |  | 0 | 0 |  | 0 | 0 | 0 | 0
91902 | SEIL | CURVA 90 GRAUS PARA ELETRODUTO, PVC, ROSCÁVEL, DN 25 MM (3/4"), PARA CIRCUITOS TERMINAIS, INSTALADA EM LAJE - FORNECIMENTO E INSTALAÇÃO. AF_12/2015 | UN | 9.57 | 12.44 |  |  | 0 | 0 |  | 0 | 0 | 0 | 0
91904 | SEIL | CURVA 180 GRAUS PARA ELETRODUTO, PVC, ROSCÁVEL, DN 25 MM (3/4"), PARA CIRCUITOS TERMINAIS, INSTALADA EM LAJE - FORNECIMENTO E INSTALAÇÃO. AF_12/2015 | UN | 10.9 | 14.17 |  |  | 0 | 0 |  | 0 | 0 | 0 | 0
91905 | SEIL | CURVA 90 GRAUS PARA ELETRODUTO, PVC, ROSCÁVEL, DN 32 MM (1"), PARA CIRCUITOS TERMINAIS, INSTALADA EM LAJE - FORNECIMENTO E INSTALAÇÃO. AF_12/2015 | UN | 12.4 | 16.12 |  |  | 0 | 0 |  | 0 | 0 | 0 | 0
91906 | SEIL | CURVA 135 GRAUS PARA ELETRODUTO, PVC, ROSCÁVEL, DN 32 MM (1"), PARA CIRCUITOS TERMINAIS, INSTALADA EM LAJE - FORNECIMENTO E INSTALAÇÃO. AF_12/2015 | UN | 15.34 | 19.94 |  |  | 0 | 0 |  | 0 | 0 | 0 | 0
91908 | SEIL | CURVA 90 GRAUS PARA ELETRODUTO, PVC, ROSCÁVEL, DN 40 MM (1 1/4"), PARA CIRCUITOS TERMINAIS, INSTALADA EM LAJE - FORNECIMENTO E INSTALAÇÃO. AF_12/2015 | UN | 14.9 | 19.37 |  |  | 0 | 0 |  | 0 | 0 | 0 | 0
91909 | SEIL | CURVA 135 GRAUS PARA ELETRODUTO, PVC, ROSCÁVEL, DN 40 MM (1 1/4"), PARA CIRCUITOS TERMINAIS, INSTALADA EM LAJE - FORNECIMENTO E INSTALAÇÃO. AF_12/2015 | UN | 23.06 | 29.98 |  |  | 0 | 0 |  | 0 | 0 | 0 | 0
91910 | SEIL | CURVA 180 GRAUS PARA ELETRODUTO, PVC, ROSCÁVEL, DN 40 MM (1 1/4"), PARA CIRCUITOS TERMINAIS, INSTALADA EM LAJE - FORNECIMENTO E INSTALAÇÃO. AF_12/2015 | UN | 16.35 | 21.26 |  |  | 0 | 0 |  | 0 | 0 | 0 | 0
91911 | SEIL | CURVA 90 GRAUS PARA ELETRODUTO, PVC, ROSCÁVEL, DN 20 MM (1/2"), PARA CIRCUITOS TERMINAIS, INSTALADA EM PAREDE - FORNECIMENTO E INSTALAÇÃO. AF_12/2015 | UN | 10.04 | 13.05 |  |  | 0 | 0 |  | 0 | 0 | 0 | 0
91912 | SEIL | CURVA 135 GRAUS PARA ELETRODUTO, PVC, ROSCÁVEL, DN 20 MM (1/2"), PARA CIRCUITOS TERMINAIS, INSTALADA EM PAREDE - FORNECIMENTO E INSTALAÇÃO. AF_12/2015 | UN | 12.92 | 16.8 |  |  | 0 | 0 |  | 0 | 0 | 0 | 0
91913 | SEIL | CURVA 180 GRAUS PARA ELETRODUTO, PVC, ROSCÁVEL, DN 20 MM (1/2"), PARA CIRCUITOS TERMINAIS, INSTALADA EM PAREDE - FORNECIMENTO E INSTALAÇÃO. AF_12/2015 | UN | 9.84 | 12.79 |  |  | 0 | 0 |  | 0 | 0 | 0 | 0
91914 | SEIL | CURVA 90 GRAUS PARA ELETRODUTO, PVC, ROSCÁVEL, DN 25 MM (3/4"), PARA CIRCUITOS TERMINAIS, INSTALADA EM PAREDE - FORNECIMENTO E INSTALAÇÃO. AF_12/2015 | UN | 10.98 | 14.27 |  |  | 0 | 0 |  | 0 | 0 | 0 | 0
91916 | SEIL | CURVA 180 GRAUS PARA ELETRODUTO, PVC, ROSCÁVEL, DN 25 MM (3/4"), PARA CIRCUITOS TERMINAIS, INSTALADA EM PAREDE - FORNECIMENTO E INSTALAÇÃO. AF_12/2015 | UN | 12.32 | 16.02 |  |  | 0 | 0 |  | 0 | 0 | 0 | 0
91917 | SEIL | CURVA 90 GRAUS PARA ELETRODUTO, PVC, ROSCÁVEL, DN 32 MM (1"), PARA CIRCUITOS TERMINAIS, INSTALADA EM PAREDE - FORNECIMENTO E INSTALAÇÃO. AF_12/2015 | UN | 13.24 | 17.21 |  |  | 0 | 0 |  | 0 | 0 | 0 | 0
91918 | SEIL | CURVA 135 GRAUS PARA ELETRODUTO, PVC, ROSCÁVEL, DN 32 MM (1"), PARA CIRCUITOS TERMINAIS, INSTALADA EM PAREDE - FORNECIMENTO E INSTALAÇÃO. AF_12/2015 | UN | 16.18 | 21.03 |  |  | 0 | 0 |  | 0 | 0 | 0 | 0
91920 | SEIL | CURVA 90 GRAUS PARA ELETRODUTO, PVC, ROSCÁVEL, DN 40 MM (1 1/4"), PARA CIRCUITOS TERMINAIS, INSTALADA EM PAREDE - FORNECIMENTO E INSTALAÇÃO. AF_12/2015 | UN | 15.09 | 19.62 |  |  | 0 | 0 |  | 0 | 0 | 0 | 0
91921 | SEIL | CURVA 135 GRAUS PARA ELETRODUTO, PVC, ROSCÁVEL, DN 40 MM (1 1/4"), PARA CIRCUITOS TERMINAIS, INSTALADA EM PAREDE - FORNECIMENTO E INSTALAÇÃO. AF_12/2015 | UN | 23.25 | 30.23 |  |  | 0 | 0 |  | 0 | 0 | 0 | 0
91922 | SEIL | CURVA 180 GRAUS PARA ELETRODUTO, PVC, ROSCÁVEL, DN 40 MM (1 1/4"), PARA CIRCUITOS TERMINAIS, INSTALADA EM PAREDE - FORNECIMENTO E INSTALAÇÃO. AF_12/2015 | UN | 16.54 | 21.5 |  |  | 0 | 0 |  | 0 | 0 | 0 | 0
93013 | SEIL | LUVA PARA ELETRODUTO, PVC, ROSCÁVEL, DN 50 MM (1 1/2") - FORNECIMENTO E INSTALAÇÃO. AF_12/2015 | UN | 10.95 | 14.24 |  |  | 0 | 0 |  | 0 | 0 | 0 | 0
93014 | SEIL | LUVA PARA ELETRODUTO, PVC, ROSCÁVEL, DN 60 MM (2") - FORNECIMENTO E INSTALAÇÃO. AF_12/2015 | UN | 13.33 | 17.33 |  |  | 0 | 0 |  | 0 | 0 | 0 | 0
93015 | SEIL | LUVA PARA ELETRODUTO, PVC, ROSCÁVEL, DN 75 MM (2 1/2") - FORNECIMENTO E INSTALAÇÃO. AF_12/2015 | UN | 19.5 | 25.35 |  |  | 0 | 0 |  | 0 | 0 | 0 | 0
93016 | SEIL | LUVA PARA ELETRODUTO, PVC, ROSCÁVEL, DN 85 MM (3") - FORNECIMENTO E INSTALAÇÃO. AF_12/2015 | UN | 23.45 | 30.49 |  |  | 0 | 0 |  | 0 | 0 | 0 | 0
93017 | SEIL | LUVA PARA ELETRODUTO, PVC, ROSCÁVEL, DN 110 MM (4") - FORNECIMENTO E INSTALAÇÃO. AF_12/2015 | UN | 34.54 | 44.9 |  |  | 0 | 0 |  | 0 | 0 | 0 | 0
93018 | SEIL | CURVA 90 GRAUS PARA ELETRODUTO, PVC, ROSCÁVEL, DN 50 MM (1 1/2") - FORNECIMENTO E INSTALAÇÃO. AF_12/2015 | UN | 16.68 | 21.68 |  |  | 0 | 0 |  | 0 | 0 | 0 | 0
93019 | SEIL | CURVA 135 GRAUS PARA ELETRODUTO, PVC, ROSCÁVEL, DN 50 MM (1 1/2") - FORNECIMENTO E INSTALAÇÃO. AF_12/2015 | UN | 25.82 | 33.57 |  |  | 0 | 0 |  | 0 | 0 | 0 | 0
93020 | SEIL | CURVA 90 GRAUS PARA ELETRODUTO, PVC, ROSCÁVEL, DN 60 MM (2") - FORNECIMENTO E INSTALAÇÃO. AF_12/2015 | UN | 21.03 | 27.34 |  |  | 0 | 0 |  | 0 | 0 | 0 | 0
93021 | SEIL | CURVA 135 GRAUS PARA ELETRODUTO, PVC, ROSCÁVEL, DN 60 MM (2") - FORNECIMENTO E INSTALAÇÃO. AF_12/2015 | UN | 31.93 | 41.51 |  |  | 0 | 0 |  | 0 | 0 | 0 | 0
93022 | SEIL | CURVA 90 GRAUS PARA ELETRODUTO, PVC, ROSCÁVEL, DN 75 MM (2 1/2") - FORNECIMENTO E INSTALAÇÃO. AF_12/2015 | UN | 33.66 | 43.76 |  |  | 0 | 0 |  | 0 | 0 | 0 | 0
93023 | SEIL | CURVA 135 GRAUS PARA ELETRODUTO, PVC, ROSCÁVEL, DN 75 MM (2 1/2") - FORNECIMENTO E INSTALAÇÃO. AF_12/2015 | UN | 37.28 | 48.46 |  |  | 0 | 0 |  | 0 | 0 | 0 | 0
93024 | SEIL | CURVA 90 GRAUS PARA ELETRODUTO, PVC, ROSCÁVEL, DN 85 MM (3") - FORNECIMENTO E INSTALAÇÃO. AF_12/2015 | UN | 35.59 | 46.27 |  |  | 0 | 0 |  | 0 | 0 | 0 | 0
93025 | SEIL | CURVA 135 GRAUS PARA ELETRODUTO, PVC, ROSCÁVEL, DN 85 MM (3") - FORNECIMENTO E INSTALAÇÃO. AF_12/2015 | UN | 65.99 | 85.79 |  |  | 0 | 0 |  | 0 | 0 | 0 | 0
93026 | SEIL | CURVA 90 GRAUS PARA ELETRODUTO, PVC, ROSCÁVEL, DN 110 MM (4") - FORNECIMENTO E INSTALAÇÃO. AF_12/2015 | UN | 56.56 | 73.53 |  |  | 0 | 0 |  | 0 | 0 | 0 | 0
93027 | SEIL | CURVA 135 GRAUS PARA ELETRODUTO, PVC, ROSCÁVEL, DN 110 MM (4") - FORNECIMENTO E INSTALAÇÃO. AF_12/2015 | UN | 73.99 | 96.19 |  |  | 0 | 0 |  | 0 | 0 | 0 | 0
8.2.3.2 |  | ELETRODUTOS PVC RIGIDOS
91862 | SEIL | ELETRODUTO RÍGIDO ROSCÁVEL, PVC, DN 20 MM (1/2"), PARA CIRCUITOS TERMINAIS, INSTALADO EM FORRO - FORNECIMENTO E INSTALAÇÃO. AF_12/2015 | M | 6.1 | 7.93 |  |  | 0 | 0 |  | 0 | 0 | 0 | 0
91863 | SEIL | ELETRODUTO RÍGIDO ROSCÁVEL, PVC, DN 25 MM (3/4"), PARA CIRCUITOS TERMINAIS, INSTALADO EM FORRO - FORNECIMENTO E INSTALAÇÃO. AF_12/2015 | M | 7.17 | 9.32 |  |  | 0 | 0 |  | 0 | 0 | 0 | 0
91864 | SEIL | ELETRODUTO RÍGIDO ROSCÁVEL, PVC, DN 32 MM (1"), PARA CIRCUITOS TERMINAIS, INSTALADO EM FORRO - FORNECIMENTO E INSTALAÇÃO. AF_12/2015 | M | 9.3 | 12.09 |  |  | 0 | 0 |  | 0 | 0 | 0 | 0
91865 | SEIL | ELETRODUTO RÍGIDO ROSCÁVEL, PVC, DN 40 MM (1 1/4"), PARA CIRCUITOS TERMINAIS, INSTALADO EM FORRO - FORNECIMENTO E INSTALAÇÃO. AF_12/2015 | M | 11.48 | 14.92 |  |  | 0 | 0 |  | 0 | 0 | 0 | 0
91866 | SEIL | ELETRODUTO RÍGIDO ROSCÁVEL, PVC, DN 20 MM (1/2"), PARA CIRCUITOS TERMINAIS, INSTALADO EM LAJE - FORNECIMENTO E INSTALAÇÃO. AF_12/2015 | M | 4.98 | 6.47 |  |  | 0 | 0 |  | 0 | 0 | 0 | 0
91867 | SEIL | ELETRODUTO RÍGIDO ROSCÁVEL, PVC, DN 25 MM (3/4"), PARA CIRCUITOS TERMINAIS, INSTALADO EM LAJE - FORNECIMENTO E INSTALAÇÃO. AF_12/2015 | M | 6.06 | 7.88 |  |  | 0 | 0 |  | 0 | 0 | 0 | 0
91868 | SEIL | ELETRODUTO RÍGIDO ROSCÁVEL, PVC, DN 32 MM (1"), PARA CIRCUITOS TERMINAIS, INSTALADO EM LAJE - FORNECIMENTO E INSTALAÇÃO. AF_12/2015 | M | 8.19 | 10.65 |  |  | 0 | 0 |  | 0 | 0 | 0 | 0
91869 | SEIL | ELETRODUTO RÍGIDO ROSCÁVEL, PVC, DN 40 MM (1 1/4"), PARA CIRCUITOS TERMINAIS, INSTALADO EM LAJE - FORNECIMENTO E INSTALAÇÃO. AF_12/2015 | M | 10.37 | 13.48 |  |  | 0 | 0 |  | 0 | 0 | 0 | 0
91870 | SEIL | ELETRODUTO RÍGIDO ROSCÁVEL, PVC, DN 20 MM (1/2"), PARA CIRCUITOS TERMINAIS, INSTALADO EM PAREDE - FORNECIMENTO E INSTALAÇÃO. AF_12/2015 | M | 7.53 | 9.79 |  |  | 0 | 0 |  | 0 | 0 | 0 | 0
91871 | SEIL | ELETRODUTO RÍGIDO ROSCÁVEL, PVC, DN 25 MM (3/4"), PARA CIRCUITOS TERMINAIS, INSTALADO EM PAREDE - FORNECIMENTO E INSTALAÇÃO. AF_12/2015 | M | 8.64 | 11.23 |  |  | 0 | 0 |  | 0 | 0 | 0 | 0
91872 | SEIL | ELETRODUTO RÍGIDO ROSCÁVEL, PVC, DN 32 MM (1"), PARA CIRCUITOS TERMINAIS, INSTALADO EM PAREDE - FORNECIMENTO E INSTALAÇÃO. AF_12/2015 | M | 10.76 | 13.99 |  |  | 0 | 0 |  | 0 | 0 | 0 | 0
91873 | SEIL | ELETRODUTO RÍGIDO ROSCÁVEL, PVC, DN 40 MM (1 1/4"), PARA CIRCUITOS TERMINAIS, INSTALADO EM PAREDE - FORNECIMENTO E INSTALAÇÃO. AF_12/2015 | M | 12.91 | 16.78 |  |  | 0 | 0 |  | 0 | 0 | 0 | 0
93008 | SEIL | ELETRODUTO RÍGIDO ROSCÁVEL, PVC, DN 50 MM (1 1/2") - FORNECIMENTO E INSTALAÇÃO. AF_12/2015 | M | 9.6 | 12.48 |  |  | 0 | 0 |  | 0 | 0 | 0 | 0
93009 | SEIL | ELETRODUTO RÍGIDO ROSCÁVEL, PVC, DN 60 MM (2") - FORNECIMENTO E INSTALAÇÃO. AF_12/2015 | M | 13.62 | 17.71 |  |  | 0 | 0 |  | 0 | 0 | 0 | 0
93010 | SEIL | ELETRODUTO RÍGIDO ROSCÁVEL, PVC, DN 75 MM (2 1/2") - FORNECIMENTO E INSTALAÇÃO. AF_12/2015 | M | 18.57 | 24.14 |  |  | 0 | 0 |  | 0 | 0 | 0 | 0
93011 | SEIL | ELETRODUTO RÍGIDO ROSCÁVEL, PVC, DN 85 MM (3") - FORNECIMENTO E INSTALAÇÃO. AF_12/2015 | M | 22.44 | 29.17 |  |  | 0 | 0 |  | 0 | 0 | 0 | 0
93012 | SEIL | ELETRODUTO RÍGIDO ROSCÁVEL, PVC, DN 110 MM (4") - FORNECIMENTO E INSTALAÇÃO. AF_12/2015 | M | 33.21 | 43.17 |  |  | 0 | 0 |  | 0 | 0 | 0 | 0
95726 | SEIL | ELETRODUTO RÍGIDO SOLDÁVEL, PVC, DN 20 MM (½''), APARENTE, INSTALADO EM TETO - FORNECIMENTO E INSTALAÇÃO. AF_11/2016 | M | 4.11 | 5.34 |  |  | 0 | 0 |  | 0 | 0 | 0 | 0
95727 | SEIL | ELETRODUTO RÍGIDO SOLDÁVEL, PVC, DN 25 MM (3/4'' ), APARENTE, INSTALADO EM TETO - FORNECIMENTO E INSTALAÇÃO. AF_11/2016 | M | 4.68 | 6.08 |  |  | 0 | 0 |  | 0 | 0 | 0 | 0
95728 | SEIL | ELETRODUTO RÍGIDO SOLDÁVEL, PVC, DN 32 MM (1''), APARENTE, INSTALADO EM TETO - FORNECIMENTO E INSTALAÇÃO. AF_11/2016 | M | 5.82 | 7.57 |  |  | 0 | 0 |  | 0 | 0 | 0 | 0
95729 | SEIL | ELETRODUTO RÍGIDO SOLDÁVEL, PVC, DN 20 MM (½''), APARENTE, INSTALADO EM PAREDE - FORNECIMENTO E INSTALAÇÃO. AF_11/2016 | M | 5.74 | 7.46 |  |  | 0 | 0 |  | 0 | 0 | 0 | 0
95730 | SEIL | ELETRODUTO RÍGIDO SOLDÁVEL, PVC, DN 25 MM (3/4''), APARENTE, INSTALADO EM PAREDE - FORNECIMENTO E INSTALAÇÃO. AF_11/2016 | M | 6.31 | 8.2 |  |  | 0 | 0 |  | 0 | 0 | 0 | 0
95731 | SEIL | ELETRODUTO RÍGIDO SOLDÁVEL, PVC, DN 32 MM (1''), APARENTE, INSTALADO EM PAREDE - FORNECIMENTO E INSTALAÇÃO. AF_11/2016 | M | 7.45 | 9.69 |  |  | 0 | 0 |  | 0 | 0 | 0 | 0
8.2.3.3 |  | ELETRODUTOS ACO GALVANIZADO
95745 | SEIL | ELETRODUTO DE FERRO GALVANIZADO, CLASSE LEVE, DN 20 MM (3/4''), APARENTE, INSTALADO EM TETO - FORNECIMENTO E INSTALAÇÃO. AF_11/2016 | M | 14.87 | 19.33 |  |  | 0 | 0 |  | 0 | 0 | 0 | 0
95746 | SEIL | ELETRODUTO DE FERRO GALVANIZADO, CLASSE LEVE, DN 25 MM (1''), APARENTE, INSTALADO EM TETO - FORNECIMENTO E INSTALAÇÃO. AF_11/2016 | M | 18.59 | 24.17 |  |  | 0 | 0 |  | 0 | 0 | 0 | 0
95747 | SEIL | ELETRODUTO DE FERRO GALVANIZADO, CLASSE SEMI PESADO, DN 32 MM (1 1/4''), APARENTE, INSTALADO EM TETO - FORNECIMENTO E INSTALAÇÃO. AF_11/2016 | M | 31.94 | 41.52 |  |  | 0 | 0 |  | 0 | 0 | 0 | 0
95748 | SEIL | ELETRODUTO DE FERRO GALVANIZADO, CLASSE SEMI PESADO, DN 40 MM (1 1/2), APARENTE, INSTALADO EM TETO - FORNECIMENTO E INSTALAÇÃO. AF_11/2016 | M | 33.46 | 43.5 |  |  | 0 | 0 |  | 0 | 0 | 0 | 0
95749 | SEIL | ELETRODUTO DE FERRO GALVANIZADO, CLASSE LEVE, DN 20 MM (3/4''), APARENTE, INSTALADO EM PAREDE - FORNECIMENTO E INSTALAÇÃO. AF_11/2016 | M | 18.44 | 23.97 |  |  | 0 | 0 |  | 0 | 0 | 0 | 0
95750 | SEIL | ELETRODUTO DE FERRO GALVANIZADO, CLASSE LEVE, DN 25 MM (1''), APARENTE, INSTALADO EM PAREDE - FORNECIMENTO E INSTALAÇÃO. AF_11/2016 | M | 22.17 | 28.82 |  |  | 0 | 0 |  | 0 | 0 | 0 | 0
95751 | SEIL | ELETRODUTO DE FERRO GALVANIZADO, CLASSE SEMI PESADO, DN 32 MM (1 1/4''), APARENTE, INSTALADO EM PAREDE - FORNECIMENTO E INSTALAÇÃO. AF_11/2016 | M | 35.52 | 46.18 |  |  | 0 | 0 |  | 0 | 0 | 0 | 0
95752 | SEIL | ELETRODUTO DE FERRO GALVANIZADO, CLASSE SEMI PESADO, DN 40 MM (1 1/2''), APARENTE, INSTALADO EM PAREDE - FORNECIMENTO E INSTALAÇÃO. AF_11/2016 | M | 37.03 | 48.14 |  |  | 0 | 0 |  | 0 | 0 | 0 | 0
8.2.3.4 |  | ELETRODUTOS METALICOS FLEXIVEIS
73798/1 | SEIL | DUTO ESPIRAL FLEXIVEL SINGELO PEAD D=50MM(2") REVESTIDO COM PVC COM FIO GUIA DE ACO GALVANIZADO, LANCADO DIRETO NO SOLO, INCL CONEXOES | M | 27.52 | 35.78 |  |  | 0 | 0 |  | 0 | 0 | 0 | 0
73798/3 | SEIL | DUTO ESPIRAL FLEXIVEL SINGELO PEAD D=75MM(3") REVESTIDO COM PVC COM FIO GUIA DE ACO GALVANIZADO, LANCADO DIRETO NO SOLO, INCL CONEXOES | M | 44.17 | 57.42 |  |  | 0 | 0 |  | 0 | 0 | 0 | 0
2.1 |  | TERMINAIS E CONECTORES | [13 empty] | xx | x | x
72259 | SEIL | TERMINAL OU CONECTOR DE PRESSAO - PARA CABO 10MM2 - FORNECIMENTO E INSTALACAO | UN | 13.53 | 17.59 |  |  | 0 | 0 |  | 0 | 0 | 0 | 0
72260 | SEIL | TERMINAL OU CONECTOR DE PRESSAO - PARA CABO 16MM2 - FORNECIMENTO E INSTALACAO | UN | 13.49 | 17.54 |  |  | 0 | 0 |  | 0 | 0 | 0 | 0
72261 | SEIL | TERMINAL OU CONECTOR DE PRESSAO - PARA CABO 25MM2 - FORNECIMENTO E INSTALACAO | UN | 14.08 | 18.3 |  |  | 0 | 0 |  | 0 | 0 | 0 | 0
72262 | SEIL | TERMINAL OU CONECTOR DE PRESSAO - PARA CABO 35MM2 - FORNECIMENTO E INSTALACAO | UN | 14.08 | 18.3 |  |  | 0 | 0 |  | 0 | 0 | 0 | 0
72263 | SEIL | TERMINAL OU CONECTOR DE PRESSAO - PARA CABO 50MM2 - FORNECIMENTO E INSTALACAO | UN | 18.88 | 24.54 |  |  | 0 | 0 |  | 0 | 0 | 0 | 0
2.1.1 | SEIL | TERMINAL OU CONECTOR DE PRESSAO - PARA CABO 70MM2 - FORNECIMENTO E INSTALACAO | UN | 19 | 24.7 | 50 | 14.3 | 1235 | 715 |  | 50 | 14.3 | 1235 | 715 |  |  | x | x
72265 | SEIL | TERMINAL OU CONECTOR DE PRESSAO - PARA CABO 95MM2 - FORNECIMENTO E INSTALACAO | UN | 21.84 | 28.39 |  |  | 0 | 0 |  | 0 | 0 | 0 | 0
72266 | SEIL | TERMINAL OU CONECTOR DE PRESSAO - PARA CABO 120MM2 - FORNECIMENTO E INSTALACAO | UN | 28.83 | 37.48 |  |  | 0 | 0 |  | 0 | 0 | 0 | 0
72267 | SEIL | TERMINAL OU CONECTOR DE PRESSAO - PARA CABO 150MM2 - FORNECIMENTO E INSTALACAO | UN | 29.03 | 37.74 |  |  | 0 | 0 |  | 0 | 0 | 0 | 0
72268 | SEIL | TERMINAL OU CONECTOR DE PRESSAO - PARA CABO 185MM2 - FORNECIMENTO E INSTALACAO | UN | 29.96 | 38.95 |  |  | 0 | 0 |  | 0 | 0 | 0 | 0
72269 | SEIL | TERMINAL OU CONECTOR DE PRESSAO - PARA CABO 240MM2 - FORNECIMENTO E INSTALACAO | UN | 33.43 | 43.46 |  |  | 0 | 0 |  | 0 | 0 | 0 | 0
72270 | SEIL | TERMINAL OU CONECTOR DE PRESSAO - PARA CABO 300MM2 - FORNECIMENTO E INSTALACAO | UN | 39.97 | 51.96 |  |  | 0 | 0 |  | 0 | 0 | 0 | 0
73782/5 | SEIL | TERMINAL METALICO A PRESSAO P/ 1 CABO DE COBRE DE 25 MM2 COM 1 FURO DE FIXAÇÃO - FORNECIMENTO E INSTALACAO | UN | 20.6 | 26.78 |  |  | 0 | 0 |  | 0 | 0 | 0 | 0
73782/2 | SEIL | TERMINAL METALICO A PRESSAO PARA 1 CABO DE 50 MM2 - FORNECIMENTO E INSTALACAO | UN | 33.3 | 43.29 |  |  | 0 | 0 |  | 0 | 0 | 0 | 0
73782/3 | SEIL | TERMINAL METALICO A PRESSAO PARA 1 CABO DE 95 MM2 - FORNECIMENTO E INSTALACAO | UN | 51.09 | 66.42 |  |  | 0 | 0 |  | 0 | 0 | 0 | 0
73782/4 | SEIL | TERMINAL A PRESSAO REFORCADO PARA CONEXAO DE CABO DE COBRE A BARRA, CABO 150 E 185MM2 - FORNECIMENTO E INSTALACAO | UN | 103.07 | 133.99 |  |  | 0 | 0 |  | 0 | 0 | 0 | 0
72271 | SEIL | CONECTOR PARAFUSO FENDIDO SPLIT-BOLT - PARA CABO DE 16MM2 - FORNECIMENTO E INSTALACAO | UN | 10.57 | 13.74 |  |  | 0 | 0 |  | 0 | 0 | 0 | 0
72272 | SEIL | CONECTOR PARAFUSO FENDIDO SPLIT-BOLT - PARA CABO DE 35MM2 - FORNECIMENTO E INSTALACAO | UN | 11.5 | 14.95 |  |  | 0 | 0 |  | 0 | 0 | 0 | 0
83377 | SEIL | CONECTOR DE PARAFUSO FENDIDO EM LIGA DE COBRE COM SEPARADOR DE CABOS PARA CABO 50 MM2 - FORNECIMENTO E INSTALACAO | UN | 7.71 | 10.02 |  |  | 0 | 0 |  | 0 | 0 | 0 | 0
2.2 |  | CABOS | [13 empty] | xx | x | x
8.2.5.1 |  | ISOLAMENTO 450/750V | [13 empty] | xx | x | x
91924 | SEIL | CABO DE COBRE FLEXÍVEL ISOLADO, 1,5 MM², ANTI-CHAMA 450/750 V, PARA CIRCUITOS TERMINAIS - FORNECIMENTO E INSTALAÇÃO. AF_12/2015 | M | 1.61 | 2.09 |  |  | 0 | 0 |  | 0 | 0 | 0 | 0
2.2.1 | SEIL | CABO DE COBRE FLEXÍVEL ISOLADO, 2,5 MM², ANTI-CHAMA 450/750 V, PARA CIRCUITOS TERMINAIS - FORNECIMENTO E INSTALAÇÃO. AF_12/2015 | M | 2.91 | 3.78 | 150 | 3.29 | 567 | 493.5 |  | 150 | 3.29 | 567 | 493.5 |  |  | x | x
91928 | SEIL | CABO DE COBRE FLEXÍVEL ISOLADO, 4 MM², ANTI-CHAMA 450/750 V, PARA CIRCUITOS TERMINAIS - FORNECIMENTO E INSTALAÇÃO. AF_12/2015 | M | 4.1 | 5.33 |  |  | 0 | 0 |  | 0 | 0 | 0 | 0
91930 | SEIL | CABO DE COBRE FLEXÍVEL ISOLADO, 6 MM², ANTI-CHAMA 450/750 V, PARA CIRCUITOS TERMINAIS - FORNECIMENTO E INSTALAÇÃO. AF_12/2015 | M | 4.91 | 6.38 |  |  | 0 | 0 |  | 0 | 0 | 0 | 0
91932 | SEIL | CABO DE COBRE FLEXÍVEL ISOLADO, 10 MM², ANTI-CHAMA 450/750 V, PARA CIRCUITOS TERMINAIS - FORNECIMENTO E INSTALAÇÃO. AF_12/2015 | M | 8.02 | 10.43 |  |  | 0 | 0 |  | 0 | 0 | 0 | 0
91934 | SEIL | CABO DE COBRE FLEXÍVEL ISOLADO, 16 MM², ANTI-CHAMA 450/750 V, PARA CIRCUITOS TERMINAIS - FORNECIMENTO E INSTALAÇÃO. AF_12/2015 | M | 15.1 | 19.63 |  |  | 0 | 0 |  | 0 | 0 | 0 | 0
92979 | SEIL | CABO DE COBRE FLEXÍVEL ISOLADO, 10 MM², ANTI-CHAMA 450/750 V, PARA DISTRIBUIÇÃO - FORNECIMENTO E INSTALAÇÃO. AF_12/2015 | M | 4.73 | 6.15 |  |  | 0 | 0 |  | 0 | 0 | 0 | 0
92981 | SEIL | CABO DE COBRE FLEXÍVEL ISOLADO, 16 MM², ANTI-CHAMA 450/750 V, PARA DISTRIBUIÇÃO - FORNECIMENTO E INSTALAÇÃO. AF_12/2015 | M | 9.75 | 12.68 |  |  | 0 | 0 |  | 0 | 0 | 0 | 0
92983 | SEIL | CABO DE COBRE FLEXÍVEL ISOLADO, 25 MM², ANTI-CHAMA 450/750 V, PARA DISTRIBUIÇÃO - FORNECIMENTO E INSTALAÇÃO. AF_12/2015 | M | 12.78 | 16.61 |  |  | 0 | 0 |  | 0 | 0 | 0 | 0
92985 | SEIL | CABO DE COBRE FLEXÍVEL ISOLADO, 35 MM², ANTI-CHAMA 450/750 V, PARA DISTRIBUIÇÃO - FORNECIMENTO E INSTALAÇÃO. AF_12/2015 | M | 16.83 | 21.88 |  |  | 0 | 0 |  | 0 | 0 | 0 | 0
92987 | SEIL | CABO DE COBRE FLEXÍVEL ISOLADO, 50 MM², ANTI-CHAMA 450/750 V, PARA DISTRIBUIÇÃO - FORNECIMENTO E INSTALAÇÃO. AF_12/2015 | M | 23.23 | 30.2 |  |  | 0 | 0 |  | 0 | 0 | 0 | 0
92989 | SEIL | CABO DE COBRE FLEXÍVEL ISOLADO, 70 MM², ANTI-CHAMA 450/750 V, PARA DISTRIBUIÇÃO - FORNECIMENTO E INSTALAÇÃO. AF_12/2015 | M | 31.51 | 40.96 |  |  | 0 | 0 |  | 0 | 0 | 0 | 0
92991 | SEIL | CABO DE COBRE FLEXÍVEL ISOLADO, 95 MM², ANTI-CHAMA 450/750 V, PARA DISTRIBUIÇÃO - FORNECIMENTO E INSTALAÇÃO. AF_12/2015 | M | 42.13 | 54.77 |  |  | 0 | 0 |  | 0 | 0 | 0 | 0
92993 | SEIL | CABO DE COBRE FLEXÍVEL ISOLADO, 120 MM², ANTI-CHAMA 450/750 V, PARA DISTRIBUIÇÃO - FORNECIMENTO E INSTALAÇÃO. AF_12/2015 | M | 53.16 | 69.11 |  |  | 0 | 0 |  | 0 | 0 | 0 | 0
92995 | SEIL | CABO DE COBRE FLEXÍVEL ISOLADO, 150 MM², ANTI-CHAMA 450/750 V, PARA DISTRIBUIÇÃO - FORNECIMENTO E INSTALAÇÃO. AF_12/2015 | M | 65.92 | 85.7 |  |  | 0 | 0 |  | 0 | 0 | 0 | 0
92997 | SEIL | CABO DE COBRE FLEXÍVEL ISOLADO, 185 MM², ANTI-CHAMA 450/750 V, PARA DISTRIBUIÇÃO - FORNECIMENTO E INSTALAÇÃO. AF_12/2015 | M | 80.61 | 104.79 |  |  | 0 | 0 |  | 0 | 0 | 0 | 0
92999 | SEIL | CABO DE COBRE FLEXÍVEL ISOLADO, 240 MM², ANTI-CHAMA 450/750 V, PARA DISTRIBUIÇÃO - FORNECIMENTO E INSTALAÇÃO. AF_12/2015 | M | 105.86 | 137.62 |  |  | 0 | 0 |  | 0 | 0 | 0 | 0
93001 | SEIL | CABO DE COBRE FLEXÍVEL ISOLADO, 300 MM², ANTI-CHAMA 450/750 V, PARA DISTRIBUIÇÃO - FORNECIMENTO E INSTALAÇÃO. AF_12/2015 | M | 130.46 | 169.6 |  |  | 0 | 0 |  | 0 | 0 | 0 | 0
8.2.5.2 |  | ISOLAMENTO 0,6/1KV
91925 | SEIL | CABO DE COBRE FLEXÍVEL ISOLADO, 1,5 MM², ANTI-CHAMA 0,6/1,0 KV, PARA CIRCUITOS TERMINAIS - FORNECIMENTO E INSTALAÇÃO. AF_12/2015 | M | 2.13 | 2.77 |  |  | 0 | 0 |  | 0 | 0 | 0 | 0
91927 | SEIL | CABO DE COBRE FLEXÍVEL ISOLADO, 2,5 MM², ANTI-CHAMA 0,6/1,0 KV, PARA CIRCUITOS TERMINAIS - FORNECIMENTO E INSTALAÇÃO. AF_12/2015 | M | 2.82 | 3.67 |  |  | 0 | 0 |  | 0 | 0 | 0 | 0
91929 | SEIL | CABO DE COBRE FLEXÍVEL ISOLADO, 4 MM², ANTI-CHAMA 0,6/1,0 KV, PARA CIRCUITOS TERMINAIS - FORNECIMENTO E INSTALAÇÃO. AF_12/2015 | M | 3.92 | 5.1 |  |  | 0 | 0 |  | 0 | 0 | 0 | 0
91931 | SEIL | CABO DE COBRE FLEXÍVEL ISOLADO, 6 MM², ANTI-CHAMA 0,6/1,0 KV, PARA CIRCUITOS TERMINAIS - FORNECIMENTO E INSTALAÇÃO. AF_12/2015 | M | 5.25 | 6.83 |  |  | 0 | 0 |  | 0 | 0 | 0 | 0
91933 | SEIL | CABO DE COBRE FLEXÍVEL ISOLADO, 10 MM², ANTI-CHAMA 0,6/1,0 KV, PARA CIRCUITOS TERMINAIS - FORNECIMENTO E INSTALAÇÃO. AF_12/2015 | M | 8.16 | 10.61 |  |  | 0 | 0 |  | 0 | 0 | 0 | 0
91935 | SEIL | CABO DE COBRE FLEXÍVEL ISOLADO, 16 MM², ANTI-CHAMA 0,6/1,0 KV, PARA CIRCUITOS TERMINAIS - FORNECIMENTO E INSTALAÇÃO. AF_12/2015 | M | 12.39 | 16.11 |  |  | 0 | 0 |  | 0 | 0 | 0 | 0
92980 | SEIL | CABO DE COBRE FLEXÍVEL ISOLADO, 10 MM², ANTI-CHAMA 0,6/1,0 KV, PARA DISTRIBUIÇÃO - FORNECIMENTO E INSTALAÇÃO. AF_12/2015 | M | 4.86 | 6.32 |  |  | 0 | 0 |  | 0 | 0 | 0 | 0
92982 | SEIL | CABO DE COBRE FLEXÍVEL ISOLADO, 16 MM², ANTI-CHAMA 0,6/1,0 KV, PARA DISTRIBUIÇÃO - FORNECIMENTO E INSTALAÇÃO. AF_12/2015 | M | 7.41 | 9.63 |  |  | 0 | 0 |  | 0 | 0 | 0 | 0
92984 | SEIL | CABO DE COBRE FLEXÍVEL ISOLADO, 25 MM², ANTI-CHAMA 0,6/1,0 KV, PARA DISTRIBUIÇÃO - FORNECIMENTO E INSTALAÇÃO. AF_12/2015 | M | 12.82 | 16.67 |  |  | 0 | 0 |  | 0 | 0 | 0 | 0
92986 | SEIL | CABO DE COBRE FLEXÍVEL ISOLADO, 35 MM², ANTI-CHAMA 0,6/1,0 KV, PARA DISTRIBUIÇÃO - FORNECIMENTO E INSTALAÇÃO. AF_12/2015 | M | 17.09 | 22.22 |  |  | 0 | 0 |  | 0 | 0 | 0 | 0
92988 | SEIL | CABO DE COBRE FLEXÍVEL ISOLADO, 50 MM², ANTI-CHAMA 0,6/1,0 KV, PARA DISTRIBUIÇÃO - FORNECIMENTO E INSTALAÇÃO. AF_12/2015 | M | 23.7 | 30.81 |  |  | 0 | 0 |  | 0 | 0 | 0 | 0
92990 | SEIL | CABO DE COBRE FLEXÍVEL ISOLADO, 70 MM², ANTI-CHAMA 0,6/1,0 KV, PARA DISTRIBUIÇÃO - FORNECIMENTO E INSTALAÇÃO. AF_12/2015 | M | 32.23 | 41.9 |  |  | 0 | 0 |  | 0 | 0 | 0 | 0
92992 | SEIL | CABO DE COBRE FLEXÍVEL ISOLADO, 95 MM², ANTI-CHAMA 0,6/1,0 KV, PARA DISTRIBUIÇÃO - FORNECIMENTO E INSTALAÇÃO. AF_12/2015 | M | 42.37 | 55.08 |  |  | 0 | 0 |  | 0 | 0 | 0 | 0
92994 | SEIL | CABO DE COBRE FLEXÍVEL ISOLADO, 120 MM², ANTI-CHAMA 0,6/1,0 KV, PARA DISTRIBUIÇÃO - FORNECIMENTO E INSTALAÇÃO. AF_12/2015 | M | 54.59 | 70.97 |  |  | 0 | 0 |  | 0 | 0 | 0 | 0
92996 | SEIL | CABO DE COBRE FLEXÍVEL ISOLADO, 150 MM², ANTI-CHAMA 0,6/1,0 KV, PARA DISTRIBUIÇÃO - FORNECIMENTO E INSTALAÇÃO. AF_12/2015 | M | 67.27 | 87.45 |  |  | 0 | 0 |  | 0 | 0 | 0 | 0
92998 | SEIL | CABO DE COBRE FLEXÍVEL ISOLADO, 185 MM², ANTI-CHAMA 0,6/1,0 KV, PARA DISTRIBUIÇÃO - FORNECIMENTO E INSTALAÇÃO. AF_12/2015 | M | 82.18 | 106.83 |  |  | 0 | 0 |  | 0 | 0 | 0 | 0
93000 | SEIL | CABO DE COBRE FLEXÍVEL ISOLADO, 240 MM², ANTI-CHAMA 0,6/1,0 KV, PARA DISTRIBUIÇÃO - FORNECIMENTO E INSTALAÇÃO. AF_12/2015 | M | 107.59 | 139.87 |  |  | 0 | 0 |  | 0 | 0 | 0 | 0
93002 | SEIL | CABO DE COBRE FLEXÍVEL ISOLADO, 300 MM², ANTI-CHAMA 0,6/1,0 KV, PARA DISTRIBUIÇÃO - FORNECIMENTO E INSTALAÇÃO. AF_12/2015 | M | 133.95 | 174.14 |  |  | 0 | 0 |  | 0 | 0 | 0 | 0
8.2.6 |  | CONDULETES
8.2.6.1 |  | LIGA DE ALUMINIO
95777 | SEIL | CONDULETE DE ALUMÍNIO, TIPO B, PARA ELETRODUTO DE FERRO GALVANIZADO DN 20 MM (3/4''), APARENTE - FORNECIMENTO E INSTALAÇÃO. AF_11/2016_P | UN | 22.16 | 28.81 |  |  | 0 | 0 |  | 0 | 0 | 0 | 0
95778 | SEIL | CONDULETE DE ALUMÍNIO, TIPO C, PARA ELETRODUTO DE FERRO GALVANIZADO DN 20 MM (3/4''), APARENTE - FORNECIMENTO E INSTALAÇÃO. AF_11/2016_P | UN | 22.68 | 29.48 |  |  | 0 | 0 |  | 0 | 0 | 0 | 0
95779 | SEIL | CONDULETE DE ALUMÍNIO, TIPO E, PARA ELETRODUTO DE FERRO GALVANIZADO DN 20 MM (3/4''), APARENTE - FORNECIMENTO E INSTALAÇÃO. AF_11/2016_P | UN | 20.92 | 27.2 |  |  | 0 | 0 |  | 0 | 0 | 0 | 0
95780 | SEIL | CONDULETE DE ALUMÍNIO, TIPO B, PARA ELETRODUTO DE FERRO GALVANIZADO DN 25 MM (1''), APARENTE - FORNECIMENTO E INSTALAÇÃO. AF_11/2016_P | UN | 25.13 | 32.67 |  |  | 0 | 0 |  | 0 | 0 | 0 | 0
95781 | SEIL | CONDULETE DE ALUMÍNIO, TIPO C, PARA ELETRODUTO DE FERRO GALVANIZADO DN 25 MM (1''), APARENTE - FORNECIMENTO E INSTALAÇÃO. AF_11/2016_P | UN | 25.52 | 33.18 |  |  | 0 | 0 |  | 0 | 0 | 0 | 0
95782 | SEIL | CONDULETE DE ALUMÍNIO, TIPO E, PARA ELETRODUTO DE FERRO GALVANIZADO DN 25 MM (1''), APARENTE - FORNECIMENTO E INSTALAÇÃO. AF_11/2016_P | UN | 26.54 | 34.5 |  |  | 0 | 0 |  | 0 | 0 | 0 | 0
95785 | SEIL | CONDULETE DE ALUMÍNIO, TIPO E, PARA ELETRODUTO DE FERRO GALVANIZADO DN 32 MM (1 1/4''), APARENTE - FORNECIMENTO E INSTALAÇÃO. AF_11/2016_P | UN | 30.11 | 39.14 |  |  | 0 | 0 |  | 0 | 0 | 0 | 0
95787 | SEIL | CONDULETE DE ALUMÍNIO, TIPO LR, PARA ELETRODUTO DE FERRO GALVANIZADO DN 20 MM (3/4''), APARENTE - FORNECIMENTO E INSTALAÇÃO. AF_11/2016_P | UN | 22.45 | 29.19 |  |  | 0 | 0 |  | 0 | 0 | 0 | 0
95789 | SEIL | CONDULETE DE ALUMÍNIO, TIPO LR, PARA ELETRODUTO DE FERRO GALVANIZADO DN 25 MM (1''), APARENTE - FORNECIMENTO E INSTALAÇÃO. AF_11/2016_P | UN | 27.68 | 35.98 |  |  | 0 | 0 |  | 0 | 0 | 0 | 0
95791 | SEIL | CONDULETE DE ALUMÍNIO, TIPO LR, PARA ELETRODUTO DE FERRO GALVANIZADO DN 32 MM (1 1/4''), APARENTE - FORNECIMENTO E INSTALAÇÃO. AF_11/2016_P | UN | 35.46 | 46.1 |  |  | 0 | 0 |  | 0 | 0 | 0 | 0
95795 | SEIL | CONDULETE DE ALUMÍNIO, TIPO T, PARA ELETRODUTO DE FERRO GALVANIZADO DN 20 MM (3/4''), APARENTE - FORNECIMENTO E INSTALAÇÃO. AF_11/2016_P | UN | 25.92 | 33.7 |  |  | 0 | 0 |  | 0 | 0 | 0 | 0
95796 | SEIL | CONDULETE DE ALUMÍNIO, TIPO T, PARA ELETRODUTO DE FERRO GALVANIZADO DN 25 MM (1''), APARENTE - FORNECIMENTO E INSTALAÇÃO. AF_11/2016_P | UN | 32.57 | 42.34 |  |  | 0 | 0 |  | 0 | 0 | 0 | 0
95797 | SEIL | CONDULETE DE ALUMÍNIO, TIPO T, PARA ELETRODUTO DE FERRO GALVANIZADO DN 32 MM (1 1/4''), APARENTE - FORNECIMENTO E INSTALAÇÃO. AF_11/2016_P | UN | 41.23 | 53.6 |  |  | 0 | 0 |  | 0 | 0 | 0 | 0
95801 | SEIL | CONDULETE DE ALUMÍNIO, TIPO X, PARA ELETRODUTO DE FERRO GALVANIZADO DN 20 MM (3/4''), APARENTE - FORNECIMENTO E INSTALAÇÃO. AF_11/2016_P | UN | 31.06 | 40.38 |  |  | 0 | 0 |  | 0 | 0 | 0 | 0
95802 | SEIL | CONDULETE DE ALUMÍNIO, TIPO X, PARA ELETRODUTO DE FERRO GALVANIZADO DN 25 MM (1''), APARENTE - FORNECIMENTO E INSTALAÇÃO. AF_11/2016_P | UN | 34.63 | 45.02 |  |  | 0 | 0 |  | 0 | 0 | 0 | 0
95803 | SEIL | CONDULETE DE ALUMÍNIO, TIPO X, PARA ELETRODUTO DE FERRO GALVANIZADO DN 32 MM (1 1/4''), APARENTE - FORNECIMENTO E INSTALAÇÃO. AF_11/2016_P | UN | 45.7 | 59.41 |  |  | 0 | 0 |  | 0 | 0 | 0 | 0
8.2.6.2 |  | PVC
95804 | SEIL | CONDULETE DE PVC, TIPO B, PARA ELETRODUTO DE PVC SOLDÁVEL DN 20 MM (1/2''), APARENTE - FORNECIMENTO E INSTALAÇÃO. AF_11/2016 | UN | 17.93 | 23.31 |  |  | 0 | 0 |  | 0 | 0 | 0 | 0
95805 | SEIL | CONDULETE DE PVC, TIPO B, PARA ELETRODUTO DE PVC SOLDÁVEL DN 25 MM (3/4''), APARENTE - FORNECIMENTO E INSTALAÇÃO. AF_11/2016 | UN | 18.11 | 23.54 |  |  | 0 | 0 |  | 0 | 0 | 0 | 0
95806 | SEIL | CONDULETE DE PVC, TIPO B, PARA ELETRODUTO DE PVC SOLDÁVEL DN 32 MM (1''), APARENTE - FORNECIMENTO E INSTALAÇÃO. AF_11/2016 | UN | 18.67 | 24.27 |  |  | 0 | 0 |  | 0 | 0 | 0 | 0
95807 | SEIL | CONDULETE DE PVC, TIPO LL, PARA ELETRODUTO DE PVC SOLDÁVEL DN 20 MM (1/2''), APARENTE - FORNECIMENTO E INSTALAÇÃO. AF_11/2016 | UN | 20.68 | 26.88 |  |  | 0 | 0 |  | 0 | 0 | 0 | 0
95808 | SEIL | CONDULETE DE PVC, TIPO LL, PARA ELETRODUTO DE PVC SOLDÁVEL DN 25 MM (3/4''), APARENTE - FORNECIMENTO E INSTALAÇÃO. AF_11/2016 | UN | 21.22 | 27.59 |  |  | 0 | 0 |  | 0 | 0 | 0 | 0
95809 | SEIL | CONDULETE DE PVC, TIPO LL, PARA ELETRODUTO DE PVC SOLDÁVEL DN 32 MM (1''), APARENTE - FORNECIMENTO E INSTALAÇÃO. AF_11/2016 | UN | 23.2 | 30.16 |  |  | 0 | 0 |  | 0 | 0 | 0 | 0
95810 | SEIL | CONDULETE DE PVC, TIPO LB, PARA ELETRODUTO DE PVC SOLDÁVEL DN 20 MM (1/2''), APARENTE - FORNECIMENTO E INSTALAÇÃO. AF_11/2016 | UN | 10.54 | 13.7 |  |  | 0 | 0 |  | 0 | 0 | 0 | 0
95811 | SEIL | CONDULETE DE PVC, TIPO LB, PARA ELETRODUTO DE PVC SOLDÁVEL DN 25 MM (3/4''), APARENTE - FORNECIMENTO E INSTALAÇÃO. AF_11/2016 | UN | 11.08 | 14.4 |  |  | 0 | 0 |  | 0 | 0 | 0 | 0
95812 | SEIL | CONDULETE DE PVC, TIPO LB, PARA ELETRODUTO DE PVC SOLDÁVEL DN 32 MM (1''), APARENTE - FORNECIMENTO E INSTALAÇÃO. AF_11/2016 | UN | 13.06 | 16.98 |  |  | 0 | 0 |  | 0 | 0 | 0 | 0
95813 | SEIL | CONDULETE DE PVC, TIPO TB, PARA ELETRODUTO DE PVC SOLDÁVEL DN 20 MM (1/2''), APARENTE - FORNECIMENTO E INSTALAÇÃO. AF_11/2016 | UN | 12.86 | 16.72 |  |  | 0 | 0 |  | 0 | 0 | 0 | 0
95814 | SEIL | CONDULETE DE PVC, TIPO TB, PARA ELETRODUTO DE PVC SOLDÁVEL DN 25 MM (3/4''), APARENTE - FORNECIMENTO E INSTALAÇÃO. AF_11/2016 | UN | 13.66 | 17.76 |  |  | 0 | 0 |  | 0 | 0 | 0 | 0
95815 | SEIL | CONDULETE DE PVC, TIPO TB, PARA ELETRODUTO DE PVC SOLDÁVEL DN 32 MM (1''), APARENTE - FORNECIMENTO E INSTALAÇÃO. AF_11/2016 | UN | 17.42 | 22.65 |  |  | 0 | 0 |  | 0 | 0 | 0 | 0
95816 | SEIL | CONDULETE DE PVC, TIPO X, PARA ELETRODUTO DE PVC SOLDÁVEL DN 20 MM (1/2''), APARENTE - FORNECIMENTO E INSTALAÇÃO. AF_11/2016 | UN | 25.47 | 33.11 |  |  | 0 | 0 |  | 0 | 0 | 0 | 0
95817 | SEIL | CONDULETE DE PVC, TIPO X, PARA ELETRODUTO DE PVC SOLDÁVEL DN 25 MM (3/4''), APARENTE - FORNECIMENTO E INSTALAÇÃO. AF_11/2016 | UN | 26.25 | 34.13 |  |  | 0 | 0 |  | 0 | 0 | 0 | 0
95818 | SEIL | CONDULETE DE PVC, TIPO X, PARA ELETRODUTO DE PVC SOLDÁVEL DN 32 MM (1''), APARENTE - FORNECIMENTO E INSTALAÇÃO. AF_11/2016 | UN | 31.3 | 40.69 |  |  | 0 | 0 |  | 0 | 0 | 0 | 0
8.2.7 |  | ELETROCALHAS E CANALETAS EM ALUMÍNIO
8.2.8 |  | CAIXAS
68066 | SEIL | CAIXA DE PROTECAO PARA MEDIDOR MONOFASICO, FORNECIMENTO E INSTALACAO | UN | 106.94 | 139.02 |  |  | 0 | 0 |  | 0 | 0 | 0 | 0
83372 | SEIL | CAIXA DE MEDICAO EM ALTA TENSAO - FORNECIMENTO E INSTALACAO | UN | 591.3 | 768.69 |  |  | 0 | 0 |  | 0 | 0 | 0 | 0
83443 | SEIL | CAIXA DE PASSAGEM 20X20X25 FUNDO BRITA COM TAMPA | UN | 43.84 | 56.99 |  |  | 0 | 0 |  | 0 | 0 | 0 | 0
83446 | SEIL | CAIXA DE PASSAGEM 30X30X40 COM TAMPA E DRENO BRITA | UN | 145.04 | 188.55 |  |  | 0 | 0 |  | 0 | 0 | 0 | 0
83447 | SEIL | CAIXA DE PASSAGEM 40X40X50 FUNDO BRITA COM TAMPA | UN | 156.38 | 203.29 |  |  | 0 | 0 |  | 0 | 0 | 0 | 0
83448 | SEIL | CAIXA DE PASSGEM 50X50X60 FUNDO BRITA C/ TAMPA | UN | 236.47 | 307.41 |  |  | 0 | 0 |  | 0 | 0 | 0 | 0
83449 | SEIL | CAIXA DE PASSAGEM 60X60X70 FUNDO BRITA COM TAMPA | UN | 332.77 | 432.6 |  |  | 0 | 0 |  | 0 | 0 | 0 | 0
83450 | SEIL | CAIXA DE PASSAGEM 80X80X62 FUNDO BRITA COM TAMPA | UN | 395.77 | 514.5 |  |  | 0 | 0 |  | 0 | 0 | 0 | 0
91936 | SEIL | CAIXA OCTOGONAL 4" X 4", PVC, INSTALADA EM LAJE - FORNECIMENTO E INSTALAÇÃO. AF_12/2015 | UN | 9.61 | 12.49 |  |  | 0 | 0 |  | 0 | 0 | 0 | 0
91937 | SEIL | CAIXA OCTOGONAL 3" X 3", PVC, INSTALADA EM LAJE - FORNECIMENTO E INSTALAÇÃO. AF_12/2015 | UN | 8.33 | 10.83 |  |  | 0 | 0 |  | 0 | 0 | 0 | 0
91939 | SEIL | CAIXA RETANGULAR 4" X 2" ALTA (2,00 M DO PISO), PVC, INSTALADA EM PAREDE - FORNECIMENTO E INSTALAÇÃO. AF_12/2015 | UN | 21.78 | 28.31 |  |  | 0 | 0 |  | 0 | 0 | 0 | 0
91940 | SEIL | CAIXA RETANGULAR 4" X 2" MÉDIA (1,30 M DO PISO), PVC, INSTALADA EM PAREDE - FORNECIMENTO E INSTALAÇÃO. AF_12/2015 | UN | 11.4 | 14.82 |  |  | 0 | 0 |  | 0 | 0 | 0 | 0
91941 | SEIL | CAIXA RETANGULAR 4" X 2" BAIXA (0,30 M DO PISO), PVC, INSTALADA EM PAREDE - FORNECIMENTO E INSTALAÇÃO. AF_12/2015 | UN | 7.51 | 9.76 |  |  | 0 | 0 |  | 0 | 0 | 0 | 0
91942 | SEIL | CAIXA RETANGULAR 4" X 4" ALTA (2,00 M DO PISO), PVC, INSTALADA EM PAREDE - FORNECIMENTO E INSTALAÇÃO. AF_12/2015 | UN | 26.43 | 34.36 |  |  | 0 | 0 |  | 0 | 0 | 0 | 0
91943 | SEIL | CAIXA RETANGULAR 4" X 4" MÉDIA (1,30 M DO PISO), PVC, INSTALADA EM PAREDE - FORNECIMENTO E INSTALAÇÃO. AF_12/2015 | UN | 14.49 | 18.84 |  |  | 0 | 0 |  | 0 | 0 | 0 | 0
91944 | SEIL | CAIXA RETANGULAR 4" X 4" BAIXA (0,30 M DO PISO), PVC, INSTALADA EM PAREDE - FORNECIMENTO E INSTALAÇÃO. AF_12/2015 | UN | 10.03 | 13.04 |  |  | 0 | 0 |  | 0 | 0 | 0 | 0
92865 | SEIL | CAIXA OCTOGONAL 4" X 4", METÁLICA, INSTALADA EM LAJE - FORNECIMENTO E INSTALAÇÃO. AF_12/2015 | UN | 7.42 | 9.65 |  |  | 0 | 0 |  | 0 | 0 | 0 | 0
92866 | SEIL | CAIXA SEXTAVADA 3" X 3", METÁLICA, INSTALADA EM LAJE - FORNECIMENTO E INSTALAÇÃO. AF_12/2015 | UN | 6.47 | 8.41 |  |  | 0 | 0 |  | 0 | 0 | 0 | 0
92867 | SEIL | CAIXA RETANGULAR 4" X 2" ALTA (2,00 M DO PISO), METÁLICA, INSTALADA EM PAREDE - FORNECIMENTO E INSTALAÇÃO. AF_12/2015 | UN | 21.11 | 27.44 |  |  | 0 | 0 |  | 0 | 0 | 0 | 0
92868 | SEIL | CAIXA RETANGULAR 4" X 2" MÉDIA (1,30 M DO PISO), METÁLICA, INSTALADA EM PAREDE - FORNECIMENTO E INSTALAÇÃO. AF_12/2015 | UN | 10.73 | 13.95 |  |  | 0 | 0 |  | 0 | 0 | 0 | 0
92869 | SEIL | CAIXA RETANGULAR 4" X 2" BAIXA (0,30 M DO PISO), METÁLICA, INSTALADA EM PAREDE - FORNECIMENTO E INSTALAÇÃO. AF_12/2015 | UN | 6.84 | 8.89 |  |  | 0 | 0 |  | 0 | 0 | 0 | 0
92870 | SEIL | CAIXA RETANGULAR 4" X 4" ALTA (2,00 M DO PISO), METÁLICA, INSTALADA EM PAREDE - FORNECIMENTO E INSTALAÇÃO. AF_12/2015 | UN | 25.21 | 32.77 |  |  | 0 | 0 |  | 0 | 0 | 0 | 0
92871 | SEIL | CAIXA RETANGULAR 4" X 4" MÉDIA (1,30 M DO PISO), METÁLICA, INSTALADA EM PAREDE - FORNECIMENTO E INSTALAÇÃO. AF_12/2015 | UN | 13.27 | 17.25 |  |  | 0 | 0 |  | 0 | 0 | 0 | 0
92872 | SEIL | CAIXA RETANGULAR 4" X 4" BAIXA (0,30 M DO PISO), METÁLICA, INSTALADA EM PAREDE - FORNECIMENTO E INSTALAÇÃO. AF_12/2015 | UN | 8.81 | 11.45 |  |  | 0 | 0 |  | 0 | 0 | 0 | 0
91945 | SEIL | SUPORTE PARAFUSADO COM PLACA DE ENCAIXE 4" X 2" ALTO (2,00 M DO PISO) PARA PONTO ELÉTRICO - FORNECIMENTO E INSTALAÇÃO. AF_12/2015 | UN | 6.93 | 9.01 |  |  | 0 | 0 |  | 0 | 0 | 0 | 0
91946 | SEIL | SUPORTE PARAFUSADO COM PLACA DE ENCAIXE 4" X 2" MÉDIO (1,30 M DO PISO) PARA PONTO ELÉTRICO - FORNECIMENTO E INSTALAÇÃO. AF_12/2015 | UN | 5.72 | 7.44 |  |  | 0 | 0 |  | 0 | 0 | 0 | 0
91947 | SEIL | SUPORTE PARAFUSADO COM PLACA DE ENCAIXE 4" X 2" BAIXO (0,30 M DO PISO) PARA PONTO ELÉTRICO - FORNECIMENTO E INSTALAÇÃO. AF_12/2015 | UN | 4.97 | 6.46 |  |  | 0 | 0 |  | 0 | 0 | 0 | 0
91949 | SEIL | SUPORTE PARAFUSADO COM PLACA DE ENCAIXE 4" X 4" ALTO (2,00 M DO PISO) PARA PONTO ELÉTRICO - FORNECIMENTO E INSTALAÇÃO. AF_12/2015 | UN | 10.44 | 13.57 |  |  | 0 | 0 |  | 0 | 0 | 0 | 0
91950 | SEIL | SUPORTE PARAFUSADO COM PLACA DE ENCAIXE 4" X 4" MÉDIO (1,30 M DO PISO) PARA PONTO ELÉTRICO - FORNECIMENTO E INSTALAÇÃO. AF_12/2015 | UN | 8.98 | 11.67 |  |  | 0 | 0 |  | 0 | 0 | 0 | 0
91951 | SEIL | SUPORTE PARAFUSADO COM PLACA DE ENCAIXE 4" X 4" BAIXO (0,30 M DO PISO) PARA PONTO ELÉTRICO - FORNECIMENTO E INSTALAÇÃO. AF_12/2015 | UN | 8.11 | 10.54 |  |  | 0 | 0 |  | 0 | 0 | 0 | 0
8.2.9 |  | QUADROS DE ENERGIA
74131/1 | SEIL | QUADRO DE DISTRIBUICAO DE ENERGIA DE EMBUTIR, EM CHAPA METALICA, PARA 3 DISJUNTORES TERMOMAGNETICOS MONOPOLARES SEM BARRAMENTO FORNECIMENTO E INSTALACAO | UN | 51.66 | 67.16 |  |  | 0 | 0 |  | 0 | 0 | 0 | 0
84402 | SEIL | QUADRO DE DISTRIBUICAO DE ENERGIA P/ 6 DISJUNTORES TERMOMAGNETICOS MONOPOLARES SEM BARRAMENTO, DE EMBUTIR, EM CHAPA METALICA - FORNECIMENTO E INSTALACAO | UN | 58.64 | 76.23 |  |  | 0 | 0 |  | 0 | 0 | 0 | 0
83463 | SEIL | QUADRO DE DISTRIBUICAO DE ENERGIA EM CHAPA DE ACO GALVANIZADO, PARA 12 DISJUNTORES TERMOMAGNETICOS MONOPOLARES, COM BARRAMENTO TRIFASICO E NEUTRO - FORNECIMENTO E INSTALACAO | UN | 240.5 | 312.65 |  |  | 0 | 0 |  | 0 | 0 | 0 | 0
74131/4 | SEIL | QUADRO DE DISTRIBUICAO DE ENERGIA DE EMBUTIR, EM CHAPA METALICA, PARA 18 DISJUNTORES TERMOMAGNETICOS MONOPOLARES, COM BARRAMENTO TRIFASICO E NEUTRO, FORNECIMENTO E INSTALACAO | UN | 324.75 | 422.18 |  |  | 0 | 0 |  | 0 | 0 | 0 | 0
74131/5 | SEIL | QUADRO DE DISTRIBUICAO DE ENERGIA DE EMBUTIR, EM CHAPA METALICA, PARA 24 DISJUNTORES TERMOMAGNETICOS MONOPOLARES, COM BARRAMENTO TRIFASICO E NEUTRO, FORNECIMENTO E INSTALACAO | UN | 377.91 | 491.28 |  |  | 0 | 0 |  | 0 | 0 | 0 | 0
74131/6 | SEIL | QUADRO DE DISTRIBUICAO DE ENERGIA DE EMBUTIR, EM CHAPA METALICA, PARA 32 DISJUNTORES TERMOMAGNETICOS MONOPOLARES, COM BARRAMENTO TRIFASICO E NEUTRO, FORNECIMENTO E INSTALACAO | UN | 709.94 | 922.92 |  |  | 0 | 0 |  | 0 | 0 | 0 | 0
74131/7 | SEIL | QUADRO DE DISTRIBUICAO DE ENERGIA DE EMBUTIR, EM CHAPA METALICA, PARA 40 DISJUNTORES TERMOMAGNETICOS MONOPOLARES, COM BARRAMENTO TRIFASICO E NEUTRO, FORNECIMENTO E INSTALACAO | UN | 542.19 | 704.85 |  |  | 0 | 0 |  | 0 | 0 | 0 | 0
74131/8 | SEIL | QUADRO DE DISTRIBUICAO DE ENERGIA DE EMBUTIR, EM CHAPA METALICA, PARA 50 DISJUNTORES TERMOMAGNETICOS MONOPOLARES, COM BARRAMENTO TRIFASICO E NEUTRO, FORNECIMENTO E INSTALACAO | UN | 893.54 | 1161.6 |  |  | 0 | 0 |  | 0 | 0 | 0 | 0
74052/5 | SEIL | QUADRO DE MEDICAO GERAL EM CHAPA METALICA PARA EDIFICIOS COM 16 APTOS, INCLUSIVE DISJUNTORES E ATERRAMENTO | UN | 1126.81 | 1464.85 |  |  | 0 | 0 |  | 0 | 0 | 0 | 0
8.2.10 |  | CONTATORES
72341 | SEIL | CONTATOR TRIPOLAR I NOMINAL 12A - FORNECIMENTO E INSTALACAO INCLUSIVE ELETROTÉCNICO | UN | 257.79 | 335.13 |  |  | 0 | 0 |  | 0 | 0 | 0 | 0
72343 | SEIL | CONTATOR TRIPOLAR I NOMINAL 22A - FORNECIMENTO E INSTALACAO INCLUSIVE ELETROTÉCNICO | UN | 306.01 | 397.81 |  |  | 0 | 0 |  | 0 | 0 | 0 | 0
72344 | SEIL | CONTATOR TRIPOLAR I NOMINAL 36A - FORNECIMENTO E INSTALACAO INCLUSIVE ELETROTÉCNICO | UN | 492.32 | 640.02 |  |  | 0 | 0 |  | 0 | 0 | 0 | 0
72345 | SEIL | CONTATOR TRIPOLAR I NOMIMAL 94A - FORNECIMENTO E INSTALACAO INCLUSIVE ELETROTÉCNICO | UN | 1452.4 | 1888.12 |  |  | 0 | 0 |  | 0 | 0 | 0 | 0
8.2.11 |  | DISJUNTORES
8.2.11.1 |  | MONOPOLARES
74130/1 | SEIL | DISJUNTOR TERMOMAGNETICO MONOPOLAR PADRAO NEMA (AMERICANO) 10 A 30A 240V, FORNECIMENTO E INSTALACAO | UN | 13.61 | 17.69 |  |  | 0 | 0 |  | 0 | 0 | 0 | 0
74130/2 | SEIL | DISJUNTOR TERMOMAGNETICO MONOPOLAR PADRAO NEMA (AMERICANO) 35 A 50A 240V, FORNECIMENTO E INSTALACAO | UN | 21.06 | 27.38 |  |  | 0 | 0 |  | 0 | 0 | 0 | 0
93653 | SEIL | DISJUNTOR MONOPOLAR TIPO DIN, CORRENTE NOMINAL DE 10A - FORNECIMENTO E INSTALAÇÃO. AF_04/2016 | UN | 10.21 | 13.27 |  |  | 0 | 0 |  | 0 | 0 | 0 | 0
93654 | SEIL | DISJUNTOR MONOPOLAR TIPO DIN, CORRENTE NOMINAL DE 16A - FORNECIMENTO E INSTALAÇÃO. AF_04/2016 | UN | 10.71 | 13.92 |  |  | 0 | 0 |  | 0 | 0 | 0 | 0
93655 | SEIL | DISJUNTOR MONOPOLAR TIPO DIN, CORRENTE NOMINAL DE 20A - FORNECIMENTO E INSTALAÇÃO. AF_04/2016 | UN | 11.51 | 14.96 |  |  | 0 | 0 |  | 0 | 0 | 0 | 0
93656 | SEIL | DISJUNTOR MONOPOLAR TIPO DIN, CORRENTE NOMINAL DE 25A - FORNECIMENTO E INSTALAÇÃO. AF_04/2016 | UN | 11.51 | 14.96 |  |  | 0 | 0 |  | 0 | 0 | 0 | 0
93657 | SEIL | DISJUNTOR MONOPOLAR TIPO DIN, CORRENTE NOMINAL DE 32A - FORNECIMENTO E INSTALAÇÃO. AF_04/2016 | UN | 12.56 | 16.33 |  |  | 0 | 0 |  | 0 | 0 | 0 | 0
93658 | SEIL | DISJUNTOR MONOPOLAR TIPO DIN, CORRENTE NOMINAL DE 40A - FORNECIMENTO E INSTALAÇÃO. AF_04/2016 | UN | 18.38 | 23.89 |  |  | 0 | 0 |  | 0 | 0 | 0 | 0
93659 | SEIL | DISJUNTOR MONOPOLAR TIPO DIN, CORRENTE NOMINAL DE 50A - FORNECIMENTO E INSTALAÇÃO. AF_04/2016 | UN | 20.56 | 26.73 |  |  | 0 | 0 |  | 0 | 0 | 0 | 0
8.2.11.2 |  | BIPOLARES
74130/3 | SEIL | DISJUNTOR TERMOMAGNETICO BIPOLAR PADRAO NEMA (AMERICANO) 10 A 50A 240V, FORNECIMENTO E INSTALACAO | UN | 62.33 | 81.03 |  |  | 0 | 0 |  | 0 | 0 | 0 | 0
93660 | SEIL | DISJUNTOR BIPOLAR TIPO DIN, CORRENTE NOMINAL DE 10A - FORNECIMENTO E INSTALAÇÃO. AF_04/2016 | UN | 52.12 | 67.76 |  |  | 0 | 0 |  | 0 | 0 | 0 | 0
93661 | SEIL | DISJUNTOR BIPOLAR TIPO DIN, CORRENTE NOMINAL DE 16A - FORNECIMENTO E INSTALAÇÃO. AF_04/2016 | UN | 53.07 | 68.99 |  |  | 0 | 0 |  | 0 | 0 | 0 | 0
93662 | SEIL | DISJUNTOR BIPOLAR TIPO DIN, CORRENTE NOMINAL DE 20A - FORNECIMENTO E INSTALAÇÃO. AF_04/2016 | UN | 54.75 | 71.18 |  |  | 0 | 0 |  | 0 | 0 | 0 | 0
93663 | SEIL | DISJUNTOR BIPOLAR TIPO DIN, CORRENTE NOMINAL DE 25A - FORNECIMENTO E INSTALAÇÃO. AF_04/2016 | UN | 54.75 | 71.18 |  |  | 0 | 0 |  | 0 | 0 | 0 | 0
93664 | SEIL | DISJUNTOR BIPOLAR TIPO DIN, CORRENTE NOMINAL DE 32A - FORNECIMENTO E INSTALAÇÃO. AF_04/2016 | UN | 56.81 | 73.85 |  |  | 0 | 0 |  | 0 | 0 | 0 | 0
93665 | SEIL | DISJUNTOR BIPOLAR TIPO DIN, CORRENTE NOMINAL DE 40A - FORNECIMENTO E INSTALAÇÃO. AF_04/2016 | UN | 59.52 | 77.38 |  |  | 0 | 0 |  | 0 | 0 | 0 | 0
93666 | SEIL | DISJUNTOR BIPOLAR TIPO DIN, CORRENTE NOMINAL DE 50A - FORNECIMENTO E INSTALAÇÃO. AF_04/2016 | UN | 63.87 | 83.03 |  |  | 0 | 0 |  | 0 | 0 | 0 | 0
8.2.11.3 |  | TRIPOLARES
74130/4 | SEIL | DISJUNTOR TERMOMAGNETICO TRIPOLAR PADRAO NEMA (AMERICANO) 10 A 50A 240V, FORNECIMENTO E INSTALACAO | UN | 89.1 | 115.83 |  |  | 0 | 0 |  | 0 | 0 | 0 | 0
74130/5 | SEIL | DISJUNTOR TERMOMAGNETICO TRIPOLAR PADRAO NEMA (AMERICANO) 60 A 100A 240V, FORNECIMENTO E INSTALACAO | UN | 119.29 | 155.08 |  |  | 0 | 0 |  | 0 | 0 | 0 | 0
74130/6 | SEIL | DISJUNTOR TERMOMAGNETICO TRIPOLAR PADRAO NEMA (AMERICANO) 125 A 150A 240V, FORNECIMENTO E INSTALACAO | UN | 340.61 | 442.79 |  |  | 0 | 0 |  | 0 | 0 | 0 | 0
74130/7 | SEIL | DISJUNTOR TERMOMAGNETICO TRIPOLAR EM CAIXA MOLDADA 250A 600V, FORNECIMENTO E INSTALACAO | UN | 882.72 | 1147.54 |  |  | 0 | 0 |  | 0 | 0 | 0 | 0
74130/8 | SEIL | DISJUNTOR TERMOMAGNETICO TRIPOLAR EM CAIXA MOLDADA 300 A 400A 600V, FORNECIMENTO E INSTALACAO | UN | 1206.83 | 1568.88 |  |  | 0 | 0 |  | 0 | 0 | 0 | 0
74130/9 | SEIL | DISJUNTOR TERMOMAGNETICO TRIPOLAR EM CAIXA MOLDADA 500 A 600A 600V, FORNECIMENTO E INSTALACAO | UN | 1977.77 | 2571.1 |  |  | 0 | 0 |  | 0 | 0 | 0 | 0
74130/10 | SEIL | DISJUNTOR TERMOMAGNETICO TRIPOLAR EM CAIXA MOLDADA 175 A 225A 240V, FORNECIMENTO E INSTALACAO | UN | 533.26 | 693.24 |  |  | 0 | 0 |  | 0 | 0 | 0 | 0
72319 | SEIL | DISJUNTOR BAIXA TENSAO TRIPOLAR A SECO 800A/600V, INCLUSIVE ELETROTÉCNICO | UN | 4616.56 | 6001.53 |  |  | 0 | 0 |  | 0 | 0 | 0 | 0
93667 | SEIL | DISJUNTOR TRIPOLAR TIPO DIN, CORRENTE NOMINAL DE 10A - FORNECIMENTO E INSTALAÇÃO. AF_04/2016 | UN | 64.8 | 84.24 |  |  | 0 | 0 |  | 0 | 0 | 0 | 0
93668 | SEIL | DISJUNTOR TRIPOLAR TIPO DIN, CORRENTE NOMINAL DE 16A - FORNECIMENTO E INSTALAÇÃO. AF_04/2016 | UN | 66.25 | 86.13 |  |  | 0 | 0 |  | 0 | 0 | 0 | 0
93669 | SEIL | DISJUNTOR TRIPOLAR TIPO DIN, CORRENTE NOMINAL DE 20A - FORNECIMENTO E INSTALAÇÃO. AF_04/2016 | UN | 68.73 | 89.35 |  |  | 0 | 0 |  | 0 | 0 | 0 | 0
93670 | SEIL | DISJUNTOR TRIPOLAR TIPO DIN, CORRENTE NOMINAL DE 25A - FORNECIMENTO E INSTALAÇÃO. AF_04/2016 | UN | 68.73 | 89.35 |  |  | 0 | 0 |  | 0 | 0 | 0 | 0
93671 | SEIL | DISJUNTOR TRIPOLAR TIPO DIN, CORRENTE NOMINAL DE 32A - FORNECIMENTO E INSTALAÇÃO. AF_04/2016 | UN | 71.84 | 93.39 |  |  | 0 | 0 |  | 0 | 0 | 0 | 0
93672 | SEIL | DISJUNTOR TRIPOLAR TIPO DIN, CORRENTE NOMINAL DE 40A - FORNECIMENTO E INSTALAÇÃO. AF_04/2016 | UN | 77.05 | 100.17 |  |  | 0 | 0 |  | 0 | 0 | 0 | 0
93673 | SEIL | DISJUNTOR TRIPOLAR TIPO DIN, CORRENTE NOMINAL DE 50A - FORNECIMENTO E INSTALAÇÃO. AF_04/2016 | UN | 83.59 | 108.67 |  |  | 0 | 0 |  | 0 | 0 | 0 | 0
8.2.11.4 |  | TETRAPOLAR
93677 | SEIL | DISJUNTOR TETRAPOLAR TIPO DR, CORRENTE NOMINAL DE 40A - FORNECIMENTO E INSTALAÇÃO. AF_04/2016 | UN | 71.13 | 92.47 |  |  | 0 | 0 |  | 0 | 0 | 0 | 0
8.2.12 |  | INTERRUPTORES
8.2.12.1 |  | SIMPLES
91952 | SEIL | INTERRUPTOR SIMPLES (1 MÓDULO), 10A/250V, SEM SUPORTE E SEM PLACA - FORNECIMENTO E INSTALAÇÃO. AF_12/2015 | UN | 13.44 | 17.47 |  |  | 0 | 0 |  | 0 | 0 | 0 | 0
91953 | SEIL | INTERRUPTOR SIMPLES (1 MÓDULO), 10A/250V, INCLUINDO SUPORTE E PLACA - FORNECIMENTO E INSTALAÇÃO. AF_12/2015 | UN | 19.16 | 24.91 |  |  | 0 | 0 |  | 0 | 0 | 0 | 0
91956 | SEIL | INTERRUPTOR SIMPLES (1 MÓDULO) COM INTERRUPTOR PARALELO (1 MÓDULO), 10A/250V, SEM SUPORTE E SEM PLACA - FORNECIMENTO E INSTALAÇÃO. AF_12/2015 | UN | 29.2 | 37.96 |  |  | 0 | 0 |  | 0 | 0 | 0 | 0
91957 | SEIL | INTERRUPTOR SIMPLES (1 MÓDULO) COM INTERRUPTOR PARALELO (1 MÓDULO), 10A/250V, INCLUINDO SUPORTE E PLACA - FORNECIMENTO E INSTALAÇÃO. AF_12/2015 | UN | 34.92 | 45.4 |  |  | 0 | 0 |  | 0 | 0 | 0 | 0
91958 | SEIL | INTERRUPTOR SIMPLES (2 MÓDULOS), 10A/250V, SEM SUPORTE E SEM PLACA - FORNECIMENTO E INSTALAÇÃO. AF_12/2015 | UN | 24.6 | 31.98 |  |  | 0 | 0 |  | 0 | 0 | 0 | 0
91959 | SEIL | INTERRUPTOR SIMPLES (2 MÓDULOS), 10A/250V, INCLUINDO SUPORTE E PLACA - FORNECIMENTO E INSTALAÇÃO. AF_12/2015 | UN | 30.32 | 39.42 |  |  | 0 | 0 |  | 0 | 0 | 0 | 0
91962 | SEIL | INTERRUPTOR SIMPLES (1 MÓDULO) COM INTERRUPTOR PARALELO (2 MÓDULOS), 10A/250V, SEM SUPORTE E SEM PLACA - FORNECIMENTO E INSTALAÇÃO. AF_12/2015 | UN | 44.99 | 58.49 |  |  | 0 | 0 |  | 0 | 0 | 0 | 0
91963 | SEIL | INTERRUPTOR SIMPLES (1 MÓDULO) COM INTERRUPTOR PARALELO (2 MÓDULOS), 10A/250V, INCLUINDO SUPORTE E PLACA - FORNECIMENTO E INSTALAÇÃO. AF_12/2015 | UN | 50.71 | 65.92 |  |  | 0 | 0 |  | 0 | 0 | 0 | 0
91964 | SEIL | INTERRUPTOR SIMPLES (2 MÓDULOS) COM INTERRUPTOR PARALELO (1 MÓDULO), 10A/250V, SEM SUPORTE E SEM PLACA - FORNECIMENTO E INSTALAÇÃO. AF_12/2015 | UN | 40.35 | 52.46 |  |  | 0 | 0 |  | 0 | 0 | 0 | 0
91965 | SEIL | INTERRUPTOR SIMPLES (2 MÓDULOS) COM INTERRUPTOR PARALELO (1 MÓDULO), 10A/250V, INCLUINDO SUPORTE E PLACA - FORNECIMENTO E INSTALAÇÃO. AF_12/2015 | UN | 46.07 | 59.89 |  |  | 0 | 0 |  | 0 | 0 | 0 | 0
91966 | SEIL | INTERRUPTOR SIMPLES (3 MÓDULOS), 10A/250V, SEM SUPORTE E SEM PLACA - FORNECIMENTO E INSTALAÇÃO. AF_12/2015 | UN | 35.75 | 46.48 |  |  | 0 | 0 |  | 0 | 0 | 0 | 0
91967 | SEIL | INTERRUPTOR SIMPLES (3 MÓDULOS), 10A/250V, INCLUINDO SUPORTE E PLACA - FORNECIMENTO E INSTALAÇÃO. AF_12/2015 | UN | 41.48 | 53.92 |  |  | 0 | 0 |  | 0 | 0 | 0 | 0
91970 | SEIL | INTERRUPTOR SIMPLES (3 MÓDULOS) COM INTERRUPTOR PARALELO (1 MÓDULO), 10A/250V, SEM SUPORTE E SEM PLACA - FORNECIMENTO E INSTALAÇÃO. AF_12/2015 | UN | 51.78 | 67.31 |  |  | 0 | 0 |  | 0 | 0 | 0 | 0
91971 | SEIL | INTERRUPTOR SIMPLES (3 MÓDULOS) COM INTERRUPTOR PARALELO (1 MÓDULO), 10A/250V, INCLUINDO SUPORTE E PLACA - FORNECIMENTO E INSTALAÇÃO. AF_12/2015 | UN | 60.76 | 78.99 |  |  | 0 | 0 |  | 0 | 0 | 0 | 0
91972 | SEIL | INTERRUPTOR SIMPLES (2 MÓDULOS) COM INTERRUPTOR PARALELO (2 MÓDULOS), 10A/250V, SEM SUPORTE E SEM PLACA - FORNECIMENTO E INSTALAÇÃO. AF_12/2015 | UN | 56.41 | 73.33 |  |  | 0 | 0 |  | 0 | 0 | 0 | 0
91973 | SEIL | INTERRUPTOR SIMPLES (2 MÓDULOS) COM INTERRUPTOR PARALELO (2 MÓDULOS), 10A/250V, INCLUINDO SUPORTE E PLACA - FORNECIMENTO E INSTALAÇÃO. AF_12/2015 | UN | 65.4 | 85.02 |  |  | 0 | 0 |  | 0 | 0 | 0 | 0
91974 | SEIL | INTERRUPTOR SIMPLES (4 MÓDULOS), 10A/250V, SEM SUPORTE E SEM PLACA - FORNECIMENTO E INSTALAÇÃO. AF_12/2015 | UN | 47.14 | 61.28 |  |  | 0 | 0 |  | 0 | 0 | 0 | 0
91975 | SEIL | INTERRUPTOR SIMPLES (4 MÓDULOS), 10A/250V, INCLUINDO SUPORTE E PLACA - FORNECIMENTO E INSTALAÇÃO. AF_12/2015 | UN | 56.12 | 72.96 |  |  | 0 | 0 |  | 0 | 0 | 0 | 0
91976 | SEIL | INTERRUPTOR SIMPLES (6 MÓDULOS), 10A/250V, SEM SUPORTE E SEM PLACA - FORNECIMENTO E INSTALAÇÃO. AF_12/2015 | UN | 69.53 | 90.39 |  |  | 0 | 0 |  | 0 | 0 | 0 | 0
91977 | SEIL | INTERRUPTOR SIMPLES (6 MÓDULOS), 10A/250V, INCLUINDO SUPORTE E PLACA - FORNECIMENTO E INSTALAÇÃO. AF_12/2015 | UN | 78.51 | 102.06 |  |  | 0 | 0 |  | 0 | 0 | 0 | 0
92022 | SEIL | INTERRUPTOR SIMPLES (1 MÓDULO) COM 1 TOMADA DE EMBUTIR 2P+T 10 A, SEM SUPORTE E SEM PLACA - FORNECIMENTO E INSTALAÇÃO. AF_12/2015 | UN | 28.4 | 36.92 |  |  | 0 | 0 |  | 0 | 0 | 0 | 0
92023 | SEIL | INTERRUPTOR SIMPLES (1 MÓDULO) COM 1 TOMADA DE EMBUTIR 2P+T 10 A, INCLUINDO SUPORTE E PLACA - FORNECIMENTO E INSTALAÇÃO. AF_12/2015 | UN | 34.12 | 44.36 |  |  | 0 | 0 |  | 0 | 0 | 0 | 0
92024 | SEIL | INTERRUPTOR SIMPLES (1 MÓDULO) COM 2 TOMADAS DE EMBUTIR 2P+T 10 A, SEM SUPORTE E SEM PLACA - FORNECIMENTO E INSTALAÇÃO. AF_12/2015 | UN | 43.39 | 56.41 |  |  | 0 | 0 |  | 0 | 0 | 0 | 0
92025 | SEIL | INTERRUPTOR SIMPLES (1 MÓDULO) COM 2 TOMADAS DE EMBUTIR 2P+T 10 A, INCLUINDO SUPORTE E PLACA - FORNECIMENTO E INSTALAÇÃO. AF_12/2015 | UN | 49.11 | 63.84 |  |  | 0 | 0 |  | 0 | 0 | 0 | 0
92026 | SEIL | INTERRUPTOR SIMPLES (2 MÓDULOS) COM 1 TOMADA DE EMBUTIR 2P+T 10 A, SEM SUPORTE E SEM PLACA - FORNECIMENTO E INSTALAÇÃO. AF_12/2015 | UN | 39.55 | 51.42 |  |  | 0 | 0 |  | 0 | 0 | 0 | 0
92027 | SEIL | INTERRUPTOR SIMPLES (2 MÓDULOS) COM 1 TOMADA DE EMBUTIR 2P+T 10 A, INCLUINDO SUPORTE E PLACA - FORNECIMENTO E INSTALAÇÃO. AF_12/2015 | UN | 45.27 | 58.85 |  |  | 0 | 0 |  | 0 | 0 | 0 | 0
92034 | SEIL | INTERRUPTOR SIMPLES (1 MÓDULO), INTERRUPTOR PARALELO (1 MÓDULO) E 1 TOMADA DE EMBUTIR 2P+T 10 A, SEM SUPORTE E SEM PLACA - FORNECIMENTO E INSTALAÇÃO. AF_12/2015 | UN | 44.19 | 57.45 |  |  | 0 | 0 |  | 0 | 0 | 0 | 0
92035 | SEIL | INTERRUPTOR SIMPLES (1 MÓDULO), INTERRUPTOR PARALELO (1 MÓDULO) E 1 TOMADA DE EMBUTIR 2P+T 10 A, INCLUINDO SUPORTE E PLACA - FORNECIMENTO E INSTALAÇÃO. AF_12/2015 | UN | 49.91 | 64.88 |  |  | 0 | 0 |  | 0 | 0 | 0 | 0
8.2.12.2 |  | PARALELOS
91954 | SEIL | INTERRUPTOR PARALELO (1 MÓDULO), 10A/250V, SEM SUPORTE E SEM PLACA - FORNECIMENTO E INSTALAÇÃO. AF_12/2015 | UN | 18.08 | 23.5 |  |  | 0 | 0 |  | 0 | 0 | 0 | 0
91955 | SEIL | INTERRUPTOR PARALELO (1 MÓDULO), 10A/250V, INCLUINDO SUPORTE E PLACA - FORNECIMENTO E INSTALAÇÃO. AF_12/2015 | UN | 23.8 | 30.94 |  |  | 0 | 0 |  | 0 | 0 | 0 | 0
91960 | SEIL | INTERRUPTOR PARALELO (2 MÓDULOS), 10A/250V, SEM SUPORTE E SEM PLACA - FORNECIMENTO E INSTALAÇÃO. AF_12/2015 | UN | 33.83 | 43.98 |  |  | 0 | 0 |  | 0 | 0 | 0 | 0
91961 | SEIL | INTERRUPTOR PARALELO (2 MÓDULOS), 10A/250V, INCLUINDO SUPORTE E PLACA - FORNECIMENTO E INSTALAÇÃO. AF_12/2015 | UN | 39.55 | 51.42 |  |  | 0 | 0 |  | 0 | 0 | 0 | 0
91968 | SEIL | INTERRUPTOR PARALELO (3 MÓDULOS), 10A/250V, SEM SUPORTE E SEM PLACA - FORNECIMENTO E INSTALAÇÃO. AF_12/2015 | UN | 49.59 | 64.47 |  |  | 0 | 0 |  | 0 | 0 | 0 | 0
91969 | SEIL | INTERRUPTOR PARALELO (3 MÓDULOS), 10A/250V, INCLUINDO SUPORTE E PLACA - FORNECIMENTO E INSTALAÇÃO. AF_12/2015 | UN | 55.31 | 71.9 |  |  | 0 | 0 |  | 0 | 0 | 0 | 0
92028 | SEIL | INTERRUPTOR PARALELO (1 MÓDULO) COM 1 TOMADA DE EMBUTIR 2P+T 10 A, SEM SUPORTE E SEM PLACA - FORNECIMENTO E INSTALAÇÃO. AF_12/2015 | UN | 33.03 | 42.94 |  |  | 0 | 0 |  | 0 | 0 | 0 | 0
92029 | SEIL | INTERRUPTOR PARALELO (1 MÓDULO) COM 1 TOMADA DE EMBUTIR 2P+T 10 A, INCLUINDO SUPORTE E PLACA - FORNECIMENTO E INSTALAÇÃO. AF_12/2015 | UN | 38.75 | 50.38 |  |  | 0 | 0 |  | 0 | 0 | 0 | 0
92030 | SEIL | INTERRUPTOR PARALELO (1 MÓDULO) COM 2 TOMADAS DE EMBUTIR 2P+T 10 A, SEM SUPORTE E SEM PLACA - FORNECIMENTO E INSTALAÇÃO. AF_12/2015 | UN | 47.99 | 62.39 |  |  | 0 | 0 |  | 0 | 0 | 0 | 0
92031 | SEIL | INTERRUPTOR PARALELO (1 MÓDULO) COM 2 TOMADAS DE EMBUTIR 2P+T 10 A, INCLUINDO SUPORTE E PLACA - FORNECIMENTO E INSTALAÇÃO. AF_12/2015 | UN | 53.71 | 69.82 |  |  | 0 | 0 |  | 0 | 0 | 0 | 0
92032 | SEIL | INTERRUPTOR PARALELO (2 MÓDULOS) COM 1 TOMADA DE EMBUTIR 2P+T 10 A, SEM SUPORTE E SEM PLACA - FORNECIMENTO E INSTALAÇÃO. AF_12/2015 | UN | 48.79 | 63.43 |  |  | 0 | 0 |  | 0 | 0 | 0 | 0
92033 | SEIL | INTERRUPTOR PARALELO (2 MÓDULOS) COM 1 TOMADA DE EMBUTIR 2P+T 10 A, INCLUINDO SUPORTE E PLACA - FORNECIMENTO E INSTALAÇÃO. AF_12/2015 | UN | 54.51 | 70.86 |  |  | 0 | 0 |  | 0 | 0 | 0 | 0
8.2.12.3 |  | INTERMEDIARIO
83465 | SEIL | INTERRUPTOR INTERMEDIARIO (FOUR-WAY) - FORNECIMENTO E INSTALACAO | UN | 40.33 | 52.43 |  |  | 0 | 0 |  | 0 | 0 | 0 | 0
8.2.12.4 |  | BIPOLAR
72333 | SEIL | INTERRUPTOR BIPOLAR DE EMBUTIR 20A/250V, TECLA DUPLA C/ PLACA- FORNECIMENTO E INSTALAÇÃO | UN | 29.87 | 38.83 |  |  | 0 | 0 |  | 0 | 0 | 0 | 0
8.2.12.5 |  | CONJUGADOS
83466 | SEIL | INTERRUPTOR SIMPLES COM 1 TOMADA UNIVERSAL CONJUGADOS COM PLACA - FORNECIMENTO E INSTALAÇÃO | UN | 22.1 | 28.73 |  |  | 0 | 0 |  | 0 | 0 | 0 | 0
85049 | SEIL | INTERRUPTOR SIMPLES 2 TECLAS COM TOMADA CONJUGADOS - FORNECIMENTO E INSTALAÇÃO | UN | 30.59 | 39.77 |  |  | 0 | 0 |  | 0 | 0 | 0 | 0
84379 | SEIL | INTERRUPTOR SIMPLES COM INTERRUPTOR PARALELO CONJUNGADOS C/ PLACA - FORNECIMENTO E INSTALAÇÃO | UN | 25.05 | 32.57 |  |  | 0 | 0 |  | 0 | 0 | 0 | 0
84226 | SEIL | INTERRUPTOR PARALELO COM 1 TOMADA UNIVERSAL CONJUGADOS S/ PLACA - FORNECIMENTO E INSTALAÇÃO | UN | 22.08 | 28.7 |  |  | 0 | 0 |  | 0 | 0 | 0 | 0
84227 | SEIL | INTERRUPTOR PARALELO 2 TECLAS COM 1 TOMADA 2P UNIVERSAL S/ PLACA - FORNECIMENTO E INSTALAÇÃO | UN | 34.68 | 45.08 |  |  | 0 | 0 |  | 0 | 0 | 0 | 0
8.2.13 |  | TOMADAS
72339 | SEIL | TOMADA 3P+T 30A/440V SEM PLACA - FORNECIMENTO E INSTALACAO | UN | 47.32 | 61.52 |  |  | 0 | 0 |  | 0 | 0 | 0 | 0
91990 | SEIL | TOMADA ALTA DE EMBUTIR (1 MÓDULO), 2P+T 10 A, SEM SUPORTE E SEM PLACA - FORNECIMENTO E INSTALAÇÃO. AF_12/2015 | UN | 24.45 | 31.79 |  |  | 0 | 0 |  | 0 | 0 | 0 | 0
91991 | SEIL | TOMADA ALTA DE EMBUTIR (1 MÓDULO), 2P+T 20 A, SEM SUPORTE E SEM PLACA - FORNECIMENTO E INSTALAÇÃO. AF_12/2015 | UN | 26 | 33.8 |  |  | 0 | 0 |  | 0 | 0 | 0 | 0
91992 | SEIL | TOMADA ALTA DE EMBUTIR (1 MÓDULO), 2P+T 10 A, INCLUINDO SUPORTE E PLACA - FORNECIMENTO E INSTALAÇÃO. AF_12/2015 | UN | 30.17 | 39.22 |  |  | 0 | 0 |  | 0 | 0 | 0 | 0
91993 | SEIL | TOMADA ALTA DE EMBUTIR (1 MÓDULO), 2P+T 20 A, INCLUINDO SUPORTE E PLACA - FORNECIMENTO E INSTALAÇÃO. AF_12/2015 | UN | 31.72 | 41.24 |  |  | 0 | 0 |  | 0 | 0 | 0 | 0
91994 | SEIL | TOMADA MÉDIA DE EMBUTIR (1 MÓDULO), 2P+T 10 A, SEM SUPORTE E SEM PLACA - FORNECIMENTO E INSTALAÇÃO. AF_12/2015 | UN | 17.28 | 22.46 |  |  | 0 | 0 |  | 0 | 0 | 0 | 0
91995 | SEIL | TOMADA MÉDIA DE EMBUTIR (1 MÓDULO), 2P+T 20 A, SEM SUPORTE E SEM PLACA - FORNECIMENTO E INSTALAÇÃO. AF_12/2015 | UN | 18.83 | 24.48 |  |  | 0 | 0 |  | 0 | 0 | 0 | 0
91996 | SEIL | TOMADA MÉDIA DE EMBUTIR (1 MÓDULO), 2P+T 10 A, INCLUINDO SUPORTE E PLACA - FORNECIMENTO E INSTALAÇÃO. AF_12/2015 | UN | 23 | 29.9 |  |  | 0 | 0 |  | 0 | 0 | 0 | 0
91997 | SEIL | TOMADA MÉDIA DE EMBUTIR (1 MÓDULO), 2P+T 20 A, INCLUINDO SUPORTE E PLACA - FORNECIMENTO E INSTALAÇÃO. AF_12/2015 | UN | 24.55 | 31.92 |  |  | 0 | 0 |  | 0 | 0 | 0 | 0
91998 | SEIL | TOMADA BAIXA DE EMBUTIR (1 MÓDULO), 2P+T 10 A, SEM SUPORTE E SEM PLACA - FORNECIMENTO E INSTALAÇÃO. AF_12/2015 | UN | 14.5 | 18.85 |  |  | 0 | 0 |  | 0 | 0 | 0 | 0
91999 | SEIL | TOMADA BAIXA DE EMBUTIR (1 MÓDULO), 2P+T 20 A, SEM SUPORTE E SEM PLACA - FORNECIMENTO E INSTALAÇÃO. AF_12/2015 | UN | 16.04 | 20.85 |  |  | 0 | 0 |  | 0 | 0 | 0 | 0
92000 | SEIL | TOMADA BAIXA DE EMBUTIR (1 MÓDULO), 2P+T 10 A, INCLUINDO SUPORTE E PLACA - FORNECIMENTO E INSTALAÇÃO. AF_12/2015 | UN | 20.22 | 26.29 |  |  | 0 | 0 |  | 0 | 0 | 0 | 0
92001 | SEIL | TOMADA BAIXA DE EMBUTIR (1 MÓDULO), 2P+T 20 A, INCLUINDO SUPORTE E PLACA - FORNECIMENTO E INSTALAÇÃO. AF_12/2015 | UN | 21.76 | 28.29 |  |  | 0 | 0 |  | 0 | 0 | 0 | 0
92002 | SEIL | TOMADA MÉDIA DE EMBUTIR (2 MÓDULOS), 2P+T 10 A, SEM SUPORTE E SEM PLACA - FORNECIMENTO E INSTALAÇÃO. AF_12/2015 | UN | 32.23 | 41.9 |  |  | 0 | 0 |  | 0 | 0 | 0 | 0
92003 | SEIL | TOMADA MÉDIA DE EMBUTIR (2 MÓDULOS), 2P+T 20 A, SEM SUPORTE E SEM PLACA - FORNECIMENTO E INSTALAÇÃO. AF_12/2015 | UN | 35.32 | 45.92 |  |  | 0 | 0 |  | 0 | 0 | 0 | 0
92004 | SEIL | TOMADA MÉDIA DE EMBUTIR (2 MÓDULOS), 2P+T 10 A, INCLUINDO SUPORTE E PLACA - FORNECIMENTO E INSTALAÇÃO. AF_12/2015 | UN | 37.95 | 49.34 |  |  | 0 | 0 |  | 0 | 0 | 0 | 0
92005 | SEIL | TOMADA MÉDIA DE EMBUTIR (2 MÓDULOS), 2P+T 20 A, INCLUINDO SUPORTE E PLACA - FORNECIMENTO E INSTALAÇÃO. AF_12/2015 | UN | 41.04 | 53.35 |  |  | 0 | 0 |  | 0 | 0 | 0 | 0
92006 | SEIL | TOMADA BAIXA DE EMBUTIR (2 MÓDULOS), 2P+T 10 A, SEM SUPORTE E SEM PLACA - FORNECIMENTO E INSTALAÇÃO. AF_12/2015 | UN | 26.67 | 34.67 |  |  | 0 | 0 |  | 0 | 0 | 0 | 0
92007 | SEIL | TOMADA BAIXA DE EMBUTIR (2 MÓDULOS), 2P+T 20 A, SEM SUPORTE E SEM PLACA - FORNECIMENTO E INSTALAÇÃO. AF_12/2015 | UN | 29.76 | 38.69 |  |  | 0 | 0 |  | 0 | 0 | 0 | 0
92008 | SEIL | TOMADA BAIXA DE EMBUTIR (2 MÓDULOS), 2P+T 10 A, INCLUINDO SUPORTE E PLACA - FORNECIMENTO E INSTALAÇÃO. AF_12/2015 | UN | 32.39 | 42.11 |  |  | 0 | 0 |  | 0 | 0 | 0 | 0
92009 | SEIL | TOMADA BAIXA DE EMBUTIR (2 MÓDULOS), 2P+T 20 A, INCLUINDO SUPORTE E PLACA - FORNECIMENTO E INSTALAÇÃO. AF_12/2015 | UN | 35.48 | 46.12 |  |  | 0 | 0 |  | 0 | 0 | 0 | 0
92010 | SEIL | TOMADA MÉDIA DE EMBUTIR (3 MÓDULOS), 2P+T 10 A, SEM SUPORTE E SEM PLACA - FORNECIMENTO E INSTALAÇÃO. AF_12/2015 | UN | 47.19 | 61.35 |  |  | 0 | 0 |  | 0 | 0 | 0 | 0
92011 | SEIL | TOMADA MÉDIA DE EMBUTIR (3 MÓDULOS), 2P+T 20 A, SEM SUPORTE E SEM PLACA - FORNECIMENTO E INSTALAÇÃO. AF_12/2015 | UN | 51.82 | 67.37 |  |  | 0 | 0 |  | 0 | 0 | 0 | 0
92012 | SEIL | TOMADA MÉDIA DE EMBUTIR (3 MÓDULOS), 2P+T 10 A, INCLUINDO SUPORTE E PLACA - FORNECIMENTO E INSTALAÇÃO. AF_12/2015 | UN | 52.91 | 68.78 |  |  | 0 | 0 |  | 0 | 0 | 0 | 0
92013 | SEIL | TOMADA MÉDIA DE EMBUTIR (3 MÓDULOS), 2P+T 20 A, INCLUINDO SUPORTE E PLACA - FORNECIMENTO E INSTALAÇÃO. AF_12/2015 | UN | 57.54 | 74.8 |  |  | 0 | 0 |  | 0 | 0 | 0 | 0
92014 | SEIL | TOMADA BAIXA DE EMBUTIR (3 MÓDULOS), 2P+T 10 A, SEM SUPORTE E SEM PLACA - FORNECIMENTO E INSTALAÇÃO. AF_12/2015 | UN | 38.84 | 50.49 |  |  | 0 | 0 |  | 0 | 0 | 0 | 0
92015 | SEIL | TOMADA BAIXA DE EMBUTIR (3 MÓDULOS), 2P+T 20 A, SEM SUPORTE E SEM PLACA - FORNECIMENTO E INSTALAÇÃO. AF_12/2015 | UN | 43.47 | 56.51 |  |  | 0 | 0 |  | 0 | 0 | 0 | 0
92016 | SEIL | TOMADA BAIXA DE EMBUTIR (3 MÓDULOS), 2P+T 10 A, INCLUINDO SUPORTE E PLACA - FORNECIMENTO E INSTALAÇÃO. AF_12/2015 | UN | 44.56 | 57.93 |  |  | 0 | 0 |  | 0 | 0 | 0 | 0
92017 | SEIL | TOMADA BAIXA DE EMBUTIR (3 MÓDULOS), 2P+T 20 A, INCLUINDO SUPORTE E PLACA - FORNECIMENTO E INSTALAÇÃO. AF_12/2015 | UN | 49.19 | 63.95 |  |  | 0 | 0 |  | 0 | 0 | 0 | 0
92018 | SEIL | TOMADA BAIXA DE EMBUTIR (4 MÓDULOS), 2P+T 10 A, SEM SUPORTE E SEM PLACA - FORNECIMENTO E INSTALAÇÃO. AF_12/2015 | UN | 51.39 | 66.81 |  |  | 0 | 0 |  | 0 | 0 | 0 | 0
92019 | SEIL | TOMADA BAIXA DE EMBUTIR (4 MÓDULOS), 2P+T 10 A, INCLUINDO SUPORTE E PLACA - FORNECIMENTO E INSTALAÇÃO. AF_12/2015 | UN | 60.37 | 78.48 |  |  | 0 | 0 |  | 0 | 0 | 0 | 0
92020 | SEIL | TOMADA BAIXA DE EMBUTIR (6 MÓDULOS), 2P+T 10 A, SEM SUPORTE E SEM PLACA - FORNECIMENTO E INSTALAÇÃO. AF_12/2015 | UN | 75.92 | 98.7 |  |  | 0 | 0 |  | 0 | 0 | 0 | 0
92021 | SEIL | TOMADA BAIXA DE EMBUTIR (6 MÓDULOS), 2P+T 10 A, INCLUINDO SUPORTE E PLACA - FORNECIMENTO E INSTALAÇÃO. AF_12/2015 | UN | 84.9 | 110.37 |  |  | 0 | 0 |  | 0 | 0 | 0 | 0
8.2.14 |  | PONTO DE TOMADAS
93141 | SEIL | PONTO DE TOMADA RESIDENCIAL INCLUINDO TOMADA 10A/250V, CAIXA ELÉTRICA, ELETRODUTO, CABO, RASGO, QUEBRA E CHUMBAMENTO. AF_01/2016 | UN | 132.19 | 171.85 |  |  | 0 | 0 |  | 0 | 0 | 0 | 0
93142 | SEIL | PONTO DE TOMADA RESIDENCIAL INCLUINDO TOMADA (2 MÓDULOS) 10A/250V, CAIXA ELÉTRICA, ELETRODUTO, CABO, RASGO, QUEBRA E CHUMBAMENTO. AF_01/2016 | UN | 147.14 | 191.28 |  |  | 0 | 0 |  | 0 | 0 | 0 | 0
93143 | SEIL | PONTO DE TOMADA RESIDENCIAL INCLUINDO TOMADA 20A/250V, CAIXA ELÉTRICA, ELETRODUTO, CABO, RASGO, QUEBRA E CHUMBAMENTO. AF_01/2016 | UN | 133.74 | 173.86 |  |  | 0 | 0 |  | 0 | 0 | 0 | 0
93144 | SEIL | PONTO DE UTILIZAÇÃO DE EQUIPAMENTOS ELÉTRICOS, RESIDENCIAL, INCLUINDO SUPORTE E PLACA, CAIXA ELÉTRICA, ELETRODUTO, CABO, RASGO, QUEBRA E CHUMBAMENTO. AF_01/2016 | UN | 161.11 | 209.44 |  |  | 0 | 0 |  | 0 | 0 | 0 | 0
93145 | SEIL | PONTO DE ILUMINAÇÃO E TOMADA, RESIDENCIAL, INCLUINDO INTERRUPTOR SIMPLES E TOMADA 10A/250V, CAIXA ELÉTRICA, ELETRODUTO, CABO, RASGO, QUEBRA E CHUMBAMENTO (EXCLUINDO LUMINÁRIA E LÂMPADA). AF_01/2016 | UN | 156.82 | 203.87 |  |  | 0 | 0 |  | 0 | 0 | 0 | 0
93146 | SEIL | PONTO DE ILUMINAÇÃO E TOMADA, RESIDENCIAL, INCLUINDO INTERRUPTOR PARALELO E TOMADA 10A/250V, CAIXA ELÉTRICA, ELETRODUTO, CABO, RASGO, QUEBRA E CHUMBAMENTO (EXCLUINDO LUMINÁRIA E LÂMPADA). AF_01/2016 | UN | 168.22 | 218.69 |  |  | 0 | 0 |  | 0 | 0 | 0 | 0
93147 | SEIL | PONTO DE ILUMINAÇÃO E TOMADA, RESIDENCIAL, INCLUINDO INTERRUPTOR SIMPLES, INTERRUPTOR PARALELO E TOMADA 10A/250V, CAIXA ELÉTRICA, ELETRODUTO, CABO, RASGO, QUEBRA E CHUMBAMENTO (EXCLUINDO LUMINÁRIA E LÂMPADA). AF_01/2016 | UN | 189.51 | 246.36 |  |  | 0 | 0 |  | 0 | 0 | 0 | 0
8.2.15 |  | PONTO DE ILUMINAÇÃO
93128 | SEIL | PONTO DE ILUMINAÇÃO RESIDENCIAL INCLUINDO INTERRUPTOR SIMPLES, CAIXA ELÉTRICA, ELETRODUTO, CABO, RASGO, QUEBRA E CHUMBAMENTO (EXCLUINDO LUMINÁRIA E LÂMPADA). AF_01/2016 | UN | 105.2 | 136.76 |  |  | 0 | 0 |  | 0 | 0 | 0 | 0
93137 | SEIL | PONTO DE ILUMINAÇÃO RESIDENCIAL INCLUINDO INTERRUPTOR SIMPLES (2 MÓDULOS), CAIXA ELÉTRICA, ELETRODUTO, CABO, RASGO, QUEBRA E CHUMBAMENTO (EXCLUINDO LUMINÁRIA E LÂMPADA). AF_01/2016 | UN | 123.12 | 160.06 |  |  | 0 | 0 |  | 0 | 0 | 0 | 0
93138 | SEIL | PONTO DE ILUMINAÇÃO RESIDENCIAL INCLUINDO INTERRUPTOR PARALELO, CAIXA ELÉTRICA, ELETRODUTO, CABO, RASGO, QUEBRA E CHUMBAMENTO (EXCLUINDO LUMINÁRIA E LÂMPADA). AF_01/2016 | UN | 116.6 | 151.58 |  |  | 0 | 0 |  | 0 | 0 | 0 | 0
93139 | SEIL | PONTO DE ILUMINAÇÃO RESIDENCIAL INCLUINDO INTERRUPTOR PARALELO (2 MÓDULOS), CAIXA ELÉTRICA, ELETRODUTO, CABO, RASGO, QUEBRA E CHUMBAMENTO (EXCLUINDO LUMINÁRIA E LÂMPADA). AF_01/2016 | UN | 145.87 | 189.63 |  |  | 0 | 0 |  | 0 | 0 | 0 | 0
93140 | SEIL | PONTO DE ILUMINAÇÃO RESIDENCIAL INCLUINDO INTERRUPTOR SIMPLES CONJUGADO COM PARALELO, CAIXA ELÉTRICA, ELETRODUTO, CABO, RASGO, QUEBRA E CHUMBAMENTO (EXCLUINDO LUMINÁRIA E LÂMPADA). AF_01/2016 | UN | 137.85 | 179.21 |  |  | 0 | 0 |  | 0 | 0 | 0 | 0
8.2.16 |  | CAMPAINHAS E SENSORES
83403 | SEIL | INTERRUPTOR PULSADOR DE CAMPAINHA OU MINUTERIA 2A/250V C/ CAIXA - FORNECIMENTO E INSTALACAO | UN | 15.92 | 20.7 |  |  | 0 | 0 |  | 0 | 0 | 0 | 0
83399 | SEIL | RELE FOTOELETRICO P/ COMANDO DE ILUMINACAO EXTERNA 220V/1000W - FORNECIMENTO E INSTALACAO | UN | 21.19 | 27.55 |  |  | 0 | 0 |  | 0 | 0 | 0 | 0
8.2.17 |  | ESPELHOS-b
72335 | SEIL | ESPELHO PLÁSTICO 4X2" - FORNECIMENTO E INSTALAÇÃO | UN | 3.14 | 4.08 |  |  | 0 | 0 |  | 0 | 0 | 0 | 0
72336 | SEIL | ESPELHO PLÁSTICO 4X4" - FORNECIMENTO E INSTALAÇÃO | UN | 5.1 | 6.63 |  |  | 0 | 0 |  | 0 | 0 | 0 | 0
8.2.18 |  | LUMINARIAS
73953/1 | SEIL | LUMINARIA TIPO CALHA, DE SOBREPOR, COM REATOR DE PARTIDA RAPIDA E LAMPADA FLUORESCENTE 1X20W, COMPLETA, FORNECIMENTO E INSTALACAO | UN | 44.78 | 58.21 |  |  | 0 | 0 |  | 0 | 0 | 0 | 0
73953/2 | SEIL | LUMINARIA TIPO CALHA, DE SOBREPOR, COM REATOR DE PARTIDA RAPIDA E LAMPADA FLUORESCENTE 2X20W, COMPLETA, FORNECIMENTO E INSTALACAO | UN | 56.46 | 73.4 |  |  | 0 | 0 |  | 0 | 0 | 0 | 0
73953/4 | SEIL | LUMINARIA TIPO CALHA, DE SOBREPOR, COM REATOR DE PARTIDA RAPIDA E LAMPADA FLUORESCENTE 4X20W, COMPLETA, FORNECIMENTO E INSTALACAO | UN | 121.91 | 158.48 |  |  | 0 | 0 |  | 0 | 0 | 0 | 0
73953/5 | SEIL | LUMINARIA TIPO CALHA, DE SOBREPOR, COM REATOR DE PARTIDA RAPIDA E LAMPADA FLUORESCENTE 1X40W, COMPLETA, FORNECIMENTO E INSTALACAO | UN | 64.43 | 83.76 |  |  | 0 | 0 |  | 0 | 0 | 0 | 0
73953/6 | SEIL | LUMINARIA TIPO CALHA, DE SOBREPOR, COM REATOR DE PARTIDA RAPIDA E LAMPADA FLUORESCENTE 2X40W, COMPLETA, FORNECIMENTO E INSTALACAO | UN | 71.94 | 93.52 |  |  | 0 | 0 |  | 0 | 0 | 0 | 0
73953/8 | SEIL | LUMINARIA TIPO CALHA, DE SOBREPOR, COM REATOR DE PARTIDA RAPIDA E LAMPADA FLUORESCENTE 4X40W, COMPLETA, FORNECIMENTO E INSTALACAO | UN | 140.19 | 182.25 |  |  | 0 | 0 |  | 0 | 0 | 0 | 0
73953/9 | SEIL | LUMINARIA SOBREPOR TP CALHA C/REATOR PART CONVENC LAMP 1X20W E STARTERFIX EM LAJE OU FORRO - FORNECIMENTO E COLOCACAO | UN | 37.37 | 48.58 |  |  | 0 | 0 |  | 0 | 0 | 0 | 0
74041/1 | SEIL | LUMINARIA GLOBO VIDRO LEITOSO/PLAFONIER/BOCAL/LAMPADA FLUORESCENTE 20W | UN | 52.02 | 67.63 |  |  | 0 | 0 |  | 0 | 0 | 0 | 0
74041/2 | SEIL | LUMINARIA GLOBO VIDRO LEITOSO/PLAFONIER/BOCAL/LAMPADA FLUORESCENTE 40W | UN | 52.02 | 67.63 |  |  | 0 | 0 |  | 0 | 0 | 0 | 0
74094/1 | SEIL | LUMINARIA TIPO SPOT PARA 1 LAMPADA INCANDESCENTE/FLUORESCENTE COMPACTA | UN | 44.08 | 57.3 |  |  | 0 | 0 |  | 0 | 0 | 0 | 0
83479 | SEIL | LUMINARIA ESTANQUE - PROTECAO CONTRA AGUA, POEIRA OU IMPACTOS - TIPO AQUATIC PIAL OU EQUIVALENTE | UN | 123.07 | 159.99 |  |  | 0 | 0 |  | 0 | 0 | 0 | 0
8.2.19 |  | REFLETORES / PROJETORES
74082/1 | SEIL | REFLETOR REDONDO EM ALUMINIO COM SUPORTE E ALCA REGULAVEL PARA FIXACAO, COM LAMPADA VAPOR DE MERCURIO 250W | UN | 198.05 | 257.47 |  |  | 0 | 0 |  | 0 | 0 | 0 | 0
74246/1 | SEIL | REFLETOR RETANGULAR FECHADO COM LAMPADA VAPOR METALICO 400 W | UN | 236.01 | 306.81 |  |  | 0 | 0 |  | 0 | 0 | 0 | 0
8.2.20 |  | LAMPADAS
8.2.20.1 |  | INCANDESCENTES
72248 | SEIL | LÂMPADA INCANDESCENTE 40W - FORNECIMENTO E INSTALAÇÃO | UN | 2.55 | 3.32 |  |  | 0 | 0 |  | 0 | 0 | 0 | 0
72274 | SEIL | LÂMPADA INCANDESCENTE 100W - FORNECIMENTO E INSTALAÇÃO | UN | 2.86 | 3.72 |  |  | 0 | 0 |  | 0 | 0 | 0 | 0
8.2.20.2 |  | FLUORESCENTES
83468 | SEIL | LAMPADA FLUORESCENTE 20W - FORNECIMENTO E INSTALACAO | UN | 7.75 | 10.08 |  |  | 0 | 0 |  | 0 | 0 | 0 | 0
83469 | SEIL | LAMPADA FLUORESCENTE 40W - FORNECIMENTO E INSTALACAO | UN | 7.75 | 10.08 |  |  | 0 | 0 |  | 0 | 0 | 0 | 0
83470 | SEIL | LAMPADA FLUORESCENTE TP HO 85W - FORNECIMENTO E INSTALACAO | UN | 84.03 | 109.24 |  |  | 0 | 0 |  | 0 | 0 | 0 | 0
93040 | SEIL | LÂMPADA FLUORESCENTE COMPACTA 15 W 2U, BASE E27 - FORNECIMENTO E INSTALAÇÃO | UN | 13.49 | 17.54 |  |  | 0 | 0 |  | 0 | 0 | 0 | 0
93041 | SEIL | LÂMPADA FLUORESCENTE ESPIRAL BRANCA 65 W, BASE E27 - FORNECIMENTO E INSTALAÇÃO | UN | 83.67 | 108.77 |  |  | 0 | 0 |  | 0 | 0 | 0 | 0
93044 | SEIL | LÂMPADA FLUORESCENTE COMPACTA 3U BRANCA 20 W, BASE E27 - FORNECIMENTO E INSTALAÇÃO | UN | 15.15 | 19.7 |  |  | 0 | 0 |  | 0 | 0 | 0 | 0
93045 | SEIL | LÂMPADA FLUORESCENTE ESPIRAL BRANCA 45 W, BASE E27 - FORNECIMENTO E INSTALAÇÃO | UN | 47.02 | 61.13 |  |  | 0 | 0 |  | 0 | 0 | 0 | 0
8.2.20.3 |  | VAPOR METALICO
72278 | SEIL | LAMPADA VAPOR METALICO 400W - FORNECIMENTO E INSTALACAO | UN | 87.36 | 113.57 |  |  | 0 | 0 |  | 0 | 0 | 0 | 0
73831/1 | SEIL | LAMPADA DE VAPOR DE MERCURIO DE 125W - FORNECIMENTO E INSTALACAO | UN | 22.05 | 28.67 |  |  | 0 | 0 |  | 0 | 0 | 0 | 0
73831/2 | SEIL | LAMPADA DE VAPOR DE MERCURIO DE 250W - FORNECIMENTO E INSTALACAO | UN | 37.89 | 49.26 |  |  | 0 | 0 |  | 0 | 0 | 0 | 0
73831/3 | SEIL | LAMPADA DE VAPOR DE MERCURIO DE 400W/250V - FORNECIMENTO E INSTALACAO | UN | 50.19 | 65.25 |  |  | 0 | 0 |  | 0 | 0 | 0 | 0
73831/7 | SEIL | LAMPADA DE VAPOR DE SODIO DE 150WX220V - FORNECIMENTO E INSTALACAO | UN | 45.16 | 58.71 |  |  | 0 | 0 |  | 0 | 0 | 0 | 0
73831/8 | SEIL | LAMPADA DE VAPOR DE SODIO DE 250WX220V - FORNECIMENTO E INSTALACAO | UN | 51.56 | 67.03 |  |  | 0 | 0 |  | 0 | 0 | 0 | 0
73831/9 | SEIL | LAMPADA DE VAPOR DE SODIO DE 400WX220V - FORNECIMENTO E INSTALACAO | UN | 59.43 | 77.26 |  |  | 0 | 0 |  | 0 | 0 | 0 | 0
8.2.20.4 |  | MISTAS
73831/4 | SEIL | LAMPADA MISTA DE 160W - FORNECIMENTO E INSTALACAO | UN | 24.35 | 31.66 |  |  | 0 | 0 |  | 0 | 0 | 0 | 0
73831/5 | SEIL | LAMPADA MISTA DE 250W - FORNECIMENTO E INSTALACAO | UN | 31.66 | 41.16 |  |  | 0 | 0 |  | 0 | 0 | 0 | 0
73831/6 | SEIL | LAMPADA MISTA DE 500W - FORNECIMENTO E INSTALACAO | UN | 56.43 | 73.36 |  |  | 0 | 0 |  | 0 | 0 | 0 | 0
8.2.20.5 |  | LAMPADAS DE LED
93042 | SEIL | LÂMPADA LED 6 W BIVOLT BRANCA, FORMATO TRADICIONAL (BASE E27) - FORNECIMENTO E INSTALAÇÃO | UN | 27.2 | 35.36 |  |  | 0 | 0 |  | 0 | 0 | 0 | 0
93043 | SEIL | LÂMPADA LED 10 W BIVOLT BRANCA, FORMATO TRADICIONAL (BASE E27) - FORNECIMENTO E INSTALAÇÃO | UN | 36.16 | 47.01 |  |  | 0 | 0 |  | 0 | 0 | 0 | 0
8.2.21 |  | REATORES E OUTROS
83480 | SEIL | REATOR PARA LAMPADA VAPOR DE MERCURIO 125W USO EXTERNO | UN | 66.38 | 86.29 |  |  | 0 | 0 |  | 0 | 0 | 0 | 0
83481 | SEIL | REATOR PARA LAMPADA VAPOR DE MERCURIO 250W USO EXTERNO | UN | 73.29 | 95.28 |  |  | 0 | 0 |  | 0 | 0 | 0 | 0
72281 | SEIL | REATOR PARA LAMPADA VAPOR DE MERCURIO USO EXTERNO 220V/400W | UN | 79.79 | 103.73 |  |  | 0 | 0 |  | 0 | 0 | 0 | 0
72282 | SEIL | REATOR PARA LAMPADA VAPOR DE SODIO ALTA PRESSAO - 220V/250W - USO EXTERNO | UN | 101.15 | 131.5 |  |  | 0 | 0 |  | 0 | 0 | 0 | 0
83391 | SEIL | REATOR PARA LAMPADA FLUORESCENTE 2X40W PARTIDA RAPIDA FORNECIMENTO E INSTALACAO | UN | 18.41 | 23.93 |  |  | 0 | 0 |  | 0 | 0 | 0 | 0
83392 | SEIL | REATOR PARA LAMPADA FLUORESCENTE 1X20W PARTIDA RAPIDA FORNECIMENTO E INSTALACAO | UN | 13.53 | 17.59 |  |  | 0 | 0 |  | 0 | 0 | 0 | 0
83393 | SEIL | REATOR PARA LAMPADA FLUORESCENTE 1X40W PARTIDA RAPIDA FORNECIMENTO E INSTALACAO | UN | 17.69 | 23 |  |  | 0 | 0 |  | 0 | 0 | 0 | 0
72280 | SEIL | IGNITOR PARA PARTIDA LÂMPADA VAPOR SÓDIO ALTA PRESSÃO ATÉ 400W | UN | 48.45 | 62.99 |  |  | 0 | 0 |  | 0 | 0 | 0 | 0
8.2.22 |  | APARELHOS ELETRICOS
9535 | SEIL | CHUVEIRO ELETRICO COMUM CORPO PLASTICO TIPO DUCHA, FORNECIMENTO E INSTALACAO | UN | 61.93 | 80.51 |  |  | 0 | 0 |  | 0 | 0 | 0 | 0
72941 | SEIL | APARELHO SINALIZADOR DE SAIDA DE GARAGEM, COM CELULA FOTOELETRICA - FORNECIMENTO E INSTALACAO | UN | 115.19 | 149.75 |  |  | 0 | 0 |  | 0 | 0 | 0 | 0
8.3 |  | SISTEMA DE PROTECAO CONTRA DESCARGAS ATMOSFERICAS - SPDA
8.3.1 |  | MANUTENCAO / REPAROS - SPDA
8.3.2 |  | HASTE DE ATERRAMENTO
68069 | SEIL | HASTE COPPERWELD 5/8 X 3,0M COM CONECTOR | UN | 42.61 | 55.39 |  |  | 0 | 0 |  | 0 | 0 | 0 | 0
83484 | SEIL | HASTE COPERWELD 3/4" X 3,00M COM CONECTOR | UN | 54.78 | 71.21 |  |  | 0 | 0 |  | 0 | 0 | 0 | 0
83485 | SEIL | HASTE DE ATERRAMENTO EM AÇO COM 3,00 M DE COMPRIMENTO E DN = 5/8" REVESTIDA COM BAIXA CAMADA DE COBRE, SEM CONECTOR | UN | 41.66 | 54.16 |  |  | 0 | 0 |  | 0 | 0 | 0 | 0
83483 | SEIL | HASTE DE TERRA CANTONEIRA GALVANIZADA L=2,00M COM CONEXOES | UN | 45.92 | 59.7 |  |  | 0 | 0 |  | 0 | 0 | 0 | 0
8.3.3 |  | PARA RAIOS / TERMINAL AEREO / MASTRO
68070 | SEIL | PARA-RAIOS TIPO FRANKLIN - CABO E SUPORTE ISOLADOR | M | 51.34 | 66.74 |  |  | 0 | 0 |  | 0 | 0 | 0 | 0
8260 | SEIL | INSTALACAO PARA-RAIOS P/RESERVATORIO | UN | 2293.73 | 2981.85 |  |  | 0 | 0 |  | 0 | 0 | 0 | 0
72315 | SEIL | TERMINAL AEREO EM ACO GALVANIZADO COM BASE DE FIXACAO H = 30CM | UN | 25.89 | 33.66 |  |  | 0 | 0 |  | 0 | 0 | 0 | 0
83638 | SEIL | MASTRO SIMPLES DE FERRO GALVANIZADO P/ PARA-RAIOS H=3,00M INCLUINDO BASE - FORNECIMENTO E INSTALACAO | UN | 328.62 | 427.21 |  |  | 0 | 0 |  | 0 | 0 | 0 | 0
83641 | SEIL | PARA-RAIO TP VALVULA 15KV/5KA - FORNECIMENTO E INSTALACAO | UN | 396.85 | 515.91 |  |  | 0 | 0 |  | 0 | 0 | 0 | 0
8.3.4 |  | CORDOALHA
72927 | SEIL | CORDOALHA DE COBRE NU, INCLUSIVE ISOLADORES - 16,00 MM2 - FORNECIMENTO E INSTALACAO | M | 32.91 | 42.78 |  |  | 0 | 0 |  | 0 | 0 | 0 | 0
72928 | SEIL | CORDOALHA DE COBRE NU, INCLUSIVE ISOLADORES - 25,00 MM2 - FORNECIMENTO E INSTALACAO | M | 36.24 | 47.11 |  |  | 0 | 0 |  | 0 | 0 | 0 | 0
72929 | SEIL | CORDOALHA DE COBRE NU, INCLUSIVE ISOLADORES - 35,00 MM2 - FORNECIMENTO E INSTALACAO | M | 40.96 | 53.25 |  |  | 0 | 0 |  | 0 | 0 | 0 | 0
72930 | SEIL | CORDOALHA DE COBRE NU, INCLUSIVE ISOLADORES - 50,00 MM2 - FORNECIMENTO E INSTALACAO | M | 49.31 | 64.1 |  |  | 0 | 0 |  | 0 | 0 | 0 | 0
72931 | SEIL | CORDOALHA DE COBRE NU, INCLUSIVE ISOLADORES - 70,00 MM2 - FORNECIMENTO E INSTALACAO | M | 57.04 | 74.15 |  |  | 0 | 0 |  | 0 | 0 | 0 | 0
72932 | SEIL | CORDOALHA DE COBRE NU, INCLUSIVE ISOLADORES - 95,00 MM2 - FORNECIMENTO E INSTALACAO | M | 67.06 | 87.18 |  |  | 0 | 0 |  | 0 | 0 | 0 | 0
8.3.5 |  | CABO DE COBRE NU
72250 | SEIL | CABO DE COBRE NU 10MM2 - FORNECIMENTO E INSTALACAO | M | 7.19 | 9.35 |  |  | 0 | 0 |  | 0 | 0 | 0 | 0
72251 | SEIL | CABO DE COBRE NU 16MM2 - FORNECIMENTO E INSTALACAO | M | 10.32 | 13.42 |  |  | 0 | 0 |  | 0 | 0 | 0 | 0
72252 | SEIL | CABO DE COBRE NU 25MM2 - FORNECIMENTO E INSTALACAO | M | 14.77 | 19.2 |  |  | 0 | 0 |  | 0 | 0 | 0 | 0
72253 | SEIL | CABO DE COBRE NU 35MM2 - FORNECIMENTO E INSTALACAO | M | 19.46 | 25.3 |  |  | 0 | 0 |  | 0 | 0 | 0 | 0
72254 | SEIL | CABO DE COBRE NU 50MM2 - FORNECIMENTO E INSTALACAO | M | 27.77 | 36.1 |  |  | 0 | 0 |  | 0 | 0 | 0 | 0
72255 | SEIL | CABO DE COBRE NU 70MM2 - FORNECIMENTO E INSTALACAO | M | 35.43 | 46.06 |  |  | 0 | 0 |  | 0 | 0 | 0 | 0
72256 | SEIL | CABO DE COBRE NU 95MM2 - FORNECIMENTO E INSTALACAO | M | 45.37 | 58.98 |  |  | 0 | 0 |  | 0 | 0 | 0 | 0
72257 | SEIL | CABO DE COBRE NU 120MM2 - FORNECIMENTO E INSTALACAO | M | 58.99 | 76.69 |  |  | 0 | 0 |  | 0 | 0 | 0 | 0
8.4 |  | INSTALACOES DE TELEFONIA E LOGICA
8.4.1 |  | MANUTENCAO / REPAROS - INSTALACOES DE TELEFONIA E LOGICA
8.4.2 |  | QUADRO DE DISTRIBUICAO PARA TELEFONIA
83371 | SEIL | QUADRO DE DISTRIBUICAO PARA TELEFONE N.2, 20X20X12CM EM CHAPA METALICA, DE EMBUTIR, SEM ACESSORIOS, PADRAO TELEBRAS, FORNECIMENTO E INSTALACAO | UN | 95.26 | 123.84 |  |  | 0 | 0 |  | 0 | 0 | 0 | 0
83370 | SEIL | QUADRO DE DISTRIBUICAO PARA TELEFONE N.3, 40X40X12CM EM CHAPA METALICA, DE EMBUTIR, SEM ACESSORIOS, PADRAO TELEBRAS, FORNECIMENTO E INSTALACAO | UN | 150.93 | 196.21 |  |  | 0 | 0 |  | 0 | 0 | 0 | 0
83369 | SEIL | QUADRO DE DISTRIBUICAO PARA TELEFONE N.4, 60X60X12CM EM CHAPA METALICA, DE EMBUTIR, SEM ACESSORIOS, PADRAO TELEBRAS, FORNECIMENTO E INSTALACAO | UN | 230.09 | 299.12 |  |  | 0 | 0 |  | 0 | 0 | 0 | 0
84676 | SEIL | QUADRO DE DISTRIBUICAO PARA TELEFONE N.5, 80X80X12CM EM CHAPA METALICA, SEM ACESSORIOS, PADRAO TELEBRAS, FORNECIMENTO E INSTALACAO | UN | 313.96 | 408.15 |  |  | 0 | 0 |  | 0 | 0 | 0 | 0
8.4.3 |  | CAIXAS PARA TELEFONIA
83366 | SEIL | CAIXA DE PASSAGEM PARA TELEFONE 10X10X5CM (SOBREPOR) FORNECIMENTO E INSTALACAO | UN | 57 | 74.1 |  |  | 0 | 0 |  | 0 | 0 | 0 | 0
83367 | SEIL | CAIXA DE PASSAGEM PARA TELEFONE 80X80X15CM (SOBREPOR) FORNECIMENTO E INSTALACAO | UN | 334.82 | 435.27 |  |  | 0 | 0 |  | 0 | 0 | 0 | 0
83368 | SEIL | CAIXA DE PASSAGEM PARA TELEFONE 150X150X15CM (SOBREPOR) FORNECIMENTO E INSTALACAO | UN | 937.93 | 1219.31 |  |  | 0 | 0 |  | 0 | 0 | 0 | 0
73749/1 | SEIL | CAIXA ENTERRADA PARA INSTALACOES TELEFONICAS TIPO R1 0,60X0,35X0,50M EM BLOCOS DE CONCRETO ESTRUTURAL | UN | 166.49 | 216.44 |  |  | 0 | 0 |  | 0 | 0 | 0 | 0
73749/2 | SEIL | CAIXA ENTERRADA PARA INSTALACOES TELEFONICAS TIPO R2 1,07X0,52X0,50M EM BLOCOS DE CONCRETO ESTRUTURAL | UN | 300 | 390 |  |  | 0 | 0 |  | 0 | 0 | 0 | 0
73749/3 | SEIL | CAIXA ENTERRADA PARA INSTALACOES TELEFONICAS TIPO R3 1,30X1,20X1,20M EM BLOCOS DE CONCRETO ESTRUTURAL | UN | 985.73 | 1281.45 |  |  | 0 | 0 |  | 0 | 0 | 0 | 0
8.4.4 |  | FIOS E CABOS TELEFÔNICOS
73768/1 | SEIL | FIO TELEFONICO FI 0,6MM, 2 CONDUTORES (USO INTERNO)- FORNECIMENTO E INSTALACAO | M | 1.52 | 1.98 |  |  | 0 | 0 |  | 0 | 0 | 0 | 0
73768/2 | SEIL | CABO TELEFONICO FE 1,0MM, 2 CONDUTORES (USO EXTERNO) - FORNECIMENTO E INSTALACAO | M | 2.26 | 2.94 |  |  | 0 | 0 |  | 0 | 0 | 0 | 0
73688 | SEIL | CABO TELEFONICO CTP-APL-50, 30 PARES (USO EXTERNO) - FORNECIMENTO E INSTALACAO | M | 17.4 | 22.62 |  |  | 0 | 0 |  | 0 | 0 | 0 | 0
73689 | SEIL | CABO TELEFONICO CTP-APL-50, 20 PARES (USO EXTERNO) - FORNECIMENTO E INSTALACAO | M | 12.48 | 16.22 |  |  | 0 | 0 |  | 0 | 0 | 0 | 0
73690 | SEIL | CABO TELEFONICO CTP-APL-50, 10 PARES (USO EXTERNO) - FORNECIMENTO E INSTALACAO | M | 8.11 | 10.54 |  |  | 0 | 0 |  | 0 | 0 | 0 | 0
83639 | SEIL | CABO TELEFONICO CT-APL-50, 100 PARES (USO EXTERNO) - FORNECIMENTO E INSTALACAO | M | 40.53 | 52.69 |  |  | 0 | 0 |  | 0 | 0 | 0 | 0
73768/3 | SEIL | CABO TELEFONICO CI-50 10 PARES (USO INTERNO) - FORNECIMENTO E INSTALACAO | M | 5.98 | 7.77 |  |  | 0 | 0 |  | 0 | 0 | 0 | 0
73768/4 | SEIL | CABO TELEFONICO CI-50 20PARES (USO INTERNO) - FORNECIMENTO E INSTALACAO | M | 9.86 | 12.82 |  |  | 0 | 0 |  | 0 | 0 | 0 | 0
73768/5 | SEIL | CABO TELEFONICO CI-50 30PARES (USO INTERNO) - FORNECIMENTO E INSTALACAO | M | 12.86 | 16.72 |  |  | 0 | 0 |  | 0 | 0 | 0 | 0
73768/6 | SEIL | CABO TELEFONICO CI-50 50PARES (USO INTERNO) - FORNECIMENTO E INSTALACAO | M | 21.27 | 27.65 |  |  | 0 | 0 |  | 0 | 0 | 0 | 0
73768/7 | SEIL | CABO TELEFONICO CI-50 75 PARES (USO INTERNO) - FORNECIMENTO E INSTALACAO | M | 33.13 | 43.07 |  |  | 0 | 0 |  | 0 | 0 | 0 | 0
73768/8 | SEIL | CABO TELEFONICO CI-50 200 PARES (USO INTERNO) - FORNECIMENTO E INSTALACAO | M | 78.07 | 101.49 |  |  | 0 | 0 |  | 0 | 0 | 0 | 0
73768/9 | SEIL | CABO TELEFONICO CCI-50 1 PAR (USO INTERNO) - FORNECIMENTO E INSTALACAO | M | 1.1 | 1.43 |  |  | 0 | 0 |  | 0 | 0 | 0 | 0
73768/10 | SEIL | CABO TELEFONICO CCI-50 2 PARES (USO INTERNO) - FORNECIMENTO E INSTALACAO | M | 1.37 | 1.78 |  |  | 0 | 0 |  | 0 | 0 | 0 | 0
73768/11 | SEIL | CABO TELEFONICO CCI-50 3 PARES (USO INTERNO) - FORNECIMENTO E INSTALACAO | M | 1.71 | 2.22 |  |  | 0 | 0 |  | 0 | 0 | 0 | 0
73768/12 | SEIL | CABO TELEFONICO CCI-50 4 PARES (USO INTERNO) - FORNECIMENTO E INSTALACAO | M | 2.35 | 3.06 |  |  | 0 | 0 |  | 0 | 0 | 0 | 0
73768/13 | SEIL | CABO TELEFONICO CCI-50 5 PARES (USO INTERNO) - FORNECIMENTO E INSTALACAO | M | 3.15 | 4.1 |  |  | 0 | 0 |  | 0 | 0 | 0 | 0
73768/14 | SEIL | CABO TELEFONICO CCI-50 6 PARES (USO INTERNO) - FORNECIMENTO E INSTALACAO | M | 4.14 | 5.38 |  |  | 0 | 0 |  | 0 | 0 | 0 | 0
8.4.5 |  | TOMADA PARA TELEFONE
72337 | SEIL | TOMADA PARA TELEFONE DE 4 POLOS PADRAO TELEBRAS - FORNECIMENTO E INSTALACAO | UN | 19.86 | 25.82 |  |  | 0 | 0 |  | 0 | 0 | 0 | 0
8.5 |  | INSTALACOES PARA SISTEMAS DE VENTILACÃO
8.5.1 |  | MANUTENCAO / REPAROS - INSTALACOES PARA SISTEMAS DE VENTILACÃO
8.5.2 |  | AR CONDICIONADO
83636 | SEIL | DUTO CHAPA GALVANIZADA NUM 26 P/ AR CONDICIONADO | M2 | 48.64 | 63.23 |  |  | 0 | 0 |  | 0 | 0 | 0 | 0
83637 | SEIL | DUTO CHAPA GALVANIZADA NUM 22 P/ AR CONDICIONADO | M2 | 82.62 | 107.41 |  |  | 0 | 0 |  | 0 | 0 | 0 | 0
2.3 |  | SERVIÇOS EXTRAS - INSTALACOES ELETRICAS, TELEFONIA, SISTEMAS DE PROTEÇÃO E VENTILAÇÃO | [13 empty] | xx | x | x
x | COTAÇÃO | RETIRADA DE LÂMPADAS EXISTENTES E INSTALAÇÃO DE LÂMPADAS DE LED | UN | 163.33 | 212.33 |  |  | 0 | 0 |  | 0 | 0 | 0 | 0
2.3.1 | COTAÇÃO | Luminária LED Consumo nominal máximo de 150w; bivolt automática - 100 a 250AVC; IP-67; IK-08; fonte de energia com controle de corrente em malha fechada, alto fator de potência-superior a 0,98; protetor contra surtos de 6kv/10ka; distorção harmônica inferior a 20%; índice de reprodução de cores (IRC) superior a 80; ângulo de irradiação luminosa: 80° x 140°; fluxoluminoso 28030 lumens; temperatura média de cor 5000k; sistema integrado ao corpo da luminária para acionamento e desligamento automático em função da luminosidade ambiente; sistema de aterramento ao neutro da concessionária; funcionamento com luminosidade total imediata após retorno de fornecimento de energia em caso de queda de energia; LED com vida útil igual ou superior a 50.000hs; estrutura em alumínio injetado epóxi resistente a intempéries; Declaração de garantia das luminárias LED ofertadas pelo prazo mínimo de 5(cinco) anos, inclusive do sistema integrado ao corpo da luminária para acionamento e desligamento em função da luminosidade ambiente. | UN | 1495.93 | 1944.71 | 25 | 1944.71 | 48617.75 | 48617.75 |  | 25 | 1944.71 | 48617.75 | 48617.75 |  |  | x | x
x | COTAÇÃO | LÂMPADA LED COM CORPO EM LIGA DE ALUMÍNIO INJETADO COM PINTURA EPOXI, COM SISTEMA MODULAR DE LED'S (SMD). POTÊNCIA DE 250W; FLUXO LUMINOSO MÍNIMO DE 98 LUMEN/WHATTS, ALTO FATOR DE POTÊNCIA MAIOR OU IGUAL A 0,92; GRAU DE PROTEÇÃO MÍNIMO IP 66 DE TODO CONJUNTO; RESISTÊNCIA AO IMPACTO IK 08, LED COM TEMPERATURA DE COR 5000 A 6500K (LUZ BRANCA FRIA). TENSÃO DE ENTRADA BIVOLT AUTOMÁTICA 100/250V; DISTORÇÃO HARMÔNICA INFERIOR MÍNIMA A 10%; VIDA ÚTIL MÍNIMA DE 50.000 HORAS COM MANUTENÇÃO DE NO MÍNIMO 70% DO FLUXO LUMINOSO DURANTE SUA VIDA UTIL. ENCAIXE PARA BRAÇO DE 25MM A 63MM, PROTETOR DE SURTO 10KV/10KA PARA PROTEÇÃO DO LED E DRIVER, GARANTIA TOTAL MÍNIMA DE 5 ANOS PARA TODO O CONJUNTO COM BASE PARA RELE (PRAÇA CEU MENINO DEUS) | UN | 1222.33 | 1589.03 |  |  | 0 | 0 |  | 0 | 0 | 0 | 0
x | COTAÇÃO | LÂMPADA LED COM CORPO EM LIGA DE ALUMÍNIO INJETADO COM PINTURA EPOXI, COM SISTEMA MODULAR DE LED'S (SMD). POTÊNCIA DE 250W; FLUXO LUMINOSO MÍNIMO DE 98 LUMEN/WHATTS, ALTO FATOR DE POTÊNCIA MAIOR OU IGUAL A 0,92; GRAU DE PROTEÇÃO MÍNIMO IP 66 DE TODO CONJUNTO; RESISTÊNCIA AO IMPACTO IK 08, LED COM TEMPERATURA DE COR 5000 A 6500K (LUZ BRANCA FRIA). TENSÃO DE ENTRADA BIVOLT AUTOMÁTICA 100/250V; DISTORÇÃO HARMÔNICA INFERIOR MÍNIMA A 10%; VIDA ÚTIL MÍNIMA DE 50.000 HORAS COM MANUTENÇÃO DE NO MÍNIMO 70% DO FLUXO LUMINOSO DURANTE SUA VIDA UTIL. ENCAIXE PARA BRAÇO DE 25MM A 63MM, PROTETOR DE SURTO 10KV/10KA PARA PROTEÇÃO DO LED E DRIVER, GARANTIA TOTAL MÍNIMA DE 5 ANOS PARA TODO O CONJUNTO COM BASE PARA RELE (AVENIDA DOM PEDRO II) | UN | 1222.33 | 1589.03 |  |  | 0 | 0 |  | 0 | 0 | 0 | 0
2.3.2 | 838A COPEL | Retirada de luminária exceto braço para iluminação pública | UN | 27.6148 | 35.9 | 25 | 26 | 897.5 | 650 |  | 25 | 26 | 897.5 | 650 |  |  | x | x
2.3.3 | 838 COPEL | MONTAGEM - luminária exceto braço para iluminação pública | UN | 69.037 | 89.75 | 25 | 58.5 | 2243.75 | 1462.5 |  | 25 | 58.5 | 2243.75 | 1462.5 |  |  | x | x
x |  |  |  |  | 0 |  |  | 0 | 0 |  | 0 | 0 | 0 | 0
x |  |  |  |  | 0 |  |  | 0 | 0 |  | 0 | 0 | 0 | 0
x |  |  |  |  | 0 |  |  | 0 | 0 |  | 0 | 0 | 0 | 0
x |  |  |  |  | 0 |  |  | 0 | 0 |  | 0 | 0 | 0 | 0
x |  |  |  |  | 0 |  |  | 0 | 0 |  | 0 | 0 | 0 | 0
x |  |  |  |  | 0 |  |  | 0 | 0 |  | 0 | 0 | 0 | 0
x |  |  |  |  | 0 |  |  | 0 | 0 |  | 0 | 0 | 0 | 0
x |  |  |  |  | 0 |  |  | 0 | 0 |  | 0 | 0 | 0 | 0
x |  |  |  |  | 0 |  |  | 0 | 0 |  | 0 | 0 | 0 | 0
x |  |  |  |  | 0 |  |  | 0 | 0 |  | 0 | 0 | 0 | 0
x |  |  |  |  | 0 |  |  | 0 | 0 |  | 0 | 0 | 0 | 0
x |  |  |  |  | 0 |  |  | 0 | 0 |  | 0 | 0 | 0 | 0
x |  |  |  |  | 0 |  |  | 0 | 0 |  | 0 | 0 | 0 | 0
x |  |  |  |  | 0 |  |  | 0 | 0 |  | 0 | 0 | 0 | 0
x |  |  |  |  | 0 |  |  | 0 | 0 |  | 0 | 0 | 0 | 0
x |  |  |  |  | 0 |  |  | 0 | 0 |  | 0 | 0 | 0 | 0
x |  |  |  |  | 0 |  |  | 0 | 0 |  | 0 | 0 | 0 | 0
x |  |  |  |  | 0 |  |  | 0 | 0 |  | 0 | 0 | 0 | 0
x |  |  |  |  | 0 |  |  | 0 | 0 |  | 0 | 0 | 0 | 0
x |  |  |  |  | 0 |  |  | 0 | 0 |  | 0 | 0 | 0 | 0
x |  |  |  |  | 0 |  |  | 0 | 0 |  | 0 | 0 | 0 | 0
x |  |  |  |  | 0 |  |  | 0 | 0 |  | 0 | 0 | 0 | 0
x |  |  |  |  | 0 |  |  | 0 | 0 |  | 0 | 0 | 0 | 0
x |  |  |  |  | 0 |  |  | 0 | 0 |  | 0 | 0 | 0 | 0
x |  |  |  |  | 0 |  |  | 0 | 0 |  | 0 | 0 | 0 | 0
x |  |  |  |  | 0 |  |  | 0 | 0 |  | 0 | 0 | 0 | 0
x |  |  |  |  | 0 |  |  | 0 | 0 |  | 0 | 0 | 0 | 0
x |  |  |  |  | 0 |  |  | 0 | 0 |  | 0 | 0 | 0 | 0
x |  |  |  |  | 0 |  |  | 0 | 0 |  | 0 | 0 | 0 | 0
x |  |  |  |  | 0 |  |  | 0 | 0 |  | 0 | 0 | 0 | 0
x |  |  |  |  | 0 |  |  | 0 | 0 |  | 0 | 0 | 0 | 0
x |  |  |  |  | 0 |  |  | 0 | 0 |  | 0 | 0 | 0 | 0
x |  |  |  |  | 0 |  |  | 0 | 0 |  | 0 | 0 | 0 | 0
x |  |  |  |  | 0 |  |  | 0 | 0 |  | 0 | 0 | 0 | 0
9 |  | INSTAL. HIDROSANITÁRIAS, GAS-GLP, INCÊNDIO E APRARELHOS | [7 empty] | 0 |  |  |  |  | 0
9.1 |  | INSTALACOES PARA GAS - GLP
9.1.1 |  | MANUTENCAO / REPAROS - GLP
9.1.2 |  | INSTALACOES GAS CENTRAL
74003/1 | SEIL | INSTALACOES GAS CENTRAL P/ EDIFICIO RESIDENCIAL C/ 4 PAVTOS 16 UNID. UMA CENTRAL POR BLOCO COM 16 PONTOS | UN | 5019.63 | 6525.52 |  |  | 0 | 0 |  | 0 | 0 | 0 | 0
9.1.3 |  | TUBOS DE ACO PRETO
75027/4 | SEIL | TUBO DE AÇO PRETO 4" SEM COSTURA SCHEDULE 40/NBR 5590, INCLUSIVE CONEXOES - FORNECIMENTO E INSTALACAO | M | 240.97 | 313.26 |  |  | 0 | 0 |  | 0 | 0 | 0 | 0
75027/5 | SEIL | TUBO DE AÇO PRETO 6" SEM COSTURA SCHEDULE 40/NBR 5590, INCLUSIVE CONEXÕES - FORNECIMENTO E INSTALAÇÃO | M | 378.91 | 492.58 |  |  | 0 | 0 |  | 0 | 0 | 0 | 0
92338 | SEIL | TUBO DE AÇO PRETO SEM COSTURA, CONEXÃO SOLDADA, DN 50 (2"), INSTALADO EM PRUMADAS - FORNECIMENTO E INSTALAÇÃO. AF_12/2015 | M | 64.49 | 83.84 |  |  | 0 | 0 |  | 0 | 0 | 0 | 0
92339 | SEIL | TUBO DE AÇO PRETO SEM COSTURA, CONEXÃO SOLDADA, DN 65 (2 1/2"), INSTALADO EM PRUMADAS - FORNECIMENTO E INSTALAÇÃO. AF_12/2015 | M | 93.23 | 121.2 |  |  | 0 | 0 |  | 0 | 0 | 0 | 0
92340 | SEIL | TUBO DE AÇO PRETO SEM COSTURA, CONEXÃO SOLDADA, DN 80 (3"), INSTALADO EM PRUMADAS - FORNECIMENTO E INSTALAÇÃO. AF_12/2015 | M | 91.24 | 118.61 |  |  | 0 | 0 |  | 0 | 0 | 0 | 0
92361 | SEIL | TUBO DE AÇO PRETO SEM COSTURA, CONEXÃO SOLDADA, DN 50 (2"), INSTALADO EM REDE DE ALIMENTAÇÃO PARA HIDRANTE - FORNECIMENTO E INSTALAÇÃO. AF_12/2015 | M | 48.31 | 62.8 |  |  | 0 | 0 |  | 0 | 0 | 0 | 0
92362 | SEIL | TUBO DE AÇO PRETO SEM COSTURA, CONEXÃO SOLDADA, DN 65 (2 1/2"), INSTALADO EM REDE DE ALIMENTAÇÃO PARA HIDRANTE - FORNECIMENTO E INSTALAÇÃO. AF_12/2015 | M | 76.4 | 99.32 |  |  | 0 | 0 |  | 0 | 0 | 0 | 0
92363 | SEIL | TUBO DE AÇO PRETO SEM COSTURA, CONEXÃO SOLDADA, DN 80 (3"), INSTALADO EM REDE DE ALIMENTAÇÃO PARA HIDRANTE - FORNECIMENTO E INSTALAÇÃO. AF_12/2015 | M | 73.83 | 95.98 |  |  | 0 | 0 |  | 0 | 0 | 0 | 0
92648 | SEIL | TUBO DE AÇO PRETO SEM COSTURA, CONEXÃO SOLDADA, DN 40 (1 1/2"), INSTALADO EM REDE DE ALIMENTAÇÃO PARA SPRINKLER - FORNECIMENTO E INSTALAÇÃO. AF_12/2015 | M | 42.19 | 54.85 |  |  | 0 | 0 |  | 0 | 0 | 0 | 0
92649 | SEIL | TUBO DE AÇO PRETO SEM COSTURA, CONEXÃO SOLDADA, DN 50 (2"), INSTALADO EM REDE DE ALIMENTAÇÃO PARA SPRINKLER - FORNECIMENTO E INSTALAÇÃO. AF_12/2015 | M | 51.22 | 66.59 |  |  | 0 | 0 |  | 0 | 0 | 0 | 0
92650 | SEIL | TUBO DE AÇO PRETO SEM COSTURA, CONEXÃO SOLDADA, DN 65 (2 1/2"), INSTALADO EM REDE DE ALIMENTAÇÃO PARA SPRINKLER - FORNECIMENTO E INSTALAÇÃO. AF_12/2015 | M | 79.31 | 103.1 |  |  | 0 | 0 |  | 0 | 0 | 0 | 0
92651 | SEIL | TUBO DE AÇO PRETO SEM COSTURA, CONEXÃO SOLDADA, DN 80 (3"), INSTALADO EM REDE DE ALIMENTAÇÃO PARA SPRINKLER - FORNECIMENTO E INSTALAÇÃO. AF_12/2015 | M | 76.74 | 99.76 |  |  | 0 | 0 |  | 0 | 0 | 0 | 0
92689 | SEIL | TUBO DE AÇO PRETO SEM COSTURA, CLASSE MÉDIA, CONEXÃO SOLDADA, DN 15 (1/2"), INSTALADO EM RAMAIS E SUB-RAMAIS DE GÁS - FORNECIMENTO E INSTALAÇÃO. AF_12/2015 | M | 22.08 | 28.7 |  |  | 0 | 0 |  | 0 | 0 | 0 | 0
92690 | SEIL | TUBO DE AÇO PRETO SEM COSTURA, CLASSE MÉDIA, CONEXÃO SOLDADA, DN 20 (3/4"), INSTALADO EM RAMAIS E SUB-RAMAIS DE GÁS - FORNECIMENTO E INSTALAÇÃO. AF_12/2015 | M | 32.48 | 42.22 |  |  | 0 | 0 |  | 0 | 0 | 0 | 0
9.1.4 |  | TUBOS DE COBRE
92275 | SEIL | TUBO EM COBRE RÍGIDO, DN 22 CLASSE E, SEM ISOLAMENTO, INSTALADO EM PRUMADA - FORNECIMENTO E INSTALAÇÃO. AF_12/2015 | M | 24.56 | 31.93 |  |  | 0 | 0 |  | 0 | 0 | 0 | 0
92276 | SEIL | TUBO EM COBRE RÍGIDO, DN 28 CLASSE E, SEM ISOLAMENTO, INSTALADO EM PRUMADA - FORNECIMENTO E INSTALAÇÃO. AF_12/2015 | M | 31.04 | 40.35 |  |  | 0 | 0 |  | 0 | 0 | 0 | 0
92277 | SEIL | TUBO EM COBRE RÍGIDO, DN 35 CLASSE E, SEM ISOLAMENTO, INSTALADO EM PRUMADA - FORNECIMENTO E INSTALAÇÃO. AF_12/2015 | M | 44.5 | 57.85 |  |  | 0 | 0 |  | 0 | 0 | 0 | 0
92278 | SEIL | TUBO EM COBRE RÍGIDO, DN 42 CLASSE E, SEM ISOLAMENTO, INSTALADO EM PRUMADA - FORNECIMENTO E INSTALAÇÃO. AF_12/2015 | M | 59.59 | 77.47 |  |  | 0 | 0 |  | 0 | 0 | 0 | 0
92279 | SEIL | TUBO EM COBRE RÍGIDO, DN 54 CLASSE E, SEM ISOLAMENTO, INSTALADO EM PRUMADA - FORNECIMENTO E INSTALAÇÃO. AF_12/2015 | M | 85.82 | 111.57 |  |  | 0 | 0 |  | 0 | 0 | 0 | 0
92280 | SEIL | TUBO EM COBRE RÍGIDO, DN 66 CLASSE E, SEM ISOLAMENTO, INSTALADO EM PRUMADA - FORNECIMENTO E INSTALAÇÃO. AF_12/2015 | M | 120.09 | 156.12 |  |  | 0 | 0 |  | 0 | 0 | 0 | 0
92305 | SEIL | TUBO EM COBRE RÍGIDO, DN 15 CLASSE E, SEM ISOLAMENTO, INSTALADO EM RAMAL DE DISTRIBUIÇÃO - FORNECIMENTO E INSTALAÇÃO. AF_12/2015 | M | 17.94 | 23.32 |  |  | 0 | 0 |  | 0 | 0 | 0 | 0
92306 | SEIL | TUBO EM COBRE RÍGIDO, DN 22 CLASSE E, SEM ISOLAMENTO, INSTALADO EM RAMAL DE DISTRIBUIÇÃO - FORNECIMENTO E INSTALAÇÃO. AF_12/2015 | M | 28.2 | 36.66 |  |  | 0 | 0 |  | 0 | 0 | 0 | 0
92307 | SEIL | TUBO EM COBRE RÍGIDO, DN 28 CLASSE E, SEM ISOLAMENTO, INSTALADO EM RAMAL DE DISTRIBUIÇÃO - FORNECIMENTO E INSTALAÇÃO. AF_12/2015 | M | 34.93 | 45.41 |  |  | 0 | 0 |  | 0 | 0 | 0 | 0
92320 | SEIL | TUBO EM COBRE RÍGIDO, DN 15 CLASSE E, SEM ISOLAMENTO, INSTALADO EM RAMAL E SUB-RAMAL - FORNECIMENTO E INSTALAÇÃO. AF_12/2015 | M | 25.92 | 33.7 |  |  | 0 | 0 |  | 0 | 0 | 0 | 0
92321 | SEIL | TUBO EM COBRE RÍGIDO, DN 22 CLASSE E, SEM ISOLAMENTO, INSTALADO EM RAMAL E SUB-RAMAL - FORNECIMENTO E INSTALAÇÃO. AF_12/2015 | M | 41.91 | 54.48 |  |  | 0 | 0 |  | 0 | 0 | 0 | 0
92322 | SEIL | TUBO EM COBRE RÍGIDO, DN 28 CLASSE E, SEM ISOLAMENTO, INSTALADO EM RAMAL E SUB-RAMAL - FORNECIMENTO E INSTALAÇÃO. AF_12/2015 | M | 53.64 | 69.73 |  |  | 0 | 0 |  | 0 | 0 | 0 | 0
9.1.5 |  | CONEXOES DE COBRE
92287 | SEIL | COTOVELO DE COBRE, 90 GRAUS, SEM ANEL DE SOLDA, DN 22 MM, INSTALADO EM PRUMADA - FORNECIMENTO E INSTALAÇÃO. AF_12/2015_P | UN | 9.58 | 12.45 |  |  | 0 | 0 |  | 0 | 0 | 0 | 0
92288 | SEIL | COTOVELO DE COBRE, 90 GRAUS, SEM ANEL DE SOLDA, DN 28 MM, INSTALADO EM PRUMADA - FORNECIMENTO E INSTALAÇÃO. AF_12/2015_P | UN | 14.05 | 18.27 |  |  | 0 | 0 |  | 0 | 0 | 0 | 0
92289 | SEIL | COTOVELO DE COBRE, 90 GRAUS, SEM ANEL DE SOLDA, DN 35 MM, INSTALADO EM PRUMADA - FORNECIMENTO E INSTALAÇÃO. AF_12/2015_P | UN | 23.25 | 30.23 |  |  | 0 | 0 |  | 0 | 0 | 0 | 0
92290 | SEIL | COTOVELO DE COBRE, 90 GRAUS, SEM ANEL DE SOLDA, DN 42 MM, INSTALADO EM PRUMADA - FORNECIMENTO E INSTALAÇÃO. AF_12/2015_P | UN | 33.74 | 43.86 |  |  | 0 | 0 |  | 0 | 0 | 0 | 0
92291 | SEIL | COTOVELO DE COBRE, 90 GRAUS, SEM ANEL DE SOLDA, DN 54 MM, INSTALADO EM PRUMADA - FORNECIMENTO E INSTALAÇÃO. AF_12/2015_P | UN | 50.76 | 65.99 |  |  | 0 | 0 |  | 0 | 0 | 0 | 0
92292 | SEIL | COTOVELO DE COBRE, 90 GRAUS, SEM ANEL DE SOLDA, DN 66 MM, INSTALADO EM PRUMADA - FORNECIMENTO E INSTALAÇÃO. AF_12/2015_P | UN | 153.16 | 199.11 |  |  | 0 | 0 |  | 0 | 0 | 0 | 0
92293 | SEIL | LUVA DE COBRE, SEM ANEL DE SOLDA, DN 22 MM, INSTALADO EM PRUMADA - FORNECIMENTO E INSTALAÇÃO. AF_12/2015_P | UN | 5.57 | 7.24 |  |  | 0 | 0 |  | 0 | 0 | 0 | 0
92294 | SEIL | LUVA DE COBRE, SEM ANEL DE SOLDA, DN 28 MM, INSTALADO EM PRUMADA - FORNECIMENTO E INSTALAÇÃO. AF_12/2015_P | UN | 8.57 | 11.14 |  |  | 0 | 0 |  | 0 | 0 | 0 | 0
92295 | SEIL | LUVA DE COBRE, SEM ANEL DE SOLDA, DN 35 MM, INSTALADO EM PRUMADA - FORNECIMENTO E INSTALAÇÃO. AF_12/2015_P | UN | 14.96 | 19.45 |  |  | 0 | 0 |  | 0 | 0 | 0 | 0
92296 | SEIL | LUVA DE COBRE, SEM ANEL DE SOLDA, DN 42 MM, INSTALADO EM PRUMADA - FORNECIMENTO E INSTALAÇÃO. AF_12/2015_P | UN | 19.04 | 24.75 |  |  | 0 | 0 |  | 0 | 0 | 0 | 0
92297 | SEIL | LUVA DE COBRE, SEM ANEL DE SOLDA, DN 54 MM, INSTALADO EM PRUMADA - FORNECIMENTO E INSTALAÇÃO. AF_12/2015_P | UN | 28.87 | 37.53 |  |  | 0 | 0 |  | 0 | 0 | 0 | 0
92298 | SEIL | LUVA DE COBRE, SEM ANEL DE SOLDA, DN 66 MM, INSTALADO EM PRUMADA - FORNECIMENTO E INSTALAÇÃO. AF_12/2015_P | UN | 78.97 | 102.66 |  |  | 0 | 0 |  | 0 | 0 | 0 | 0
92299 | SEIL | TE DE COBRE, SEM ANEL DE SOLDA, DN 22 MM, INSTALADO EM PRUMADA - FORNECIMENTO E INSTALAÇÃO. AF_12/2015_P | UN | 12.61 | 16.39 |  |  | 0 | 0 |  | 0 | 0 | 0 | 0
92300 | SEIL | TE DE COBRE, SEM ANEL DE SOLDA, DN 28 MM, INSTALADO EM PRUMADA - FORNECIMENTO E INSTALAÇÃO. AF_12/2015_P | UN | 17.94 | 23.32 |  |  | 0 | 0 |  | 0 | 0 | 0 | 0
92301 | SEIL | TE DE COBRE, SEM ANEL DE SOLDA, DN 35 MM, INSTALADO EM PRUMADA - FORNECIMENTO E INSTALAÇÃO. AF_12/2015_P | UN | 32.73 | 42.55 |  |  | 0 | 0 |  | 0 | 0 | 0 | 0
92302 | SEIL | TE DE COBRE, SEM ANEL DE SOLDA, DN 42 MM, INSTALADO EM PRUMADA - FORNECIMENTO E INSTALAÇÃO. AF_12/2015_P | UN | 41.82 | 54.37 |  |  | 0 | 0 |  | 0 | 0 | 0 | 0
92303 | SEIL | TE DE COBRE, SEM ANEL DE SOLDA, DN 54 MM, INSTALADO EM PRUMADA - FORNECIMENTO E INSTALAÇÃO. AF_12/2015_P | UN | 74.52 | 96.88 |  |  | 0 | 0 |  | 0 | 0 | 0 | 0
92304 | SEIL | TE DE COBRE, SEM ANEL DE SOLDA, DN 66 MM, INSTALADO EM PRUMADA - FORNECIMENTO E INSTALAÇÃO. AF_12/2015_P | UN | 188.93 | 245.61 |  |  | 0 | 0 |  | 0 | 0 | 0 | 0
92311 | SEIL | COTOVELO DE COBRE, 90 GRAUS, SEM ANEL DE SOLDA, DN 15 MM, INSTALADO EM RAMAL DE DISTRIBUIÇÃO - FORNECIMENTO E INSTALAÇÃO. AF_12/2015_P | UN | 8.53 | 11.09 |  |  | 0 | 0 |  | 0 | 0 | 0 | 0
92312 | SEIL | COTOVELO DE COBRE, 90 GRAUS, SEM ANEL DE SOLDA, DN 22 MM, INSTALADO EM RAMAL DE DISTRIBUIÇÃO - FORNECIMENTO E INSTALAÇÃO. AF_12/2015_P | UN | 12.34 | 16.04 |  |  | 0 | 0 |  | 0 | 0 | 0 | 0
92313 | SEIL | COTOVELO DE COBRE, 90 GRAUS, SEM ANEL DE SOLDA, DN 28 MM, INSTALADO EM RAMAL DE DISTRIBUIÇÃO - FORNECIMENTO E INSTALAÇÃO. AF_12/2015_P | UN | 16.79 | 21.83 |  |  | 0 | 0 |  | 0 | 0 | 0 | 0
92314 | SEIL | LUVA DE COBRE, SEM ANEL DE SOLDA, DN 15 MM, INSTALADO EM RAMAL DE DISTRIBUIÇÃO - FORNECIMENTO E INSTALAÇÃO. AF_12/2015_P | UN | 5.52 | 7.18 |  |  | 0 | 0 |  | 0 | 0 | 0 | 0
92315 | SEIL | LUVA DE COBRE, SEM ANEL DE SOLDA, DN 22 MM, INSTALADO EM RAMAL DE DISTRIBUIÇÃO - FORNECIMENTO E INSTALAÇÃO. AF_12/2015_P | UN | 7.45 | 9.69 |  |  | 0 | 0 |  | 0 | 0 | 0 | 0
92316 | SEIL | LUVA DE COBRE, SEM ANEL DE SOLDA, DN 28 MM, INSTALADO EM RAMAL DE DISTRIBUIÇÃO - FORNECIMENTO E INSTALAÇÃO. AF_12/2015_P | UN | 10.45 | 13.59 |  |  | 0 | 0 |  | 0 | 0 | 0 | 0
92317 | SEIL | TE DE COBRE, SEM ANEL DE SOLDA, DN 15 MM, INSTALADO EM RAMAL DE DISTRIBUIÇÃO - FORNECIMENTO E INSTALAÇÃO. AF_12/2015_P | UN | 11.48 | 14.92 |  |  | 0 | 0 |  | 0 | 0 | 0 | 0
92318 | SEIL | TE DE COBRE, SEM ANEL DE SOLDA, DN 22 MM, INSTALADO EM RAMAL DE DISTRIBUIÇÃO - FORNECIMENTO E INSTALAÇÃO. AF_12/2015_P | UN | 16.29 | 21.18 |  |  | 0 | 0 |  | 0 | 0 | 0 | 0
92319 | SEIL | TE DE COBRE, SEM ANEL DE SOLDA, DN 28 MM, INSTALADO EM RAMAL DE DISTRIBUIÇÃO - FORNECIMENTO E INSTALAÇÃO. AF_12/2015_P | UN | 21.63 | 28.12 |  |  | 0 | 0 |  | 0 | 0 | 0 | 0
92326 | SEIL | COTOVELO DE COBRE, 90 GRAUS, SEM ANEL DE SOLDA, DN 15 MM, INSTALADO EM RAMAL E SUB-RAMAL - FORNECIMENTO E INSTALAÇÃO. AF_12/2015_P | UN | 8.74 | 11.36 |  |  | 0 | 0 |  | 0 | 0 | 0 | 0
92327 | SEIL | COTOVELO DE COBRE, 90 GRAUS, SEM ANEL DE SOLDA, DN 22 MM, INSTALADO EM RAMAL E SUB-RAMAL - FORNECIMENTO E INSTALAÇÃO. AF_12/2015_P | UN | 14.9 | 19.37 |  |  | 0 | 0 |  | 0 | 0 | 0 | 0
92328 | SEIL | COTOVELO DE COBRE, 90 GRAUS, SEM ANEL DE SOLDA, DN 28 MM, INSTALADO EM RAMAL E SUB-RAMAL - FORNECIMENTO E INSTALAÇÃO. AF_12/2015_P | UN | 21.31 | 27.7 |  |  | 0 | 0 |  | 0 | 0 | 0 | 0
92329 | SEIL | LUVA DE COBRE, SEM ANEL DE SOLDA, DN 15 MM, INSTALADO EM RAMAL E SUB-RAMAL - FORNECIMENTO E INSTALAÇÃO. AF_12/2015_P | UN | 5.69 | 7.4 |  |  | 0 | 0 |  | 0 | 0 | 0 | 0
92330 | SEIL | LUVA DE COBRE, SEM ANEL DE SOLDA, DN 22 MM, INSTALADO EM RAMAL E SUB-RAMAL - FORNECIMENTO E INSTALAÇÃO. AF_12/2015_P | UN | 9.12 | 11.86 |  |  | 0 | 0 |  | 0 | 0 | 0 | 0
92331 | SEIL | LUVA DE COBRE, SEM ANEL DE SOLDA, DN 28 MM, INSTALADO EM RAMAL E SUB-RAMAL - FORNECIMENTO E INSTALAÇÃO. AF_12/2015_P | UN | 13.46 | 17.5 |  |  | 0 | 0 |  | 0 | 0 | 0 | 0
92332 | SEIL | TE DE COBRE, SEM ANEL DE SOLDA, DN 15 MM, INSTALADO EM RAMAL E SUB-RAMAL - FORNECIMENTO E INSTALAÇÃO. AF_12/2015_P | UN | 11.75 | 15.28 |  |  | 0 | 0 |  | 0 | 0 | 0 | 0
92333 | SEIL | TE DE COBRE, SEM ANEL DE SOLDA, DN 22 MM, INSTALADO EM RAMAL E SUB-RAMAL - FORNECIMENTO E INSTALAÇÃO. AF_12/2015_P | UN | 19.65 | 25.55 |  |  | 0 | 0 |  | 0 | 0 | 0 | 0
92334 | SEIL | TE DE COBRE, SEM ANEL DE SOLDA, DN 28 MM, INSTALADO EM RAMAL E SUB-RAMAL - FORNECIMENTO E INSTALAÇÃO. AF_12/2015_P | UN | 27.63 | 35.92 |  |  | 0 | 0 |  | 0 | 0 | 0 | 0
93050 | SEIL | LUVA PASSANTE EM COBRE, SEM ANEL DE SOLDA, DN 22 MM, INSTALADO EM PRUMADA FORNECIMENTO E INSTALAÇÃO. AF_01/2016_P | UN | 6.13 | 7.97 |  |  | 0 | 0 |  | 0 | 0 | 0 | 0
93051 | SEIL | BUCHA DE REDUÇÃO EM COBRE, SEM ANEL DE SOLDA, PONTA X BOLSA, 22 X 15 MM, INSTALADO EM PRUMADA FORNECIMENTO E INSTALAÇÃO. AF_01/2016_P | UN | 5.75 | 7.48 |  |  | 0 | 0 |  | 0 | 0 | 0 | 0
93052 | SEIL | JUNTA DE EXPANSÃO EM COBRE, PONTA X PONTA, DN 22 MM, INSTALADO EM PRUMADA FORNECIMENTO E INSTALAÇÃO. AF_01/2016_P | UN | 221.3 | 287.69 |  |  | 0 | 0 |  | 0 | 0 | 0 | 0
93056 | SEIL | LUVA PASSANTE EM COBRE, SEM ANEL DE SOLDA, DN 28 MM, INSTALADO EM PRUMADA FORNECIMENTO E INSTALAÇÃO. AF_01/2016_P | UN | 8.57 | 11.14 |  |  | 0 | 0 |  | 0 | 0 | 0 | 0
93057 | SEIL | BUCHA DE REDUÇÃO EM COBRE, SEM ANEL DE SOLDA, PONTA X BOLSA, 28 X 22 MM, INSTALADO EM PRUMADA FORNECIMENTO E INSTALAÇÃO. AF_01/2016_P | UN | 7.66 | 9.96 |  |  | 0 | 0 |  | 0 | 0 | 0 | 0
93058 | SEIL | JUNTA DE EXPANSÃO EM COBRE, PONTA X PONTA, DN 28 MM, INSTALADO EM PRUMADA FORNECIMENTO E INSTALAÇÃO. AF_01/2016_P | UN | 243.4 | 316.42 |  |  | 0 | 0 |  | 0 | 0 | 0 | 0
93061 | SEIL | LUVA PASSANTE EM COBRE, SEM ANEL DE SOLDA, DN 35 MM, INSTALADO EM PRUMADA FORNECIMENTO E INSTALAÇÃO. AF_01/2016_P | UN | 15.01 | 19.51 |  |  | 0 | 0 |  | 0 | 0 | 0 | 0
93062 | SEIL | BUCHA DE REDUÇÃO EM COBRE, SEM ANEL DE SOLDA, PONTA X BOLSA, 35 X 28 MM, INSTALADO EM PRUMADA FORNECIMENTO E INSTALAÇÃO. AF_01/2016_P | UN | 13.24 | 17.21 |  |  | 0 | 0 |  | 0 | 0 | 0 | 0
93064 | SEIL | LUVA PASSANTE EM COBRE, SEM ANEL DE SOLDA, DN 42 MM, INSTALADO EM PRUMADA FORNECIMENTO E INSTALAÇÃO. AF_01/2016_P | UN | 21.94 | 28.52 |  |  | 0 | 0 |  | 0 | 0 | 0 | 0
93065 | SEIL | BUCHA DE REDUÇÃO EM COBRE, SEM ANEL DE SOLDA, PONTA X BOLSA, 42 X 35 MM, INSTALADO EM PRUMADA FORNECIMENTO E INSTALAÇÃO. AF_01/2016_P | UN | 20.63 | 26.82 |  |  | 0 | 0 |  | 0 | 0 | 0 | 0
93067 | SEIL | LUVA PASSANTE EM COBRE, SEM ANEL DE SOLDA, DN 54 MM, INSTALADO EM PRUMADA FORNECIMENTO E INSTALAÇÃO. AF_01/2016_P | UN | 32.04 | 41.65 |  |  | 0 | 0 |  | 0 | 0 | 0 | 0
93068 | SEIL | BUCHA DE REDUÇÃO EM COBRE, SEM ANEL DE SOLDA, PONTA X BOLSA, 54 X 42 MM, INSTALADO EM PRUMADA FORNECIMENTO E INSTALAÇÃO. AF_01/2016_P | UN | 28.2 | 36.66 |  |  | 0 | 0 |  | 0 | 0 | 0 | 0
93070 | SEIL | LUVA PASSANTE EM COBRE, SEM ANEL DE SOLDA, DN 66 MM, INSTALADO EM PRUMADA FORNECIMENTO E INSTALAÇÃO. AF_01/2016_P | UN | 78.97 | 102.66 |  |  | 0 | 0 |  | 0 | 0 | 0 | 0
93071 | SEIL | BUCHA DE REDUÇÃO EM COBRE, SEM ANEL DE SOLDA, PONTA X BOLSA, 66 X 54 MM, INSTALADO EM PRUMADA FORNECIMENTO E INSTALAÇÃO. AF_01/2016_P | UN | 73.44 | 95.47 |  |  | 0 | 0 |  | 0 | 0 | 0 | 0
93074 | SEIL | CURVA EM COBRE, 45 GRAUS, SEM ANEL DE SOLDA, BOLSA X BOLSA, DN 15 MM, INSTALADO EM RAMAL DE DISTRIBUIÇÃO FORNECIMENTO E INSTALAÇÃO. AF_01/2016_P | UN | 8.51 | 11.06 |  |  | 0 | 0 |  | 0 | 0 | 0 | 0
93076 | SEIL | CURVA EM COBRE, 45 GRAUS, SEM ANEL DE SOLDA, BOLSA X BOLSA, DN 22 MM, INSTALADO EM RAMAL DE DISTRIBUIÇÃO FORNECIMENTO E INSTALAÇÃO. AF_01/2016_P | UN | 12.22 | 15.89 |  |  | 0 | 0 |  | 0 | 0 | 0 | 0
93079 | SEIL | CURVA EM COBRE, 45 GRAUS, SEM ANEL DE SOLDA, BOLSA X BOLSA, DN 28 MM, INSTALADO EM RAMAL DE DISTRIBUIÇÃO FORNECIMENTO E INSTALAÇÃO. AF_01/2016_P | UN | 16.04 | 20.85 |  |  | 0 | 0 |  | 0 | 0 | 0 | 0
93080 | SEIL | LUVA PASSANTE EM COBRE, SEM ANEL DE SOLDA, DN 15 MM, INSTALADO EM RAMAL DE DISTRIBUIÇÃO FORNECIMENTO E INSTALAÇÃO. AF_01/2016_P | UN | 5.54 | 7.2 |  |  | 0 | 0 |  | 0 | 0 | 0 | 0
93083 | SEIL | JUNTA DE EXPANSÃO EM COBRE, PONTA X PONTA, DN 15 MM, INSTALADO EM RAMAL DE DISTRIBUIÇÃO FORNECIMENTO E INSTALAÇÃO. AF_01/2016_P | UN | 192.3 | 249.99 |  |  | 0 | 0 |  | 0 | 0 | 0 | 0
93084 | SEIL | LUVA PASSANTE EM COBRE, SEM ANEL DE SOLDA, DN 22 MM, INSTALADO EM RAMAL DE DISTRIBUIÇÃO FORNECIMENTO E INSTALAÇÃO. AF_01/2016_P | UN | 8.01 | 10.41 |  |  | 0 | 0 |  | 0 | 0 | 0 | 0
93085 | SEIL | BUCHA DE REDUÇÃO EM COBRE, SEM ANEL DE SOLDA, PONTA X BOLSA, 22 X 15 MM, INSTALADO EM RAMAL DE DISTRIBUIÇÃO FORNECIMENTO E INSTALAÇÃO. AF_01/2016_P | UN | 7.63 | 9.92 |  |  | 0 | 0 |  | 0 | 0 | 0 | 0
93086 | SEIL | JUNTA DE EXPANSÃO EM COBRE, PONTA X PONTA, DN 22 MM, INSTALADO EM RAMAL DE DISTRIBUIÇÃO FORNECIMENTO E INSTALAÇÃO. AF_01/2016_P | UN | 223.18 | 290.13 |  |  | 0 | 0 |  | 0 | 0 | 0 | 0
93090 | SEIL | LUVA PASSANTE EM COBRE, SEM ANEL DE SOLDA, DN 28 MM, INSTALADO EM RAMAL DE DISTRIBUIÇÃO FORNECIMENTO E INSTALAÇÃO. AF_01/2016_P | UN | 10.45 | 13.59 |  |  | 0 | 0 |  | 0 | 0 | 0 | 0
93091 | SEIL | BUCHA DE REDUÇÃO EM COBRE, SEM ANEL DE SOLDA, PONTA X BOLSA, 28 X 22 MM, INSTALADO EM RAMAL DE DISTRIBUIÇÃO FORNECIMENTO E INSTALAÇÃO. AF_01/2016_P | UN | 9.54 | 12.4 |  |  | 0 | 0 |  | 0 | 0 | 0 | 0
93092 | SEIL | JUNTA DE EXPANSÃO EM COBRE, PONTA X PONTA, DN 28 MM, INSTALADO EM RAMAL DE DISTRIBUIÇÃO FORNECIMENTO E INSTALAÇÃO. AF_01/2016_P | UN | 245.28 | 318.86 |  |  | 0 | 0 |  | 0 | 0 | 0 | 0
93097 | SEIL | CURVA EM COBRE, 45 GRAUS, SEM ANEL DE SOLDA, BOLSA X BOLSA, DN 15 MM, INSTALADO EM RAMAL E SUB-RAMAL FORNECIMENTO E INSTALAÇÃO. AF_01/2016_P | UN | 8.72 | 11.34 |  |  | 0 | 0 |  | 0 | 0 | 0 | 0
93099 | SEIL | CURVA EM COBRE, 45 GRAUS, SEM ANEL DE SOLDA, BOLSA X BOLSA, DN 22 MM, INSTALADO EM RAMAL E SUB-RAMAL FORNECIMENTO E INSTALAÇÃO. AF_01/2016_P | UN | 14.78 | 19.21 |  |  | 0 | 0 |  | 0 | 0 | 0 | 0
93102 | SEIL | CURVA EM COBRE, 45 GRAUS, SEM ANEL DE SOLDA, BOLSA X BOLSA, DN 28 MM, INSTALADO EM RAMAL E SUB-RAMAL FORNECIMENTO E INSTALAÇÃO. AF_01/2016_P | UN | 18.69 | 24.3 |  |  | 0 | 0 |  | 0 | 0 | 0 | 0
93103 | SEIL | LUVA PASSANTE EM COBRE, SEM ANEL DE SOLDA, DN 15 MM, INSTALADO EM RAMAL E SUB-RAMAL FORNECIMENTO E INSTALAÇÃO. AF_01/2016_P | UN | 5.71 | 7.42 |  |  | 0 | 0 |  | 0 | 0 | 0 | 0
93106 | SEIL | JUNTA DE EXPANSÃO EM COBRE, PONTA X PONTA, DN 15 MM, INSTALADO EM RAMAL E SUB-RAMAL FORNECIMENTO E INSTALAÇÃO. AF_01/2016_P | UN | 192.47 | 250.21 |  |  | 0 | 0 |  | 0 | 0 | 0 | 0
93107 | SEIL | LUVA PASSANTE EM COBRE, SEM ANEL DE SOLDA, DN 22 MM, INSTALADO EM RAMAL E SUB-RAMAL FORNECIMENTO E INSTALAÇÃO. AF_01/2016_P | UN | 9.68 | 12.58 |  |  | 0 | 0 |  | 0 | 0 | 0 | 0
93108 | SEIL | BUCHA DE REDUÇÃO EM COBRE, SEM ANEL DE SOLDA, PONTA X BOLSA, 22 X 15 MM, INSTALADO EM RAMAL E SUB-RAMAL FORNECIMENTO E INSTALAÇÃO. AF_01/2016_P | UN | 9.3 | 12.09 |  |  | 0 | 0 |  | 0 | 0 | 0 | 0
93109 | SEIL | JUNTA DE EXPANSÃO EM COBRE, PONTA X PONTA, 22 MM, INSTALADO EM RAMAL E SUB-RAMAL FORNECIMENTO E INSTALAÇÃO. AF_01/2016_P | UN | 224.85 | 292.31 |  |  | 0 | 0 |  | 0 | 0 | 0 | 0
93113 | SEIL | LUVA PASSANTE EM COBRE, SEM ANEL DE SOLDA, DN 28 MM, INSTALADO EM RAMAL E SUB-RAMAL FORNECIMENTO E INSTALAÇÃO. AF_01/2016_P | UN | 13.46 | 17.5 |  |  | 0 | 0 |  | 0 | 0 | 0 | 0
93116 | SEIL | JUNTA DE EXPANSÃO EM COBRE, PONTA X PONTA, DN 28 MM, INSTALADO EM RAMAL E SUB-RAMAL FORNECIMENTO E INSTALAÇÃO. AF_01/2016_P | UN | 248.29 | 322.78 |  |  | 0 | 0 |  | 0 | 0 | 0 | 0
93119 | SEIL | CURVA EM COBRE, 45 GRAUS, SEM ANEL DE SOLDA, BOLSA X BOLSA, DN 22 MM, INSTALADO EM PRUMADA FORNECIMENTO E INSTALAÇÃO. AF_01/2016_P | UN | 9.46 | 12.3 |  |  | 0 | 0 |  | 0 | 0 | 0 | 0
93122 | SEIL | CURVA EM COBRE, 45 GRAUS, SEM ANEL DE SOLDA, BOLSA X BOLSA, DN 28 MM, INSTALADO EM PRUMADA FORNECIMENTO E INSTALAÇÃO. AF_01/2016_P | UN | 13.3 | 17.29 |  |  | 0 | 0 |  | 0 | 0 | 0 | 0
93123 | SEIL | CURVA EM COBRE, 45 GRAUS, SEM ANEL DE SOLDA, BOLSA X BOLSA, DN 35 MM, INSTALADO EM PRUMADA FORNECIMENTO E INSTALAÇÃO. AF_01/2016_P | UN | 26.93 | 35.01 |  |  | 0 | 0 |  | 0 | 0 | 0 | 0
93124 | SEIL | CURVA EM COBRE, 45 GRAUS, SEM ANEL DE SOLDA, DN 42 MM, INSTALADO EM PRUMADA FORNECIMENTO E INSTALAÇÃO. AF_01/2016_P | UN | 40.64 | 52.83 |  |  | 0 | 0 |  | 0 | 0 | 0 | 0
93125 | SEIL | CURVA EM COBRE, 45 GRAUS, SEM ANEL DE SOLDA, BOLSA X BOLSA, DN 54 MM, INSTALADO EM PRUMADA FORNECIMENTO E INSTALAÇÃO. AF_01/2016_P | UN | 58.4 | 75.92 |  |  | 0 | 0 |  | 0 | 0 | 0 | 0
93126 | SEIL | CURVA EM COBRE, 90 GRAUS, SEM ANEL DE SOLDA, BOLSA X BOLSA, DN 66 MM, INSTALADO EM PRUMADA FORNECIMENTO E INSTALAÇÃO. AF_01/2016_P | UN | 126.58 | 164.55 |  |  | 0 | 0 |  | 0 | 0 | 0 | 0
93133 | SEIL | BUCHA DE REDUÇÃO EM COBRE, SEM ANEL DE SOLDA, PONTA X BOLSA, 28 X 22 MM, INSTALADO EM RAMAL E SUB-RAMAL FORNECIMENTO E INSTALAÇÃO. AF_01/2016_P | UN | 484.8 | 630.24 |  |  | 0 | 0 |  | 0 | 0 | 0 | 0
9.2 |  | INSTALACOES DE PREVENCAO CONTRA INCENDIOS
9.2.1 |  | MANUTENCAO / REPAROS - PCI
90459 | SEIL | QUEBRA EM ALVENARIA PARA INSTALAÇÃO DE ABRIGO PARA MANGUEIRAS (90X60 CM). AF_05/2015 | UN | 30.58 | 39.75 |  |  | 0 | 0 |  | 0 | 0 | 0 | 0
85389 | SEIL | REMOCAO TUBULACAO FF C/ DN 400 A 600MM EXCLUINDO ESCAVACAO/REATERRO | M | 79.24 | 103.01 |  |  | 0 | 0 |  | 0 | 0 | 0 | 0
85390 | SEIL | REMOCAO TUBULACAO FF C/ DN 50 A 300MM EXCLUINDO ESCAVACAO/REATERRO | M | 39.43 | 51.26 |  |  | 0 | 0 |  | 0 | 0 | 0 | 0
85392 | SEIL | REMOCAO TUBULACAO FF C/ DN 700 A 1200MM EXCLUINDO ESCAVACAO/REATERRO | M | 193.49 | 251.54 |  |  | 0 | 0 |  | 0 | 0 | 0 | 0
85336 | SEIL | RETIRADA DE TUBULACAO DE FERRO GALVANIZADO S/ ESCAVACAO OU RASGO EM ALVENARIA | M | 5.16 | 6.71 |  |  | 0 | 0 |  | 0 | 0 | 0 | 0
85417 | SEIL | RETIRADA DE TUBULACAO HIDROSSANITARIA APARENTE COM CONEXOES, Ø 1/2" A 2" | M | 3.76 | 4.89 |  |  | 0 | 0 |  | 0 | 0 | 0 | 0
85419 | SEIL | RETIRADA DE TUBULACAO HIDROSSANITARIA APARENTE COM CONEXOES, Ø 2 1/2" A 4" | M | 4.68 | 6.08 |  |  | 0 | 0 |  | 0 | 0 | 0 | 0
85418 | SEIL | RETIRADA DE TUBULACAO HIDROSSANITARIA EMBUTIDA COM CONEXOES Ø 1/2" A 2" | M | 7.5 | 9.75 |  |  | 0 | 0 |  | 0 | 0 | 0 | 0
85420 | SEIL | RETIRADA DE TUBULACAO HIDROSSANITARIA EMBUTIDA COM CONEXOES, Ø 2 1/2" A 4" | M | 11.24 | 14.61 |  |  | 0 | 0 |  | 0 | 0 | 0 | 0
83655 | SEIL | ASSENTAMENTO SIMPLES DE TUBOS DE FERRO FUNDIDO (FOFO), COM JUNTA ELASTICA, DN 50 MM. | M | 3.5 | 4.55 |  |  | 0 | 0 |  | 0 | 0 | 0 | 0
73887/1 | SEIL | ASSENTAMENTO SIMPLES DE TUBOS DE FERRO FUNDIDO (FOFO) C/ JUNTA ELASTICA - DN 75 MM - INCLUSIVE TRANSPORTE | M | 3.36 | 4.37 |  |  | 0 | 0 |  | 0 | 0 | 0 | 0
73887/2 | SEIL | ASSENTAMENTO SIMPLES DE TUBOS DE FERRO FUNDIDO (FOFO) C/ JUNTA ELASTICA - DN 100 - INCLUSIVE TRANSPORTE | M | 3.99 | 5.19 |  |  | 0 | 0 |  | 0 | 0 | 0 | 0
73887/3 | SEIL | ASSENTAMENTO SIMPLES DE TUBOS DE FERRO FUNDIDO (FOFO) C/ JUNTA ELASTICA - DN 150 - INCLUSIVE TRANSPORTE | M | 6.46 | 8.4 |  |  | 0 | 0 |  | 0 | 0 | 0 | 0
73887/4 | SEIL | ASSENTAMENTO SIMPLES DE TUBOS DE FERRO FUNDIDO (FOFO) C/ JUNTA ELASTICA - DN 200 - INCLUSIVE TRANSPORTE | M | 8.27 | 10.75 |  |  | 0 | 0 |  | 0 | 0 | 0 | 0
73887/5 | SEIL | ASSENTAMENTO SIMPLES DE TUBOS DE FERRO FUNDIDO (FOFO) C/ JUNTA ELASTICA - DN 250 MM - INCLUSIVE TRANSPORTE | M | 9.93 | 12.91 |  |  | 0 | 0 |  | 0 | 0 | 0 | 0
73887/6 | SEIL | ASSENTAMENTO SIMPLES DE TUBOS DE FERRO FUNDIDO (FOFO) C/ JUNTA ELASTICA - DN 300 - INCLUSIVE TRANSPORTE | M | 11.15 | 14.5 |  |  | 0 | 0 |  | 0 | 0 | 0 | 0
73887/7 | SEIL | ASSENTAMENTO SIMPLES DE TUBOS DE FERRO FUNDIDO (FOFO) C/ JUNTA ELASTICA - DN 350 MM - INCLUSIVE TRANSPORTE | M | 12.89 | 16.76 |  |  | 0 | 0 |  | 0 | 0 | 0 | 0
73887/8 | SEIL | ASSENTAMENTO SIMPLES DE TUBOS DE FERRO FUNDIDO (FOFO) C/ JUNTA ELASTICA - DN 400 MM - INCLUSIVE TRANSPORTE | M | 14.24 | 18.51 |  |  | 0 | 0 |  | 0 | 0 | 0 | 0
73887/9 | SEIL | ASSENTAMENTO SIMPLES DE TUBOS DE FERRO FUNDIDO (FOFO) C/ JUNTA ELASTICA - DN 450 MM - INCLUSIVE TRANSPORTE | M | 16.46 | 21.4 |  |  | 0 | 0 |  | 0 | 0 | 0 | 0
73887/10 | SEIL | ASSENTAMENTO SIMPLES DE TUBOS DE FERRO FUNDIDO (FOFO) C/ JUNTA ELASTICA - DN 500 MM - INCLUSIVE TRANSPORTE | M | 18 | 23.4 |  |  | 0 | 0 |  | 0 | 0 | 0 | 0
73887/11 | SEIL | ASSENTAMENTO SIMPLES DE TUBOS DE FERRO FUNDIDO (FOFO) C/ JUNTA ELASTICA - DN 600 MM - INCLUSIVE TRANSPORTE | M | 21.54 | 28 |  |  | 0 | 0 |  | 0 | 0 | 0 | 0
73887/12 | SEIL | ASSENTAMENTO SIMPLES DE TUBOS DE FERRO FUNDIDO (FOFO) C/ JUNTA ELASTICA - DN 700 MM - INCLUSIVE TRANSPORTE | M | 27.55 | 35.82 |  |  | 0 | 0 |  | 0 | 0 | 0 | 0
73887/13 | SEIL | ASSENTAMENTO SIMPLES DE TUBOS DE FERRO FUNDIDO (FOFO) C/ JUNTA ELASTICA - DN 800 MM - INCLUSIVE TRANSPORTES | M | 31.42 | 40.85 |  |  | 0 | 0 |  | 0 | 0 | 0 | 0
73887/14 | SEIL | ASSENTAMENTO SIMPLES DE TUBOS DE FERRO FUNDIDO (FOFO) C/ JUNTA ELASTICA - DN 900 MM - INCLUSIVE TRANSPORTE | M | 36.19 | 47.05 |  |  | 0 | 0 |  | 0 | 0 | 0 | 0
73887/15 | SEIL | ASSENTAMENTO SIMPLES DE TUBOS DE FERRO FUNDIDO (FOFO) C/ JUNTA ELASTICA - DN 1000 MM - INCLUSIVE TRANSPORTE | M | 38.62 | 50.21 |  |  | 0 | 0 |  | 0 | 0 | 0 | 0
73887/16 | SEIL | ASSENTAMENTO SIMPLES DE TUBOS DE FERRO FUNDIDO (FOFO) C/ JUNTA ELASTICA - DN 1100 MM - INCLUSIVE TRANSPORTE | M | 45.99 | 59.79 |  |  | 0 | 0 |  | 0 | 0 | 0 | 0
73887/17 | SEIL | ASSENTAMENTO SIMPLES DE TUBOS DE FERRO FUNDIDO (FOFO) C/ JUNTA ELASTICA - DN 1200 MM - INCLUSIVE TRANSPORTE | M | 54.14 | 70.38 |  |  | 0 | 0 |  | 0 | 0 | 0 | 0
73839/1 | SEIL | ASSENTAMENTO DE TUBOS DE AÇO, COM JUNTA ELÁSTICA (COMPRIMENTO DE 6,00 M) - DN 150 MM | M | 7.01 | 9.11 |  |  | 0 | 0 |  | 0 | 0 | 0 | 0
73839/2 | SEIL | ASSENTAMENTO DE TUBOS DE AÇO, COM JUNTA ELÁSTICA (COMPRIMENTO DE 6,00 M) - DN 200 MM | M | 8.97 | 11.66 |  |  | 0 | 0 |  | 0 | 0 | 0 | 0
73839/3 | SEIL | ASSENTAMENTO DE TUBOS DE AÇO, COM JUNTA ELÁSTICA (COMPRIMENTO DE 6,00 M) - DN 250 MM | M | 10.76 | 13.99 |  |  | 0 | 0 |  | 0 | 0 | 0 | 0
73839/4 | SEIL | ASSENTAMENTO DE TUBOS DE AÇO, COM JUNTA ELÁSTICA (COMPRIMENTO DE 6,00 M) - DN 300 MM | M | 12.07 | 15.69 |  |  | 0 | 0 |  | 0 | 0 | 0 | 0
73839/5 | SEIL | ASSENTAMENTO DE TUBOS DE AÇO, COM JUNTA ELÁSTICA (COMPRIMENTO DE 6,00 M) - DN 350 MM | M | 13.93 | 18.11 |  |  | 0 | 0 |  | 0 | 0 | 0 | 0
73839/6 | SEIL | ASSENTAMENTO DE TUBOS DE AÇO, COM JUNTA ELÁSTICA (COMPRIMENTO DE 6,00 M) - DN 400 MM | M | 15.85 | 20.61 |  |  | 0 | 0 |  | 0 | 0 | 0 | 0
73839/7 | SEIL | ASSENTAMENTO DE TUBOS DE AÇO, COM JUNTA ELÁSTICA (COMPRIMENTO DE 6,00 M) - DN 450 MM | M | 17.75 | 23.08 |  |  | 0 | 0 |  | 0 | 0 | 0 | 0
73839/8 | SEIL | ASSENTAMENTO DE TUBOS DE AÇO, COM JUNTA ELÁSTICA (COMPRIMENTO DE 6,00 M) - DN 500 MM | M | 19.39 | 25.21 |  |  | 0 | 0 |  | 0 | 0 | 0 | 0
73839/9 | SEIL | ASSENTAMENTO DE TUBOS DE AÇO, COM JUNTA ELÁSTICA (COMPRIMENTO DE 6,00 M) - DN 600 MM | M | 23.15 | 30.1 |  |  | 0 | 0 |  | 0 | 0 | 0 | 0
73839/10 | SEIL | ASSENTAMENTO DE TUBOS DE AÇO, COM JUNTA ELÁSTICA (COMPRIMENTO DE 6,00 M) - DN 700 MM | M | 29.61 | 38.49 |  |  | 0 | 0 |  | 0 | 0 | 0 | 0
73839/11 | SEIL | ASSENTAMENTO DE TUBOS DE AÇO, COM JUNTA ELÁSTICA (COMPRIMENTO DE 6,00 M) - DN 800 MM | M | 33.71 | 43.82 |  |  | 0 | 0 |  | 0 | 0 | 0 | 0
73839/13 | SEIL | ASSENTAMENTO DE TUBOS DE AÇO, COM JUNTA ELÁSTICA (COMPRIMENTO DE 6,00 M) - DN 1000 MM | M | 41.26 | 53.64 |  |  | 0 | 0 |  | 0 | 0 | 0 | 0
73839/14 | SEIL | ASSENTAMENTO DE TUBOS DE AÇO, COM JUNTA ELÁSTICA (COMPRIMENTO DE 6,00 M) - DN 1100 MM | M | 49.18 | 63.93 |  |  | 0 | 0 |  | 0 | 0 | 0 | 0
73839/15 | SEIL | ASSENTAMENTO DE TUBOS DE AÇO, COM JUNTA ELÁSTICA (COMPRIMENTO DE 6,00 M) - DN 1200 MM | M | 57.92 | 75.3 |  |  | 0 | 0 |  | 0 | 0 | 0 | 0
9.2.2 |  | MANGUEIRAS
71516 | SEIL | CONJUNTO DE MANGUEIRA PARA COMBATE A INCENDIO EM FIBRA DE POLIESTER PURA, COM 1.1/2", REVESTIDA INTERNAMENTE, COM 2 LANCES DE 15M CADA | UN | 380 | 494 |  |  | 0 | 0 |  | 0 | 0 | 0 | 0
9.2.3 |  | ABRIGOS PARA HIDRANTES
72283 | SEIL | ABRIGO PARA HIDRANTE, 75X45X17CM, COM REGISTRO GLOBO ANGULAR 45º 2.1/2", ADAPTADOR STORZ 2.1/2", MANGUEIRA DE INCÊNDIO 15M, REDUÇÃO 2.1/2X1.1/2" E ESGUICHO EM LATÃO 1.1/2" - FORNECIMENTO E INSTALAÇÃO | UN | 1015.05 | 1319.57 |  |  | 0 | 0 |  | 0 | 0 | 0 | 0
72284 | SEIL | ABRIGO PARA HIDRANTE, 90X60X17CM, COM REGISTRO GLOBO ANGULAR 45º 2.1/2", ADAPTADOR STORZ 2.1/2", MANGUEIRA DE INCÊNDIO 20M, REDUÇÃO 2.1/2X1.1/2" E ESGUICHO EM LATÃO 1.1/2" - FORNECIMENTO E INSTALAÇÃO | UN | 1124.36 | 1461.67 |  |  | 0 | 0 |  | 0 | 0 | 0 | 0
9.2.4 |  | HIDRANTE SUBTERRANEO
83633 | SEIL | HIDRANTE SUBTERRANEO FERRO FUNDIDO C/ CURVA LONGA E CAIXA DN=75MM | UN | 1710.48 | 2223.62 |  |  | 0 | 0 |  | 0 | 0 | 0 | 0
9.2.5 |  | CAIXAS DE INCENDIO
72287 | SEIL | CAIXA DE INCÊNDIO 45X75X17CM - FORNECIMENTO E INSTALAÇÃO | UN | 202.73 | 263.55 |  |  | 0 | 0 |  | 0 | 0 | 0 | 0
72288 | SEIL | CAIXA DE INCÊNDIO 60X75X17CM - FORNECIMENTO E INSTALAÇÃO | UN | 251.6 | 327.08 |  |  | 0 | 0 |  | 0 | 0 | 0 | 0
9.2.6 |  | REDE DE ALIMENTAÇÃO PARA HIDRANTES
95697 | SEIL | TUBO DE AÇO PRETO SEM COSTURA, CONEXÃO SOLDADA, DN 40 (1 1/2 ), INSTALADO EM REDE DE ALIMENTAÇÃO PARA HIDRANTE - FORNECIMENTO E INSTALAÇÃO. AF_12/2015 | M | 39.28 | 51.06 |  |  | 0 | 0 |  | 0 | 0 | 0 | 0
92369 | SEIL | NIPLE, EM FERRO GALVANIZADO, DN 25 (1"), CONEXÃO ROSQUEADA, INSTALADO EM REDE DE ALIMENTAÇÃO PARA HIDRANTE - FORNECIMENTO E INSTALAÇÃO. AF_12/2015 | UN | 25.21 | 32.77 |  |  | 0 | 0 |  | 0 | 0 | 0 | 0
92370 | SEIL | LUVA, EM FERRO GALVANIZADO, DN 25 (1"), CONEXÃO ROSQUEADA, INSTALADO EM REDE DE ALIMENTAÇÃO PARA HIDRANTE - FORNECIMENTO E INSTALAÇÃO. AF_12/2015 | UN | 26.28 | 34.16 |  |  | 0 | 0 |  | 0 | 0 | 0 | 0
92371 | SEIL | NIPLE, EM FERRO GALVANIZADO, DN 32 (1 1/4"), CONEXÃO ROSQUEADA, INSTALADO EM REDE DE ALIMENTAÇÃO PARA HIDRANTE - FORNECIMENTO E INSTALAÇÃO. AF_12/2015 | UN | 30.03 | 39.04 |  |  | 0 | 0 |  | 0 | 0 | 0 | 0
92372 | SEIL | LUVA, EM FERRO GALVANIZADO, DN 32 (1 1/4"), CONEXÃO ROSQUEADA, INSTALADO EM REDE DE ALIMENTAÇÃO PARA HIDRANTE - FORNECIMENTO E INSTALAÇÃO. AF_12/2015 | UN | 31.02 | 40.33 |  |  | 0 | 0 |  | 0 | 0 | 0 | 0
92373 | SEIL | NIPLE, EM FERRO GALVANIZADO, DN 40 (1 1/2"), CONEXÃO ROSQUEADA, INSTALADO EM REDE DE ALIMENTAÇÃO PARA HIDRANTE - FORNECIMENTO E INSTALAÇÃO. AF_12/2015 | UN | 35.12 | 45.66 |  |  | 0 | 0 |  | 0 | 0 | 0 | 0
92374 | SEIL | LUVA, EM FERRO GALVANIZADO, DN 40 (1 1/2"), CONEXÃO ROSQUEADA, INSTALADO EM REDE DE ALIMENTAÇÃO PARA HIDRANTE - FORNECIMENTO E INSTALAÇÃO. AF_12/2015 | UN | 35.31 | 45.9 |  |  | 0 | 0 |  | 0 | 0 | 0 | 0
92375 | SEIL | NIPLE, EM FERRO GALVANIZADO, DN 50 (2"), CONEXÃO ROSQUEADA, INSTALADO EM REDE DE ALIMENTAÇÃO PARA HIDRANTE - FORNECIMENTO E INSTALAÇÃO. AF_12/2015 | UN | 44.73 | 58.15 |  |  | 0 | 0 |  | 0 | 0 | 0 | 0
92376 | SEIL | LUVA, EM FERRO GALVANIZADO, DN 50 (2"), CONEXÃO ROSQUEADA, INSTALADO EM REDE DE ALIMENTAÇÃO PARA HIDRANTE - FORNECIMENTO E INSTALAÇÃO. AF_12/2015 | UN | 44.72 | 58.14 |  |  | 0 | 0 |  | 0 | 0 | 0 | 0
92377 | SEIL | NIPLE, EM FERRO GALVANIZADO, DN 65 (2 1/2"), CONEXÃO ROSQUEADA, INSTALADO EM REDE DE ALIMENTAÇÃO PARA HIDRANTE - FORNECIMENTO E INSTALAÇÃO. AF_12/2015 | UN | 58.98 | 76.67 |  |  | 0 | 0 |  | 0 | 0 | 0 | 0
92378 | SEIL | LUVA, EM FERRO GALVANIZADO, DN 65 (2 1/2"), CONEXÃO ROSQUEADA, INSTALADO EM REDE DE ALIMENTAÇÃO PARA HIDRANTE - FORNECIMENTO E INSTALAÇÃO. AF_12/2015 | UN | 64.89 | 84.36 |  |  | 0 | 0 |  | 0 | 0 | 0 | 0
92379 | SEIL | NIPLE, EM FERRO GALVANIZADO, DN 80 (3"), CONEXÃO ROSQUEADA, INSTALADO EM REDE DE ALIMENTAÇÃO PARA HIDRANTE - FORNECIMENTO E INSTALAÇÃO. AF_12/2015 | UN | 81.88 | 106.44 |  |  | 0 | 0 |  | 0 | 0 | 0 | 0
92380 | SEIL | LUVA, EM FERRO GALVANIZADO, DN 80 (3"), CONEXÃO ROSQUEADA, INSTALADO EM REDE DE ALIMENTAÇÃO PARA HIDRANTE - FORNECIMENTO E INSTALAÇÃO. AF_12/2015 | UN | 87.14 | 113.28 |  |  | 0 | 0 |  | 0 | 0 | 0 | 0
92381 | SEIL | JOELHO 45 GRAUS, EM FERRO GALVANIZADO, DN 25 (1"), CONEXÃO ROSQUEADA, INSTALADO EM REDE DE ALIMENTAÇÃO PARA HIDRANTE - FORNECIMENTO E INSTALAÇÃO. AF_12/2015 | UN | 38.12 | 49.56 |  |  | 0 | 0 |  | 0 | 0 | 0 | 0
92382 | SEIL | JOELHO 90 GRAUS, EM FERRO GALVANIZADO, DN 25 (1"), CONEXÃO ROSQUEADA, INSTALADO EM REDE DE ALIMENTAÇÃO PARA HIDRANTE - FORNECIMENTO E INSTALAÇÃO. AF_12/2015 | UN | 36.71 | 47.72 |  |  | 0 | 0 |  | 0 | 0 | 0 | 0
92383 | SEIL | JOELHO 45 GRAUS, EM FERRO GALVANIZADO, DN 32 (1 1/4"), CONEXÃO ROSQUEADA, INSTALADO EM REDE DE ALIMENTAÇÃO PARA HIDRANTE - FORNECIMENTO E INSTALAÇÃO. AF_12/2015 | UN | 47.05 | 61.17 |  |  | 0 | 0 |  | 0 | 0 | 0 | 0
92384 | SEIL | JOELHO 90 GRAUS, EM FERRO GALVANIZADO, DN 32 (1 1/4"), CONEXÃO ROSQUEADA, INSTALADO EM REDE DE ALIMENTAÇÃO PARA HIDRANTE - FORNECIMENTO E INSTALAÇÃO. AF_12/2015 | UN | 44.25 | 57.53 |  |  | 0 | 0 |  | 0 | 0 | 0 | 0
92385 | SEIL | JOELHO 45 GRAUS, EM FERRO GALVANIZADO, DN 40 (1 1/2"), CONEXÃO ROSQUEADA, INSTALADO EM REDE DE ALIMENTAÇÃO PARA HIDRANTE - FORNECIMENTO E INSTALAÇÃO. AF_12/2015 | UN | 53.61 | 69.69 |  |  | 0 | 0 |  | 0 | 0 | 0 | 0
92386 | SEIL | JOELHO 90 GRAUS, EM FERRO GALVANIZADO, DN 40 (1 1/2"), CONEXÃO ROSQUEADA, INSTALADO EM REDE DE ALIMENTAÇÃO PARA HIDRANTE - FORNECIMENTO E INSTALAÇÃO. AF_12/2015 | UN | 51.68 | 67.18 |  |  | 0 | 0 |  | 0 | 0 | 0 | 0
92387 | SEIL | JOELHO 45 GRAUS, EM FERRO GALVANIZADO, DN 50 (2"), CONEXÃO ROSQUEADA, INSTALADO EM REDE DE ALIMENTAÇÃO PARA HIDRANTE - FORNECIMENTO E INSTALAÇÃO. AF_12/2015 | UN | 66.55 | 86.52 |  |  | 0 | 0 |  | 0 | 0 | 0 | 0
92388 | SEIL | JOELHO 90 GRAUS, EM FERRO GALVANIZADO, DN 50 (2"), CONEXÃO ROSQUEADA, INSTALADO EM REDE DE ALIMENTAÇÃO PARA HIDRANTE - FORNECIMENTO E INSTALAÇÃO. AF_12/2015 | UN | 65.24 | 84.81 |  |  | 0 | 0 |  | 0 | 0 | 0 | 0
92389 | SEIL | JOELHO 45 GRAUS, EM FERRO GALVANIZADO, DN 65 (2 1/2"), CONEXÃO ROSQUEADA, INSTALADO EM REDE DE ALIMENTAÇÃO PARA HIDRANTE - FORNECIMENTO E INSTALAÇÃO. AF_12/2015 | UN | 99.82 | 129.77 |  |  | 0 | 0 |  | 0 | 0 | 0 | 0
92390 | SEIL | JOELHO 90 GRAUS, EM FERRO GALVANIZADO, DN 65 (2 1/2"), CONEXÃO ROSQUEADA, INSTALADO EM REDE DE ALIMENTAÇÃO PARA HIDRANTE - FORNECIMENTO E INSTALAÇÃO. AF_12/2015 | UN | 94.04 | 122.25 |  |  | 0 | 0 |  | 0 | 0 | 0 | 0
92635 | SEIL | JOELHO 45 GRAUS, EM FERRO GALVANIZADO, CONEXÃO ROSQUEADA, DN 80 (3"), INSTALADO EM REDE DE ALIMENTAÇÃO PARA HIDRANTE - FORNECIMENTO E INSTALAÇÃO. AF_12/2015 | UN | 131.85 | 171.41 |  |  | 0 | 0 |  | 0 | 0 | 0 | 0
92636 | SEIL | JOELHO 90 GRAUS, EM FERRO GALVANIZADO, CONEXÃO ROSQUEADA, DN 80 (3"), INSTALADO EM REDE DE ALIMENTAÇÃO PARA HIDRANTE - FORNECIMENTO E INSTALAÇÃO. AF_12/2015 | UN | 120.71 | 156.92 |  |  | 0 | 0 |  | 0 | 0 | 0 | 0
92637 | SEIL | TÊ, EM FERRO GALVANIZADO, CONEXÃO ROSQUEADA, DN 25 (1"), INSTALADO EM REDE DE ALIMENTAÇÃO PARA HIDRANTE - FORNECIMENTO E INSTALAÇÃO. AF_12/2015 | UN | 49.47 | 64.31 |  |  | 0 | 0 |  | 0 | 0 | 0 | 0
92638 | SEIL | TÊ, EM FERRO GALVANIZADO, CONEXÃO ROSQUEADA, DN 32 (1 1/4"), INSTALADO EM REDE DE ALIMENTAÇÃO PARA HIDRANTE - FORNECIMENTO E INSTALAÇÃO. AF_12/2015 | UN | 59.35 | 77.16 |  |  | 0 | 0 |  | 0 | 0 | 0 | 0
92639 | SEIL | TÊ, EM FERRO GALVANIZADO, CONEXÃO ROSQUEADA, DN 40 (1 1/2"), INSTALADO EM REDE DE ALIMENTAÇÃO PARA HIDRANTE - FORNECIMENTO E INSTALAÇÃO. AF_12/2015 | UN | 68.16 | 88.61 |  |  | 0 | 0 |  | 0 | 0 | 0 | 0
92640 | SEIL | TÊ, EM FERRO GALVANIZADO, CONEXÃO ROSQUEADA, DN 50 (2"), INSTALADO EM REDE DE ALIMENTAÇÃO PARA HIDRANTE - FORNECIMENTO E INSTALAÇÃO. AF_12/2015 | UN | 86.95 | 113.04 |  |  | 0 | 0 |  | 0 | 0 | 0 | 0
92642 | SEIL | TÊ, EM FERRO GALVANIZADO, CONEXÃO ROSQUEADA, DN 65 (2 1/2"), INSTALADO EM REDE DE ALIMENTAÇÃO PARA HIDRANTE - FORNECIMENTO E INSTALAÇÃO. AF_12/2015 | UN | 128.25 | 166.73 |  |  | 0 | 0 |  | 0 | 0 | 0 | 0
92644 | SEIL | TÊ, EM FERRO GALVANIZADO, CONEXÃO ROSQUEADA, DN 80 (3"), INSTALADO EM REDE DE ALIMENTAÇÃO PARA HIDRANTE - FORNECIMENTO E INSTALAÇÃO. AF_12/2015 | UN | 159.88 | 207.84 |  |  | 0 | 0 |  | 0 | 0 | 0 | 0
92892 | SEIL | UNIÃO, EM FERRO GALVANIZADO, DN 25 (1"), CONEXÃO ROSQUEADA, INSTALADO EM REDE DE ALIMENTAÇÃO PARA HIDRANTE - FORNECIMENTO E INSTALAÇÃO. AF_12/2015 | UN | 37.69 | 49 |  |  | 0 | 0 |  | 0 | 0 | 0 | 0
92893 | SEIL | UNIÃO, EM FERRO GALVANIZADO, DN 32 (1 1/4"), CONEXÃO ROSQUEADA, INSTALADO EM REDE DE ALIMENTAÇÃO PARA HIDRANTE - FORNECIMENTO E INSTALAÇÃO. AF_12/2015 | UN | 52.23 | 67.9 |  |  | 0 | 0 |  | 0 | 0 | 0 | 0
92894 | SEIL | UNIÃO, EM FERRO GALVANIZADO, DN 40 (1 1/2"), CONEXÃO ROSQUEADA, INSTALADO EM REDE DE ALIMENTAÇÃO PARA HIDRANTE - FORNECIMENTO E INSTALAÇÃO. AF_12/2015 | UN | 61.94 | 80.52 |  |  | 0 | 0 |  | 0 | 0 | 0 | 0
92895 | SEIL | UNIÃO, EM FERRO GALVANIZADO, DN 50 (2"), CONEXÃO ROSQUEADA, INSTALADO EM REDE DE ALIMENTAÇÃO PARA HIDRANTE - FORNECIMENTO E INSTALAÇÃO. AF_12/2015 | UN | 83.06 | 107.98 |  |  | 0 | 0 |  | 0 | 0 | 0 | 0
92896 | SEIL | UNIÃO, EM FERRO GALVANIZADO, DN 65 (2 1/2"), CONEXÃO ROSQUEADA, INSTALADO EM REDE DE ALIMENTAÇÃO PARA HIDRANTE - FORNECIMENTO E INSTALAÇÃO. AF_12/2015 | UN | 124.91 | 162.38 |  |  | 0 | 0 |  | 0 | 0 | 0 | 0
92897 | SEIL | UNIÃO, EM FERRO GALVANIZADO, DN 80 (3"), CONEXÃO ROSQUEADA, INSTALADO EM REDE DE ALIMENTAÇÃO PARA HIDRANTE - FORNECIMENTO E INSTALAÇÃO. AF_12/2015 | UN | 181.62 | 236.11 |  |  | 0 | 0 |  | 0 | 0 | 0 | 0
92918 | SEIL | LUVA DE REDUÇÃO, EM FERRO GALVANIZADO, 1" X 1/2", CONEXÃO ROSQUEADA, INSTALADO EM REDE DE ALIMENTAÇÃO PARA HIDRANTE - FORNECIMENTO E INSTALAÇÃO. AF_12/2015 | UN | 26.19 | 34.05 |  |  | 0 | 0 |  | 0 | 0 | 0 | 0
92920 | SEIL | LUVA DE REDUÇÃO, EM FERRO GALVANIZADO, 1" X 3/4", CONEXÃO ROSQUEADA, INSTALADO EM REDE DE ALIMENTAÇÃO PARA HIDRANTE - FORNECIMENTO E INSTALAÇÃO. AF_12/2015 | UN | 26.34 | 34.24 |  |  | 0 | 0 |  | 0 | 0 | 0 | 0
92925 | SEIL | LUVA DE REDUÇÃO, EM FERRO GALVANIZADO, 1 1/4" X 1", CONEXÃO ROSQUEADA, INSTALADO EM REDE DE ALIMENTAÇÃO PARA HIDRANTE - FORNECIMENTO E INSTALAÇÃO. AF_12/2015 | UN | 31.81 | 41.35 |  |  | 0 | 0 |  | 0 | 0 | 0 | 0
92926 | SEIL | LUVA DE REDUÇÃO, EM FERRO GALVANIZADO, 1 1/4" X 1/2", CONEXÃO ROSQUEADA, INSTALADO EM REDE DE ALIMENTAÇÃO PARA HIDRANTE - FORNECIMENTO E INSTALAÇÃO. AF_12/2015 | UN | 31.8 | 41.34 |  |  | 0 | 0 |  | 0 | 0 | 0 | 0
92927 | SEIL | LUVA DE REDUÇÃO, EM FERRO GALVANIZADO, 1 1/4" X 3/4", CONEXÃO ROSQUEADA, INSTALADO EM REDE DE ALIMENTAÇÃO PARA HIDRANTE - FORNECIMENTO E INSTALAÇÃO. AF_12/2015 | UN | 31.8 | 41.34 |  |  | 0 | 0 |  | 0 | 0 | 0 | 0
92928 | SEIL | LUVA DE REDUÇÃO, EM FERRO GALVANIZADO, 1.1/2" X 1.1/4", CONEXÃO ROSQUEADA, INSTALADO EM REDE DE ALIMENTAÇÃO PARA HIDRANTE - FORNECIMENTO E INSTALAÇÃO. AF_12/2015 | UN | 36.13 | 46.97 |  |  | 0 | 0 |  | 0 | 0 | 0 | 0
92929 | SEIL | LUVA DE REDUÇÃO, EM FERRO GALVANIZADO, 1.1/2" X 1", CONEXÃO ROSQUEADA, INSTALADO EM REDE DE ALIMENTAÇÃO PARA HIDRANTE - FORNECIMENTO E INSTALAÇÃO. AF_12/2015 | UN | 36.13 | 46.97 |  |  | 0 | 0 |  | 0 | 0 | 0 | 0
92930 | SEIL | LUVA DE REDUÇÃO, EM FERRO GALVANIZADO, 1.1/2" X 3/4", CONEXÃO ROSQUEADA, INSTALADO EM REDE DE ALIMENTAÇÃO PARA HIDRANTE - FORNECIMENTO E INSTALAÇÃO. AF_12/2015 | UN | 36.13 | 46.97 |  |  | 0 | 0 |  | 0 | 0 | 0 | 0
92931 | SEIL | LUVA DE REDUÇÃO, EM FERRO GALVANIZADO, 2" X 1.1/2", CONEXÃO ROSQUEADA, INSTALADO EM REDE DE ALIMENTAÇÃO PARA HIDRANTE - FORNECIMENTO E INSTALAÇÃO. AF_12/2015 | UN | 46.95 | 61.04 |  |  | 0 | 0 |  | 0 | 0 | 0 | 0
92932 | SEIL | LUVA DE REDUÇÃO, EM FERRO GALVANIZADO, 2" X 1.1/4", CONEXÃO ROSQUEADA, INSTALADO EM REDE DE ALIMENTAÇÃO PARA HIDRANTE - FORNECIMENTO E INSTALAÇÃO. AF_12/2015 | UN | 46.95 | 61.04 |  |  | 0 | 0 |  | 0 | 0 | 0 | 0
92933 | SEIL | LUVA DE REDUÇÃO, EM FERRO GALVANIZADO, 2" X 1", CONEXÃO ROSQUEADA, INSTALADO EM REDE DE ALIMENTAÇÃO PARA HIDRANTE - FORNECIMENTO E INSTALAÇÃO. AF_12/2015 | UN | 46.95 | 61.04 |  |  | 0 | 0 |  | 0 | 0 | 0 | 0
92934 | SEIL | LUVA DE REDUÇÃO, EM FERRO GALVANIZADO, 2.1/2" X 1.1/2", CONEXÃO ROSQUEADA, INSTALADO EM REDE DE ALIMENTAÇÃO PARA HIDRANTE - FORNECIMENTO E INSTALAÇÃO. AF_12/2015 | UN | 67.38 | 87.59 |  |  | 0 | 0 |  | 0 | 0 | 0 | 0
92935 | SEIL | LUVA DE REDUÇÃO, EM FERRO GALVANIZADO, 2.1/2" X 2", CONEXÃO ROSQUEADA, INSTALADO EM REDE DE ALIMENTAÇÃO PARA HIDRANTE - FORNECIMENTO E INSTALAÇÃO. AF_12/2015 | UN | 67.38 | 87.59 |  |  | 0 | 0 |  | 0 | 0 | 0 | 0
92936 | SEIL | LUVA DE REDUÇÃO, EM FERRO GALVANIZADO, 3" X 2.1/2", CONEXÃO ROSQUEADA, INSTALADO EM REDE DE ALIMENTAÇÃO PARA HIDRANTE - FORNECIMENTO E INSTALAÇÃO. AF_12/2015 | UN | 91.5 | 118.95 |  |  | 0 | 0 |  | 0 | 0 | 0 | 0
92937 | SEIL | LUVA DE REDUÇÃO, EM FERRO GALVANIZADO, 3" X 2", CONEXÃO ROSQUEADA, INSTALADO EM REDE DE ALIMENTAÇÃO PARA HIDRANTE - FORNECIMENTO E INSTALAÇÃO. AF_12/2015 | UN | 91.5 | 118.95 |  |  | 0 | 0 |  | 0 | 0 | 0 | 0
9.2.7 |  | TUBOS DE ACO GALVANIZADO
73976/4 | SEIL | TUBO DE AÇO GALVANIZADO COM COSTURA 1" (25MM), INCLUSIVE CONEXOES - FORNECIMENTO E INSTALACAO | M | 62.52 | 81.28 |  |  | 0 | 0 |  | 0 | 0 | 0 | 0
73976/10 | SEIL | TUBO DE AÇO GALVANIZADO COM COSTURA 4" (100MM), INCLUSIVE CONEXOES - FORNECIMENTO E INSTALACAO | M | 182.17 | 236.82 |  |  | 0 | 0 |  | 0 | 0 | 0 | 0
73976/11 | SEIL | TUBO DE AÇO GALVANIZADO COM COSTURA 6" (150MM), INCLUSIVE CONEXÕES - INSTALAÇÃO | M | 261.07 | 339.39 |  |  | 0 | 0 |  | 0 | 0 | 0 | 0
92335 | SEIL | TUBO DE AÇO GALVANIZADO COM COSTURA, CLASSE MÉDIA, CONEXÃO RANHURADA, DN 50 (2"), INSTALADO EM PRUMADAS - FORNECIMENTO E INSTALAÇÃO. AF_12/2015 | M | 44.37 | 57.68 |  |  | 0 | 0 |  | 0 | 0 | 0 | 0
92336 | SEIL | TUBO DE AÇO GALVANIZADO COM COSTURA, CLASSE MÉDIA, CONEXÃO RANHURADA, DN 65 (2 1/2"), INSTALADO EM PRUMADAS - FORNECIMENTO E INSTALAÇÃO. AF_12/2015 | M | 54.21 | 70.47 |  |  | 0 | 0 |  | 0 | 0 | 0 | 0
92337 | SEIL | TUBO DE AÇO GALVANIZADO COM COSTURA, CLASSE MÉDIA, CONEXÃO RANHURADA, DN 80 (3"), INSTALADO EM PRUMADAS - FORNECIMENTO E INSTALAÇÃO. AF_12/2015 | M | 70.48 | 91.62 |  |  | 0 | 0 |  | 0 | 0 | 0 | 0
92341 | SEIL | TUBO DE AÇO GALVANIZADO COM COSTURA, CLASSE MÉDIA, DN 50 (2"), CONEXÃO ROSQUEADA, INSTALADO EM PRUMADAS - FORNECIMENTO E INSTALAÇÃO. AF_12/2015 | M | 52.35 | 68.06 |  |  | 0 | 0 |  | 0 | 0 | 0 | 0
92342 | SEIL | TUBO DE AÇO GALVANIZADO COM COSTURA, CLASSE MÉDIA, DN 65 (2 1/2"), CONEXÃO ROSQUEADA, INSTALADO EM PRUMADAS - FORNECIMENTO E INSTALAÇÃO. AF_12/2015 | M | 62.23 | 80.9 |  |  | 0 | 0 |  | 0 | 0 | 0 | 0
92343 | SEIL | TUBO DE AÇO GALVANIZADO COM COSTURA, CLASSE MÉDIA, DN 80 (3"), CONEXÃO ROSQUEADA, INSTALADO EM PRUMADAS - FORNECIMENTO E INSTALAÇÃO. AF_12/2015 | M | 78.57 | 102.14 |  |  | 0 | 0 |  | 0 | 0 | 0 | 0
92364 | SEIL | TUBO DE AÇO GALVANIZADO COM COSTURA, CLASSE MÉDIA, DN 32 (1 1/4"), CONEXÃO ROSQUEADA, INSTALADO EM REDE DE ALIMENTAÇÃO PARA HIDRANTE - FORNECIMENTO E INSTALAÇÃO. AF_12/2015 | M | 27.23 | 35.4 |  |  | 0 | 0 |  | 0 | 0 | 0 | 0
92365 | SEIL | TUBO DE AÇO GALVANIZADO COM COSTURA, CLASSE MÉDIA, DN 40 (1 1/2"), CONEXÃO ROSQUEADA, INSTALADO EM REDE DE ALIMENTAÇÃO PARA HIDRANTE - FORNECIMENTO E INSTALAÇÃO. AF_12/2015 | M | 31.15 | 40.5 |  |  | 0 | 0 |  | 0 | 0 | 0 | 0
92366 | SEIL | TUBO DE AÇO GALVANIZADO COM COSTURA, CLASSE MÉDIA, DN 50 (2"), CONEXÃO ROSQUEADA, INSTALADO EM REDE DE ALIMENTAÇÃO PARA HIDRANTE - FORNECIMENTO E INSTALAÇÃO. AF_12/2015 | M | 42.5 | 55.25 |  |  | 0 | 0 |  | 0 | 0 | 0 | 0
92367 | SEIL | TUBO DE AÇO GALVANIZADO COM COSTURA, CLASSE MÉDIA, DN 65 (2 1/2"), CONEXÃO ROSQUEADA, INSTALADO EM REDE DE ALIMENTAÇÃO PARA HIDRANTE - FORNECIMENTO E INSTALAÇÃO. AF_12/2015 | M | 51.92 | 67.5 |  |  | 0 | 0 |  | 0 | 0 | 0 | 0
92368 | SEIL | TUBO DE AÇO GALVANIZADO COM COSTURA, CLASSE MÉDIA, DN 80 (3"), CONEXÃO ROSQUEADA, INSTALADO EM REDE DE ALIMENTAÇÃO PARA HIDRANTE - FORNECIMENTO E INSTALAÇÃO. AF_12/2015 | M | 67.85 | 88.21 |  |  | 0 | 0 |  | 0 | 0 | 0 | 0
92652 | SEIL | TUBO DE AÇO GALVANIZADO COM COSTURA, CLASSE MÉDIA, CONEXÃO ROSQUEADA, DN 32 (1 1/4"), INSTALADO EM REDE DE ALIMENTAÇÃO PARA SPRINKLER - FORNECIMENTO E INSTALAÇÃO. AF_12/2015 | M | 30.86 | 40.12 |  |  | 0 | 0 |  | 0 | 0 | 0 | 0
92653 | SEIL | TUBO DE AÇO GALVANIZADO COM COSTURA, CLASSE MÉDIA, CONEXÃO ROSQUEADA, DN 40 (1 1/2"), INSTALADO EM REDE DE ALIMENTAÇÃO PARA SPRINKLER - FORNECIMENTO E INSTALAÇÃO. AF_12/2015 | M | 34.83 | 45.28 |  |  | 0 | 0 |  | 0 | 0 | 0 | 0
92654 | SEIL | TUBO DE AÇO GALVANIZADO COM COSTURA, CLASSE MÉDIA, CONEXÃO ROSQUEADA, DN 50 (2"), INSTALADO EM REDE DE ALIMENTAÇÃO PARA SPRINKLER - FORNECIMENTO E INSTALAÇÃO. AF_12/2015 | M | 46.17 | 60.02 |  |  | 0 | 0 |  | 0 | 0 | 0 | 0
92655 | SEIL | TUBO DE AÇO GALVANIZADO COM COSTURA, CLASSE MÉDIA, CONEXÃO ROSQUEADA, DN 65 (2 1/2"), INSTALADO EM REDE DE ALIMENTAÇÃO PARA SPRINKLER - FORNECIMENTO E INSTALAÇÃO. AF_12/2015 | M | 55.67 | 72.37 |  |  | 0 | 0 |  | 0 | 0 | 0 | 0
92656 | SEIL | TUBO DE AÇO GALVANIZADO COM COSTURA, CLASSE MÉDIA, CONEXÃO ROSQUEADA, DN 80 (3"), INSTALADO EM REDE DE ALIMENTAÇÃO PARA SPRINKLER - FORNECIMENTO E INSTALAÇÃO. AF_12/2015 | M | 71.6 | 93.08 |  |  | 0 | 0 |  | 0 | 0 | 0 | 0
92687 | SEIL | TUBO DE AÇO GALVANIZADO COM COSTURA, CLASSE MÉDIA, CONEXÃO ROSQUEADA, DN 15 (1/2"), INSTALADO EM RAMAIS E SUB-RAMAIS DE GÁS - FORNECIMENTO E INSTALAÇÃO. AF_12/2015 | M | 15.17 | 19.72 |  |  | 0 | 0 |  | 0 | 0 | 0 | 0
92688 | SEIL | TUBO DE AÇO GALVANIZADO COM COSTURA, CLASSE MÉDIA, CONEXÃO ROSQUEADA, DN 20 (3/4"), INSTALADO EM RAMAIS E SUB-RAMAIS DE GÁS - FORNECIMENTO E INSTALAÇÃO. AF_12/2015 | M | 22.12 | 28.76 |  |  | 0 | 0 |  | 0 | 0 | 0 | 0
94462 | SEIL | TUBO DE AÇO GALVANIZADO COM COSTURA, CLASSE MÉDIA, DN 50 (2), CONEXÃO ROSQUEADA, INSTALADO EM RESERVAÇÃO DE ÁGUA DE EDIFICAÇÃO QUE POSSUA RESERVATÓRIO DE FIBRA/FIBROCIMENTO  FORNECIMENTO E INSTALAÇÃO. AF_06/2016 | M | 53.49 | 69.54 |  |  | 0 | 0 |  | 0 | 0 | 0 | 0
94463 | SEIL | TUBO DE AÇO GALVANIZADO COM COSTURA, CLASSE MÉDIA, DN 65 (2 1/2), CONEXÃO ROSQUEADA, INSTALADO EM RESERVAÇÃO DE ÁGUA DE EDIFICAÇÃO QUE POSSUA RESERVATÓRIO DE FIBRA/FIBROCIMENTO  FORNECIMENTO E INSTALAÇÃO. AF_06/2016 | M | 61.14 | 79.48 |  |  | 0 | 0 |  | 0 | 0 | 0 | 0
94464 | SEIL | TUBO DE AÇO GALVANIZADO COM COSTURA, CLASSE MÉDIA, DN 80 (3), CONEXÃO ROSQUEADA, INSTALADO EM RESERVAÇÃO DE ÁGUA DE EDIFICAÇÃO QUE POSSUA RESERVATÓRIO DE FIBRA/FIBROCIMENTO  FORNECIMENTO E INSTALAÇÃO. AF_06/2016 | M | 84.68 | 110.08 |  |  | 0 | 0 |  | 0 | 0 | 0 | 0
9.2.8 |  | CONEXOES DE ACO GALVANIZADO
72306 | SEIL | COTOVELO DE AÇO GALVANIZADO 4" - FORNECIMENTO E INSTALAÇÃO | UN | 174.99 | 227.49 |  |  | 0 | 0 |  | 0 | 0 | 0 | 0
72307 | SEIL | COTOVELO DE AÇO GALVANIZADO 5" - FORNECIMENTO E INSTALAÇÃO | UN | 244.79 | 318.23 |  |  | 0 | 0 |  | 0 | 0 | 0 | 0
72313 | SEIL | COTOVELO DE AÇO GALVANIZADO 6" - FORNECIMENTO E INSTALAÇÃO | UN | 568.11 | 738.54 |  |  | 0 | 0 |  | 0 | 0 | 0 | 0
72619 | SEIL | LUVA DE ACO GALVANIZADO 4" - FORNECIMENTO E INSTALACAO | UN | 102.34 | 133.04 |  |  | 0 | 0 |  | 0 | 0 | 0 | 0
72620 | SEIL | LUVA DE ACO GALVANIZADO 5" - FORNECIMENTO E INSTALACAO | UN | 178.02 | 231.43 |  |  | 0 | 0 |  | 0 | 0 | 0 | 0
72621 | SEIL | LUVA DE ACO GALVANIZADO 6" - FORNECIMENTO E INSTALACAO | UN | 285.34 | 370.94 |  |  | 0 | 0 |  | 0 | 0 | 0 | 0
72668 | SEIL | LUVA REDUCAO ACO GALVANIZADO 4X2" - FORNECIMENTO E INSTALACAO | UN | 140.62 | 182.81 |  |  | 0 | 0 |  | 0 | 0 | 0 | 0
72667 | SEIL | LUVA REDUCAO ACO GALVANIZADO 4X2.1/2" - FORNECIMENTO E INSTALACAO | UN | 141.38 | 183.79 |  |  | 0 | 0 |  | 0 | 0 | 0 | 0
72669 | SEIL | LUVA REDUCAO ACO GALVANIZADO 4X3" - FORNECIMENTO E INSTALACAO | UN | 145.12 | 188.66 |  |  | 0 | 0 |  | 0 | 0 | 0 | 0
72681 | SEIL | NIPLE DE ACO GALVANIZADO 4" - FORNECIMENTO E INSTALACAO | UN | 99.4 | 129.22 |  |  | 0 | 0 |  | 0 | 0 | 0 | 0
72682 | SEIL | NIPLE DE ACO GALVANIZADO 5" - FORNECIMENTO E INSTALACAO | UN | 199.01 | 258.71 |  |  | 0 | 0 |  | 0 | 0 | 0 | 0
72683 | SEIL | NIPLE DE ACO GALVANIZADO 6" - FORNECIMENTO E INSTALACAO | UN | 319.09 | 414.82 |  |  | 0 | 0 |  | 0 | 0 | 0 | 0
72719 | SEIL | TE DE ACO GALVANIZADO 4" - FORNECIMENTO E INSTALACAO | UN | 219.28 | 285.06 |  |  | 0 | 0 |  | 0 | 0 | 0 | 0
72720 | SEIL | TE DE ACO GALVANIZADO 5" - FORNECIMENTO E INSTALACAO | UN | 301.39 | 391.81 |  |  | 0 | 0 |  | 0 | 0 | 0 | 0
72721 | SEIL | TE DE ACO GALVANIZADO 6" - FORNECIMENTO E INSTALACAO | UN | 650.05 | 845.07 |  |  | 0 | 0 |  | 0 | 0 | 0 | 0
72482 | SEIL | UNIAO DE ACO GALVANIZADO 4" - FORNECIMENTO E INSTALACAO | UN | 244.57 | 317.94 |  |  | 0 | 0 |  | 0 | 0 | 0 | 0
92344 | SEIL | NIPLE, EM FERRO GALVANIZADO, DN 50 (2"), CONEXÃO ROSQUEADA, INSTALADO EM PRUMADAS - FORNECIMENTO E INSTALAÇÃO. AF_12/2015 | UN | 44.77 | 58.2 |  |  | 0 | 0 |  | 0 | 0 | 0 | 0
92345 | SEIL | LUVA, EM FERRO GALVANIZADO, DN 50 (2"), CONEXÃO ROSQUEADA, INSTALADO EM PRUMADAS - FORNECIMENTO E INSTALAÇÃO. AF_12/2015 | UN | 44.75 | 58.18 |  |  | 0 | 0 |  | 0 | 0 | 0 | 0
92346 | SEIL | NIPLE, EM FERRO GALVANIZADO, DN 65 (2 1/2"), CONEXÃO ROSQUEADA, INSTALADO EM PRUMADAS - FORNECIMENTO E INSTALAÇÃO. AF_12/2015 | UN | 57.71 | 75.02 |  |  | 0 | 0 |  | 0 | 0 | 0 | 0
92347 | SEIL | LUVA, EM FERRO GALVANIZADO, DN 65 (2 1/2"), CONEXÃO ROSQUEADA, INSTALADO EM PRUMADAS - FORNECIMENTO E INSTALAÇÃO. AF_12/2015 | UN | 63.62 | 82.71 |  |  | 0 | 0 |  | 0 | 0 | 0 | 0
92348 | SEIL | NIPLE, EM FERRO GALVANIZADO, DN 80 (3"), CONEXÃO ROSQUEADA, INSTALADO EM PRUMADAS - FORNECIMENTO E INSTALAÇÃO. AF_12/2015 | UN | 79.26 | 103.04 |  |  | 0 | 0 |  | 0 | 0 | 0 | 0
92349 | SEIL | LUVA, EM FERRO GALVANIZADO, DN 80 (3"), CONEXÃO ROSQUEADA, INSTALADO EM PRUMADAS - FORNECIMENTO E INSTALAÇÃO. AF_12/2015 | UN | 84.52 | 109.88 |  |  | 0 | 0 |  | 0 | 0 | 0 | 0
92350 | SEIL | JOELHO 45 GRAUS, EM FERRO GALVANIZADO, DN 50 (2"), CONEXÃO ROSQUEADA, INSTALADO EM PRUMADAS - FORNECIMENTO E INSTALAÇÃO. AF_12/2015 | UN | 66.62 | 86.61 |  |  | 0 | 0 |  | 0 | 0 | 0 | 0
92351 | SEIL | JOELHO 90 GRAUS, EM FERRO GALVANIZADO, DN 50 (2"), CONEXÃO ROSQUEADA, INSTALADO EM PRUMADAS - FORNECIMENTO E INSTALAÇÃO. AF_12/2015 | UN | 65.31 | 84.9 |  |  | 0 | 0 |  | 0 | 0 | 0 | 0
92352 | SEIL | JOELHO 45 GRAUS, EM FERRO GALVANIZADO, DN 65 (2 1/2"), CONEXÃO ROSQUEADA, INSTALADO EM PRUMADAS - FORNECIMENTO E INSTALAÇÃO. AF_12/2015 | UN | 97.87 | 127.23 |  |  | 0 | 0 |  | 0 | 0 | 0 | 0
92353 | SEIL | JOELHO 90 GRAUS, EM FERRO GALVANIZADO, DN 65 (2 1/2"), CONEXÃO ROSQUEADA, INSTALADO EM PRUMADAS - FORNECIMENTO E INSTALAÇÃO. AF_12/2015 | UN | 92.09 | 119.72 |  |  | 0 | 0 |  | 0 | 0 | 0 | 0
92354 | SEIL | JOELHO 45 GRAUS, EM FERRO GALVANIZADO, DN 80 (3"), CONEXÃO ROSQUEADA, INSTALADO EM PRUMADAS - FORNECIMENTO E INSTALAÇÃO. AF_12/2015 | UN | 127.91 | 166.28 |  |  | 0 | 0 |  | 0 | 0 | 0 | 0
92355 | SEIL | JOELHO 90 GRAUS, EM FERRO GALVANIZADO, DN 80 (3"), CONEXÃO ROSQUEADA, INSTALADO EM PRUMADAS - FORNECIMENTO E INSTALAÇÃO. AF_12/2015 | UN | 116.78 | 151.81 |  |  | 0 | 0 |  | 0 | 0 | 0 | 0
92356 | SEIL | TÊ, EM FERRO GALVANIZADO, DN 50 (2"), CONEXÃO ROSQUEADA, INSTALADO EM PRUMADAS - FORNECIMENTO E INSTALAÇÃO. AF_12/2015 | UN | 87.06 | 113.18 |  |  | 0 | 0 |  | 0 | 0 | 0 | 0
92357 | SEIL | TÊ, EM FERRO GALVANIZADO, DN 65 (2 1/2"), CONEXÃO ROSQUEADA, INSTALADO EM PRUMADAS - FORNECIMENTO E INSTALAÇÃO. AF_12/2015 | UN | 125.7 | 163.41 |  |  | 0 | 0 |  | 0 | 0 | 0 | 0
92358 | SEIL | TÊ, EM FERRO GALVANIZADO, DN 80 (3"), CONEXÃO ROSQUEADA, INSTALADO EM PRUMADAS - FORNECIMENTO E INSTALAÇÃO. AF_12/2015 | UN | 154.63 | 201.02 |  |  | 0 | 0 |  | 0 | 0 | 0 | 0
92692 | SEIL | NIPLE, EM FERRO GALVANIZADO, CONEXÃO ROSQUEADA, DN 15 (1/2"), INSTALADO EM RAMAIS E SUB-RAMAIS DE GÁS - FORNECIMENTO E INSTALAÇÃO. AF_12/2015 | UN | 9.86 | 12.82 |  |  | 0 | 0 |  | 0 | 0 | 0 | 0
92693 | SEIL | LUVA, EM FERRO GALVANIZADO, CONEXÃO ROSQUEADA, DN 15 (1/2"), INSTALADO EM RAMAIS E SUB-RAMAIS DE GÁS - FORNECIMENTO E INSTALAÇÃO. AF_12/2015 | UN | 10.1 | 13.13 |  |  | 0 | 0 |  | 0 | 0 | 0 | 0
92694 | SEIL | NIPLE, EM FERRO GALVANIZADO, CONEXÃO ROSQUEADA, DN 20 (3/4"), INSTALADO EM RAMAIS E SUB-RAMAIS DE GÁS - FORNECIMENTO E INSTALAÇÃO. AF_12/2015 | UN | 15.82 | 20.57 |  |  | 0 | 0 |  | 0 | 0 | 0 | 0
92695 | SEIL | LUVA, EM FERRO GALVANIZADO, CONEXÃO ROSQUEADA, DN 20 (3/4"), INSTALADO EM RAMAIS E SUB-RAMAIS DE GÁS - FORNECIMENTO E INSTALAÇÃO. AF_12/2015 | UN | 16.06 | 20.88 |  |  | 0 | 0 |  | 0 | 0 | 0 | 0
92696 | SEIL | NIPLE, EM FERRO GALVANIZADO, CONEXÃO ROSQUEADA, DN 25 (1"), INSTALADO EM RAMAIS E SUB-RAMAIS DE GÁS - FORNECIMENTO E INSTALAÇÃO. AF_12/2015 | UN | 24.92 | 32.4 |  |  | 0 | 0 |  | 0 | 0 | 0 | 0
92697 | SEIL | LUVA, EM FERRO GALVANIZADO, CONEXÃO ROSQUEADA, DN 25 (1"), INSTALADO EM RAMAIS E SUB-RAMAIS DE GÁS - FORNECIMENTO E INSTALAÇÃO. AF_12/2015 | UN | 25.98 | 33.77 |  |  | 0 | 0 |  | 0 | 0 | 0 | 0
92698 | SEIL | JOELHO 45 GRAUS, EM FERRO GALVANIZADO, CONEXÃO ROSQUEADA, DN 15 (1/2"), INSTALADO EM RAMAIS E SUB-RAMAIS DE GÁS - FORNECIMENTO E INSTALAÇÃO. AF_12/2015 | UN | 14.59 | 18.97 |  |  | 0 | 0 |  | 0 | 0 | 0 | 0
92699 | SEIL | JOELHO 90 GRAUS, EM FERRO GALVANIZADO, CONEXÃO ROSQUEADA, DN 15 (1/2"), INSTALADO EM RAMAIS E SUB-RAMAIS DE GÁS - FORNECIMENTO E INSTALAÇÃO. AF_12/2015 | UN | 13.82 | 17.97 |  |  | 0 | 0 |  | 0 | 0 | 0 | 0
92700 | SEIL | JOELHO 45 GRAUS, EM FERRO GALVANIZADO, CONEXÃO ROSQUEADA, DN 20 (3/4"), INSTALADO EM RAMAIS E SUB-RAMAIS DE GÁS - FORNECIMENTO E INSTALAÇÃO. AF_12/2015 | UN | 23.97 | 31.16 |  |  | 0 | 0 |  | 0 | 0 | 0 | 0
92701 | SEIL | JOELHO 90 GRAUS, EM FERRO GALVANIZADO, CONEXÃO ROSQUEADA, DN 20 (3/4"), INSTALADO EM RAMAIS E SUB-RAMAIS DE GÁS - FORNECIMENTO E INSTALAÇÃO. AF_12/2015 | UN | 22.83 | 29.68 |  |  | 0 | 0 |  | 0 | 0 | 0 | 0
92702 | SEIL | JOELHO 45 GRAUS, EM FERRO GALVANIZADO, CONEXÃO ROSQUEADA, DN 25 (1"), INSTALADO EM RAMAIS E SUB-RAMAIS DE GÁS - FORNECIMENTO E INSTALAÇÃO. AF_12/2015 | UN | 37.7 | 49.01 |  |  | 0 | 0 |  | 0 | 0 | 0 | 0
92703 | SEIL | JOELHO 90 GRAUS, EM FERRO GALVANIZADO, CONEXÃO ROSQUEADA, DN 25 (1"), INSTALADO EM RAMAIS E SUB-RAMAIS DE GÁS - FORNECIMENTO E INSTALAÇÃO. AF_12/2015 | UN | 36.29 | 47.18 |  |  | 0 | 0 |  | 0 | 0 | 0 | 0
92704 | SEIL | TÊ, EM FERRO GALVANIZADO, CONEXÃO ROSQUEADA, DN 15 (1/2"), INSTALADO EM RAMAIS E SUB-RAMAIS DE GÁS - FORNECIMENTO E INSTALAÇÃO. AF_12/2015 | UN | 18.59 | 24.17 |  |  | 0 | 0 |  | 0 | 0 | 0 | 0
92705 | SEIL | TÊ, EM FERRO GALVANIZADO, CONEXÃO ROSQUEADA, DN 20 (3/4"), INSTALADO EM RAMAIS E SUB-RAMAIS DE GÁS - FORNECIMENTO E INSTALAÇÃO. AF_12/2015 | UN | 30.2 | 39.26 |  |  | 0 | 0 |  | 0 | 0 | 0 | 0
92706 | SEIL | TÊ, EM FERRO GALVANIZADO, CONEXÃO ROSQUEADA, DN 25 (1"), INSTALADO EM RAMAIS E SUB-RAMAIS DE GÁS - FORNECIMENTO E INSTALAÇÃO. AF_12/2015 | UN | 48.91 | 63.58 |  |  | 0 | 0 |  | 0 | 0 | 0 | 0
92889 | SEIL | UNIÃO, EM FERRO GALVANIZADO, DN 50 (2"), CONEXÃO ROSQUEADA, INSTALADO EM PRUMADAS - FORNECIMENTO E INSTALAÇÃO. AF_12/2015 | UN | 83.1 | 108.03 |  |  | 0 | 0 |  | 0 | 0 | 0 | 0
92890 | SEIL | UNIÃO, EM FERRO GALVANIZADO, DN 65 (2 1/2"), CONEXÃO ROSQUEADA, INSTALADO EM PRUMADAS - FORNECIMENTO E INSTALAÇÃO. AF_12/2015 | UN | 123.63 | 160.72 |  |  | 0 | 0 |  | 0 | 0 | 0 | 0
92891 | SEIL | UNIÃO, EM FERRO GALVANIZADO, DN 80 (3"), CONEXÃO ROSQUEADA, INSTALADO EM PRUMADAS - FORNECIMENTO E INSTALAÇÃO. AF_12/2015 | UN | 179 | 232.7 |  |  | 0 | 0 |  | 0 | 0 | 0 | 0
92904 | SEIL | UNIÃO, EM FERRO GALVANIZADO, CONEXÃO ROSQUEADA, DN 15 (1/2"), INSTALADO EM RAMAIS E SUB-RAMAIS DE GÁS - FORNECIMENTO E INSTALAÇÃO. AF_12/2015 | UN | 20.57 | 26.74 |  |  | 0 | 0 |  | 0 | 0 | 0 | 0
92905 | SEIL | UNIÃO, EM FERRO GALVANIZADO, CONEXÃO ROSQUEADA, DN 20 (3/4"), INSTALADO EM RAMAIS E SUB-RAMAIS DE GÁS - FORNECIMENTO E INSTALAÇÃO. AF_12/2015 | UN | 29.8 | 38.74 |  |  | 0 | 0 |  | 0 | 0 | 0 | 0
92906 | SEIL | UNIÃO, EM FERRO GALVANIZADO, CONEXÃO ROSQUEADA, DN 25 (1"), INSTALADO EM RAMAIS E SUB-RAMAIS DE GÁS - FORNECIMENTO E INSTALAÇÃO. AF_12/2015 | UN | 37.39 | 48.61 |  |  | 0 | 0 |  | 0 | 0 | 0 | 0
92907 | SEIL | LUVA DE REDUÇÃO, EM FERRO GALVANIZADO, 2" X 1.1/2", CONEXÃO ROSQUEADA, INSTALADO EM PRUMADAS - FORNECIMENTO E INSTALAÇÃO. AF_12/2015 | UN | 46.98 | 61.07 |  |  | 0 | 0 |  | 0 | 0 | 0 | 0
92908 | SEIL | LUVA DE REDUÇÃO, EM FERRO GALVANIZADO, 2" X 1.1/4", CONEXÃO ROSQUEADA, INSTALADO EM PRUMADAS - FORNECIMENTO E INSTALAÇÃO. AF_12/2015 | UN | 46.98 | 61.07 |  |  | 0 | 0 |  | 0 | 0 | 0 | 0
92909 | SEIL | LUVA DE REDUÇÃO, EM FERRO GALVANIZADO, 2" X 1", CONEXÃO ROSQUEADA, INSTALADO EM PRUMADAS - FORNECIMENTO E INSTALAÇÃO. AF_12/2015 | UN | 46.98 | 61.07 |  |  | 0 | 0 |  | 0 | 0 | 0 | 0
92910 | SEIL | LUVA DE REDUÇÃO, EM FERRO GALVANIZADO, 2.1/2" X 1.1/2", CONEXÃO ROSQUEADA, INSTALADO EM PRUMADAS - FORNECIMENTO E INSTALAÇÃO. AF_12/2015 | UN | 66.11 | 85.94 |  |  | 0 | 0 |  | 0 | 0 | 0 | 0
92911 | SEIL | LUVA DE REDUÇÃO, EM FERRO GALVANIZADO, 2.1/2" X 2", CONEXÃO ROSQUEADA, INSTALADO EM PRUMADAS - FORNECIMENTO E INSTALAÇÃO. AF_12/2015 | UN | 66.11 | 85.94 |  |  | 0 | 0 |  | 0 | 0 | 0 | 0
92912 | SEIL | LUVA DE REDUÇÃO, EM FERRO GALVANIZADO, 3" X 1.1/2", CONEXÃO ROSQUEADA, INSTALADO EM PRUMADAS - FORNECIMENTO E INSTALAÇÃO. AF_12/2015 | UN | 86.7 | 112.71 |  |  | 0 | 0 |  | 0 | 0 | 0 | 0
92913 | SEIL | LUVA DE REDUÇÃO, EM FERRO GALVANIZADO, 3" X 2.1/2", CONEXÃO ROSQUEADA, INSTALADO EM PRUMADAS - FORNECIMENTO E INSTALAÇÃO. AF_12/2015 | UN | 88.87 | 115.53 |  |  | 0 | 0 |  | 0 | 0 | 0 | 0
92914 | SEIL | LUVA DE REDUÇÃO, EM FERRO GALVANIZADO, 3" X 2", CONEXÃO ROSQUEADA, INSTALADO EM PRUMADAS - FORNECIMENTO E INSTALAÇÃO. AF_12/2015 | UN | 88.87 | 115.53 |  |  | 0 | 0 |  | 0 | 0 | 0 | 0
92953 | SEIL | LUVA DE REDUÇÃO, EM FERRO GALVANIZADO, 3/4" X 1/2", CONEXÃO ROSQUEADA, INSTALADO EM RAMAIS E SUB-RAMAIS DE GÁS - FORNECIMENTO E INSTALAÇÃO. AF_12/2015 | UN | 16.82 | 21.87 |  |  | 0 | 0 |  | 0 | 0 | 0 | 0
9.2.9 |  | SPRINKLER
95696 | SEIL | SPRINKLER TIPO PENDENTE, 68° C, UNIÃO POR ROSCA, DN 15 (½)  FORNECIMENTO E INSTALAÇÃO. AF_12/2015 | UN | 35.42 | 46.05 |  |  | 0 | 0 |  | 0 | 0 | 0 | 0
92657 | SEIL | NIPLE, EM FERRO GALVANIZADO, CONEXÃO ROSQUEADA, DN 25 (1"), INSTALADO EM REDE DE ALIMENTAÇÃO PARA SPRINKLER - FORNECIMENTO E INSTALAÇÃO. AF_12/2015 | UN | 18.13 | 23.57 |  |  | 0 | 0 |  | 0 | 0 | 0 | 0
92658 | SEIL | LUVA, EM FERRO GALVANIZADO, CONEXÃO ROSQUEADA, DN 25 (1"), INSTALADO EM REDE DE ALIMENTAÇÃO PARA SPRINKLER - FORNECIMENTO E INSTALAÇÃO. AF_12/2015 | UN | 19.19 | 24.95 |  |  | 0 | 0 |  | 0 | 0 | 0 | 0
92659 | SEIL | NIPLE, EM FERRO GALVANIZADO, CONEXÃO ROSQUEADA, DN 32 (1 1/4"), INSTALADO EM REDE DE ALIMENTAÇÃO PARA SPRINKLER - FORNECIMENTO E INSTALAÇÃO. AF_12/2015 | UN | 21.97 | 28.56 |  |  | 0 | 0 |  | 0 | 0 | 0 | 0
92660 | SEIL | LUVA, EM FERRO GALVANIZADO, CONEXÃO ROSQUEADA, DN 32 (1 1/4"), INSTALADO EM REDE DE ALIMENTAÇÃO PARA SPRINKLER - FORNECIMENTO E INSTALAÇÃO. AF_12/2015 | UN | 22.96 | 29.85 |  |  | 0 | 0 |  | 0 | 0 | 0 | 0
92661 | SEIL | NIPLE, EM FERRO GALVANIZADO, CONEXÃO ROSQUEADA, DN 40 (1 1/2"), INSTALADO EM REDE DE ALIMENTAÇÃO PARA SPRINKLER - FORNECIMENTO E INSTALAÇÃO. AF_12/2015 | UN | 25.94 | 33.72 |  |  | 0 | 0 |  | 0 | 0 | 0 | 0
92662 | SEIL | LUVA, EM FERRO GALVANIZADO, CONEXÃO ROSQUEADA, DN 40 (1 1/2"), INSTALADO EM REDE DE ALIMENTAÇÃO PARA SPRINKLER - FORNECIMENTO E INSTALAÇÃO. AF_12/2015 | UN | 26.13 | 33.97 |  |  | 0 | 0 |  | 0 | 0 | 0 | 0
92663 | SEIL | NIPLE, EM FERRO GALVANIZADO, CONEXÃO ROSQUEADA, DN 50 (2"), INSTALADO EM REDE DE ALIMENTAÇÃO PARA SPRINKLER - FORNECIMENTO E INSTALAÇÃO. AF_12/2015 | UN | 34.16 | 44.41 |  |  | 0 | 0 |  | 0 | 0 | 0 | 0
92664 | SEIL | LUVA, EM FERRO GALVANIZADO, CONEXÃO ROSQUEADA, DN 50 (2"), INSTALADO EM REDE DE ALIMENTAÇÃO PARA SPRINKLER - FORNECIMENTO E INSTALAÇÃO. AF_12/2015 | UN | 34.15 | 44.4 |  |  | 0 | 0 |  | 0 | 0 | 0 | 0
92665 | SEIL | NIPLE, EM FERRO GALVANIZADO, CONEXÃO ROSQUEADA, DN 65 (2 1/2"), INSTALADO EM REDE DE ALIMENTAÇÃO PARA SPRINKLER - FORNECIMENTO E INSTALAÇÃO. AF_12/2015 | UN | 46.32 | 60.22 |  |  | 0 | 0 |  | 0 | 0 | 0 | 0
92666 | SEIL | LUVA, EM FERRO GALVANIZADO, CONEXÃO ROSQUEADA, DN 65 (2 1/2"), INSTALADO EM REDE DE ALIMENTAÇÃO PARA SPRINKLER - FORNECIMENTO E INSTALAÇÃO. AF_12/2015 | UN | 52.22 | 67.89 |  |  | 0 | 0 |  | 0 | 0 | 0 | 0
92667 | SEIL | NIPLE, EM FERRO GALVANIZADO, CONEXÃO ROSQUEADA, DN 80 (3"), INSTALADO EM REDE DE ALIMENTAÇÃO PARA SPRINKLER - FORNECIMENTO E INSTALAÇÃO. AF_12/2015 | UN | 67.16 | 87.31 |  |  | 0 | 0 |  | 0 | 0 | 0 | 0
92668 | SEIL | LUVA, EM FERRO GALVANIZADO, CONEXÃO ROSQUEADA, DN 80 (3"), INSTALADO EM REDE DE ALIMENTAÇÃO PARA SPRINKLER - FORNECIMENTO E INSTALAÇÃO. AF_12/2015 | UN | 72.41 | 94.13 |  |  | 0 | 0 |  | 0 | 0 | 0 | 0
92669 | SEIL | JOELHO 45 GRAUS, EM FERRO GALVANIZADO, CONEXÃO ROSQUEADA, DN 25 (1"), INSTALADO EM REDE DE ALIMENTAÇÃO PARA SPRINKLER - FORNECIMENTO E INSTALAÇÃO. AF_12/2015 | UN | 27.47 | 35.71 |  |  | 0 | 0 |  | 0 | 0 | 0 | 0
92670 | SEIL | JOELHO 90 GRAUS, EM FERRO GALVANIZADO, CONEXÃO ROSQUEADA, DN 25 (1"), INSTALADO EM REDE DE ALIMENTAÇÃO PARA SPRINKLER - FORNECIMENTO E INSTALAÇÃO. AF_12/2015 | UN | 26.06 | 33.88 |  |  | 0 | 0 |  | 0 | 0 | 0 | 0
92671 | SEIL | JOELHO 45 GRAUS, EM FERRO GALVANIZADO, CONEXÃO ROSQUEADA, DN 32 (1 1/4"), INSTALADO EM REDE DE ALIMENTAÇÃO PARA SPRINKLER - FORNECIMENTO E INSTALAÇÃO. AF_12/2015 | UN | 34.99 | 45.49 |  |  | 0 | 0 |  | 0 | 0 | 0 | 0
92672 | SEIL | JOELHO 90 GRAUS, EM FERRO GALVANIZADO, CONEXÃO ROSQUEADA, DN 32 (1 1/4"), INSTALADO EM REDE DE ALIMENTAÇÃO PARA SPRINKLER - FORNECIMENTO E INSTALAÇÃO. AF_12/2015 | UN | 32.18 | 41.83 |  |  | 0 | 0 |  | 0 | 0 | 0 | 0
92673 | SEIL | JOELHO 45 GRAUS, EM FERRO GALVANIZADO, CONEXÃO ROSQUEADA, DN 40 (1 1/2"), INSTALADO EM REDE DE ALIMENTAÇÃO PARA SPRINKLER - FORNECIMENTO E INSTALAÇÃO. AF_12/2015 | UN | 39.86 | 51.82 |  |  | 0 | 0 |  | 0 | 0 | 0 | 0
92674 | SEIL | JOELHO 90 GRAUS, EM FERRO GALVANIZADO, CONEXÃO ROSQUEADA, DN 40 (1 1/2"), INSTALADO EM REDE DE ALIMENTAÇÃO PARA SPRINKLER - FORNECIMENTO E INSTALAÇÃO. AF_12/2015 | UN | 37.93 | 49.31 |  |  | 0 | 0 |  | 0 | 0 | 0 | 0
92675 | SEIL | JOELHO 45 GRAUS, EM FERRO GALVANIZADO, CONEXÃO ROSQUEADA, DN 50 (2"), INSTALADO EM REDE DE ALIMENTAÇÃO PARA SPRINKLER - FORNECIMENTO E INSTALAÇÃO. AF_12/2015 | UN | 50.73 | 65.95 |  |  | 0 | 0 |  | 0 | 0 | 0 | 0
92676 | SEIL | JOELHO 90 GRAUS, EM FERRO GALVANIZADO, CONEXÃO ROSQUEADA, DN 50 (2"), INSTALADO EM REDE DE ALIMENTAÇÃO PARA SPRINKLER - FORNECIMENTO E INSTALAÇÃO. AF_12/2015 | UN | 49.42 | 64.25 |  |  | 0 | 0 |  | 0 | 0 | 0 | 0
92677 | SEIL | JOELHO 45 GRAUS, EM FERRO GALVANIZADO, CONEXÃO ROSQUEADA, DN 65 (2 1/2"), INSTALADO EM REDE DE ALIMENTAÇÃO PARA SPRINKLER - FORNECIMENTO E INSTALAÇÃO. AF_12/2015 | UN | 80.86 | 105.12 |  |  | 0 | 0 |  | 0 | 0 | 0 | 0
92678 | SEIL | JOELHO 90 GRAUS, EM FERRO GALVANIZADO, CONEXÃO ROSQUEADA, DN 65 (2 1/2"), INSTALADO EM REDE DE ALIMENTAÇÃO PARA SPRINKLER - FORNECIMENTO E INSTALAÇÃO. AF_12/2015 | UN | 75.08 | 97.6 |  |  | 0 | 0 |  | 0 | 0 | 0 | 0
92679 | SEIL | JOELHO 45 GRAUS, EM FERRO GALVANIZADO, CONEXÃO ROSQUEADA, DN 80 (3"), INSTALADO EM REDE DE ALIMENTAÇÃO PARA SPRINKLER - FORNECIMENTO E INSTALAÇÃO. AF_12/2015 | UN | 109.77 | 142.7 |  |  | 0 | 0 |  | 0 | 0 | 0 | 0
92680 | SEIL | JOELHO 90 GRAUS, EM FERRO GALVANIZADO, CONEXÃO ROSQUEADA, DN 80 (3"), INSTALADO EM REDE DE ALIMENTAÇÃO PARA SPRINKLER - FORNECIMENTO E INSTALAÇÃO. AF_12/2015 | UN | 98.64 | 128.23 |  |  | 0 | 0 |  | 0 | 0 | 0 | 0
92681 | SEIL | TÊ, EM FERRO GALVANIZADO, CONEXÃO ROSQUEADA, DN 25 (1"), INSTALADO EM REDE DE ALIMENTAÇÃO PARA SPRINKLER - FORNECIMENTO E INSTALAÇÃO. AF_12/2015 | UN | 35.27 | 45.85 |  |  | 0 | 0 |  | 0 | 0 | 0 | 0
92682 | SEIL | TÊ, EM FERRO GALVANIZADO, CONEXÃO ROSQUEADA, DN 32 (1 1/4"), INSTALADO EM REDE DE ALIMENTAÇÃO PARA SPRINKLER - FORNECIMENTO E INSTALAÇÃO. AF_12/2015 | UN | 43.2 | 56.16 |  |  | 0 | 0 |  | 0 | 0 | 0 | 0
92683 | SEIL | TÊ, EM FERRO GALVANIZADO, CONEXÃO ROSQUEADA, DN 40 (1 1/2"), INSTALADO EM REDE DE ALIMENTAÇÃO PARA SPRINKLER - FORNECIMENTO E INSTALAÇÃO. AF_12/2015 | UN | 49.84 | 64.79 |  |  | 0 | 0 |  | 0 | 0 | 0 | 0
92684 | SEIL | TÊ, EM FERRO GALVANIZADO, CONEXÃO ROSQUEADA, DN 50 (2"), INSTALADO EM REDE DE ALIMENTAÇÃO PARA SPRINKLER - FORNECIMENTO E INSTALAÇÃO. AF_12/2015 | UN | 65.85 | 85.61 |  |  | 0 | 0 |  | 0 | 0 | 0 | 0
92685 | SEIL | TÊ, EM FERRO GALVANIZADO, CONEXÃO ROSQUEADA, DN 65 (2 1/2"), INSTALADO EM REDE DE ALIMENTAÇÃO PARA SPRINKLER - FORNECIMENTO E INSTALAÇÃO. AF_12/2015 | UN | 102.99 | 133.89 |  |  | 0 | 0 |  | 0 | 0 | 0 | 0
92686 | SEIL | TÊ, EM FERRO GALVANIZADO, CONEXÃO ROSQUEADA, DN 80 (3"), INSTALADO EM REDE DE ALIMENTAÇÃO PARA SPRINKLER - FORNECIMENTO E INSTALAÇÃO. AF_12/2015 | UN | 130.42 | 169.55 |  |  | 0 | 0 |  | 0 | 0 | 0 | 0
92898 | SEIL | UNIÃO, EM FERRO GALVANIZADO, CONEXÃO ROSQUEADA, DN 25 (1"), INSTALADO EM REDE DE ALIMENTAÇÃO PARA SPRINKLER - FORNECIMENTO E INSTALAÇÃO. AF_12/2015 | UN | 30.61 | 39.79 |  |  | 0 | 0 |  | 0 | 0 | 0 | 0
92899 | SEIL | UNIÃO, EM FERRO GALVANIZADO, CONEXÃO ROSQUEADA, DN 32 (1 1/4"), INSTALADO EM REDE DE ALIMENTAÇÃO PARA SPRINKLER - FORNECIMENTO E INSTALAÇÃO. AF_12/2015 | UN | 44.17 | 57.42 |  |  | 0 | 0 |  | 0 | 0 | 0 | 0
92900 | SEIL | UNIÃO, EM FERRO GALVANIZADO, CONEXÃO ROSQUEADA, DN 40 (1 1/2"), INSTALADO EM REDE DE ALIMENTAÇÃO PARA SPRINKLER - FORNECIMENTO E INSTALAÇÃO. AF_12/2015 | UN | 52.75 | 68.58 |  |  | 0 | 0 |  | 0 | 0 | 0 | 0
92901 | SEIL | UNIÃO, EM FERRO GALVANIZADO, CONEXÃO ROSQUEADA, DN 50 (2"), INSTALADO EM REDE DE ALIMENTAÇÃO PARA SPRINKLER - FORNECIMENTO E INSTALAÇÃO. AF_12/2015 | UN | 72.49 | 94.24 |  |  | 0 | 0 |  | 0 | 0 | 0 | 0
92902 | SEIL | UNIÃO, EM FERRO GALVANIZADO, CONEXÃO ROSQUEADA, DN 65 (2 1/2"), INSTALADO EM REDE DE ALIMENTAÇÃO PARA SPRINKLER - FORNECIMENTO E INSTALAÇÃO. AF_12/2015 | UN | 112.24 | 145.91 |  |  | 0 | 0 |  | 0 | 0 | 0 | 0
92903 | SEIL | UNIÃO, EM FERRO GALVANIZADO, CONEXÃO ROSQUEADA, DN 80 (3"), INSTALADO EM REDE DE ALIMENTAÇÃO PARA SPRINKLER - FORNECIMENTO E INSTALAÇÃO. AF_12/2015 | UN | 166.89 | 216.96 |  |  | 0 | 0 |  | 0 | 0 | 0 | 0
92938 | SEIL | LUVA DE REDUÇÃO, EM FERRO GALVANIZADO, 1" X 1/2", CONEXÃO ROSQUEADA, INSTALADO EM REDE DE ALIMENTAÇÃO PARA SPRINKLER - FORNECIMENTO E INSTALAÇÃO. AF_12/2015 | UN | 19.11 | 24.84 |  |  | 0 | 0 |  | 0 | 0 | 0 | 0
92939 | SEIL | LUVA DE REDUÇÃO, EM FERRO GALVANIZADO, 1" X 3/4", CONEXÃO ROSQUEADA, INSTALADO EM REDE DE ALIMENTAÇÃO PARA SPRINKLER - FORNECIMENTO E INSTALAÇÃO. AF_12/2015 | UN | 19.25 | 25.03 |  |  | 0 | 0 |  | 0 | 0 | 0 | 0
92940 | SEIL | LUVA DE REDUÇÃO, EM FERRO GALVANIZADO, 1.1/4" X 1", CONEXÃO ROSQUEADA, INSTALADO EM REDE DE ALIMENTAÇÃO PARA SPRINKLER - FORNECIMENTO E INSTALAÇÃO. AF_12/2015 | UN | 23.75 | 30.88 |  |  | 0 | 0 |  | 0 | 0 | 0 | 0
92941 | SEIL | LUVA DE REDUÇÃO, EM FERRO GALVANIZADO, 1.1/4" X 1/2", CONEXÃO ROSQUEADA, INSTALADO EM REDE DE ALIMENTAÇÃO PARA SPRINKLER - FORNECIMENTO E INSTALAÇÃO. AF_12/2015 | UN | 23.74 | 30.86 |  |  | 0 | 0 |  | 0 | 0 | 0 | 0
92942 | SEIL | LUVA DE REDUÇÃO, EM FERRO GALVANIZADO, 1.1/4" X 3/4", CONEXÃO ROSQUEADA, INSTALADO EM REDE DE ALIMENTAÇÃO PARA SPRINKLER - FORNECIMENTO E INSTALAÇÃO. AF_12/2015 | UN | 23.74 | 30.86 |  |  | 0 | 0 |  | 0 | 0 | 0 | 0
92943 | SEIL | LUVA DE REDUÇÃO, EM FERRO GALVANIZADO, 1.1/2" X 1.1/4", CONEXÃO ROSQUEADA, INSTALADO EM REDE DE ALIMENTAÇÃO PARA SPRINKLER - FORNECIMENTO E INSTALAÇÃO. AF_12/2015 | UN | 26.95 | 35.04 |  |  | 0 | 0 |  | 0 | 0 | 0 | 0
92944 | SEIL | LUVA DE REDUÇÃO, EM FERRO GALVANIZADO, 1.1/2" X 1", CONEXÃO ROSQUEADA, INSTALADO EM REDE DE ALIMENTAÇÃO PARA SPRINKLER - FORNECIMENTO E INSTALAÇÃO. AF_12/2015 | UN | 26.95 | 35.04 |  |  | 0 | 0 |  | 0 | 0 | 0 | 0
92945 | SEIL | LUVA DE REDUÇÃO, EM FERRO GALVANIZADO, 1.1/2" X 3/4", CONEXÃO ROSQUEADA, INSTALADO EM REDE DE ALIMENTAÇÃO PARA SPRINKLER - FORNECIMENTO E INSTALAÇÃO. AF_12/2015 | UN | 26.95 | 35.04 |  |  | 0 | 0 |  | 0 | 0 | 0 | 0
92946 | SEIL | LUVA DE REDUÇÃO, EM FERRO GALVANIZADO, 2" X 1.1/2", CONEXÃO ROSQUEADA, INSTALADO EM REDE DE ALIMENTAÇÃO PARA SPRINKLER - FORNECIMENTO E INSTALAÇÃO. AF_12/2015 | UN | 36.38 | 47.29 |  |  | 0 | 0 |  | 0 | 0 | 0 | 0
92947 | SEIL | LUVA DE REDUÇÃO, EM FERRO GALVANIZADO, 2" X 1.1/4", CONEXÃO ROSQUEADA, INSTALADO EM REDE DE ALIMENTAÇÃO PARA SPRINKLER - FORNECIMENTO E INSTALAÇÃO. AF_12/2015 | UN | 36.38 | 47.29 |  |  | 0 | 0 |  | 0 | 0 | 0 | 0
92948 | SEIL | LUVA DE REDUÇÃO, EM FERRO GALVANIZADO, 2" X 1", CONEXÃO ROSQUEADA, INSTALADO EM REDE DE ALIMENTAÇÃO PARA SPRINKLER - FORNECIMENTO E INSTALAÇÃO. AF_12/2015 | UN | 36.38 | 47.29 |  |  | 0 | 0 |  | 0 | 0 | 0 | 0
92949 | SEIL | LUVA DE REDUÇÃO, EM FERRO GALVANIZADO, 2 1/2" X 1.1/2", CONEXÃO ROSQUEADA, INSTALADO EM REDE DE ALIMENTAÇÃO PARA SPRINKLER - FORNECIMENTO E INSTALAÇÃO. AF_12/2015 | UN | 54.72 | 71.14 |  |  | 0 | 0 |  | 0 | 0 | 0 | 0
92950 | SEIL | LUVA DE REDUÇÃO, EM FERRO GALVANIZADO, 2 1/2" X 2", CONEXÃO ROSQUEADA, INSTALADO EM REDE DE ALIMENTAÇÃO PARA SPRINKLER - FORNECIMENTO E INSTALAÇÃO. AF_12/2015 | UN | 54.72 | 71.14 |  |  | 0 | 0 |  | 0 | 0 | 0 | 0
92951 | SEIL | LUVA DE REDUÇÃO, EM FERRO GALVANIZADO, 3" X 2.1/2", CONEXÃO ROSQUEADA, INSTALADO EM REDE DE ALIMENTAÇÃO PARA SPRINKLER - FORNECIMENTO E INSTALAÇÃO. AF_12/2015 | UN | 76.77 | 99.8 |  |  | 0 | 0 |  | 0 | 0 | 0 | 0
92952 | SEIL | LUVA DE REDUÇÃO, EM FERRO GALVANIZADO, 3" X 2", CONEXÃO ROSQUEADA, INSTALADO EM REDE DE ALIMENTAÇÃO PARA SPRINKLER - FORNECIMENTO E INSTALAÇÃO. AF_12/2015 | UN | 76.77 | 99.8 |  |  | 0 | 0 |  | 0 | 0 | 0 | 0
9.2.10 |  | EXTINTORES
83634 | SEIL | EXTINTOR INCENDIO TP GAS CARBONICO 4KG COMPLETO - FORNECIMENTO E INSTALACAO | UN | 385.37 | 500.98 |  |  | 0 | 0 |  | 0 | 0 | 0 | 0
72553 | SEIL | EXTINTOR DE PQS 4KG - FORNECIMENTO E INSTALACAO | UN | 123.39 | 160.41 |  |  | 0 | 0 |  | 0 | 0 | 0 | 0
72554 | SEIL | EXTINTOR DE CO2 6KG - FORNECIMENTO E INSTALACAO | UN | 408.78 | 531.41 |  |  | 0 | 0 |  | 0 | 0 | 0 | 0
73775/1 | SEIL | EXTINTOR INCENDIO TP PO QUIMICO 4KG FORNECIMENTO E COLOCACAO | UN | 130.56 | 169.73 |  |  | 0 | 0 |  | 0 | 0 | 0 | 0
83635 | SEIL | EXTINTOR INCENDIO TP PO QUIMICO 6KG - FORNECIMENTO E INSTALACAO | UN | 150.95 | 196.24 |  |  | 0 | 0 |  | 0 | 0 | 0 | 0
73775/2 | SEIL | EXTINTOR INCENDIO AGUA-PRESSURIZADA 10L INCL SUPORTE PAREDE CARGA COMPLETA FORNECIMENTO E COLOCACAO | UN | 134.38 | 174.69 |  |  | 0 | 0 |  | 0 | 0 | 0 | 0
9.3 |  | INSTALACOES HIDROSSANITARIAS
9.3.1 |  | MANUTENCAO / REPAROS - INSTALACOES HIDROSSANITARIAS
90443 | SEIL | RASGO EM ALVENARIA PARA RAMAIS/ DISTRIBUIÇÃO COM DIAMETROS MENORES OU IGUAIS A 40 MM. AF_05/2015 | M | 10.44 | 13.57 |  |  | 0 | 0 |  | 0 | 0 | 0 | 0
90444 | SEIL | RASGO EM CONTRAPISO PARA RAMAIS/ DISTRIBUIÇÃO COM DIÂMETROS MENORES OU IGUAIS A 40 MM. AF_05/2015 | M | 19.03 | 24.74 |  |  | 0 | 0 |  | 0 | 0 | 0 | 0
90445 | SEIL | RASGO EM CONTRAPISO PARA RAMAIS/ DISTRIBUIÇÃO COM DIÂMETROS MAIORES QUE 40 MM E MENORES OU IGUAIS A 75 MM. AF_05/2015 | M | 20.31 | 26.4 |  |  | 0 | 0 |  | 0 | 0 | 0 | 0
90446 | SEIL | RASGO EM CONTRAPISO PARA RAMAIS/ DISTRIBUIÇÃO COM DIÂMETROS MAIORES QUE 75 MM. AF_05/2015 | M | 22.06 | 28.68 |  |  | 0 | 0 |  | 0 | 0 | 0 | 0
91222 | SEIL | RASGO EM ALVENARIA PARA RAMAIS/ DISTRIBUIÇÃO COM DIÂMETROS MAIORES QUE 40 MM E MENORES OU IGUAIS A 75 MM. AF_05/2015 | M | 11.24 | 14.61 |  |  | 0 | 0 |  | 0 | 0 | 0 | 0
90436 | SEIL | FURO EM ALVENARIA PARA DIÂMETROS MENORES OU IGUAIS A 40 MM. AF_05/2015 | UN | 11.49 | 14.94 |  |  | 0 | 0 |  | 0 | 0 | 0 | 0
90437 | SEIL | FURO EM ALVENARIA PARA DIÂMETROS MAIORES QUE 40 MM E MENORES OU IGUAIS A 75 MM. AF_05/2015 | UN | 27.91 | 36.28 |  |  | 0 | 0 |  | 0 | 0 | 0 | 0
90438 | SEIL | FURO EM ALVENARIA PARA DIÂMETROS MAIORES QUE 75 MM. AF_05/2015 | UN | 39.99 | 51.99 |  |  | 0 | 0 |  | 0 | 0 | 0 | 0
90439 | SEIL | FURO EM CONCRETO PARA DIÂMETROS MENORES OU IGUAIS A 40 MM. AF_05/2015 | UN | 44.33 | 57.63 |  |  | 0 | 0 |  | 0 | 0 | 0 | 0
90440 | SEIL | FURO EM CONCRETO PARA DIÂMETROS MAIORES QUE 40 MM E MENORES OU IGUAIS A 75 MM. AF_05/2015 | UN | 70.99 | 92.29 |  |  | 0 | 0 |  | 0 | 0 | 0 | 0
90441 | SEIL | FURO EM CONCRETO PARA DIÂMETROS MAIORES QUE 75 MM. AF_05/2015 | UN | 90.67 | 117.87 |  |  | 0 | 0 |  | 0 | 0 | 0 | 0
90453 | SEIL | PASSANTE TIPO TUBO DE DIÂMETRO MENOR OU IGUAL A 40 MM, FIXADO EM LAJE. AF_05/2015 | UN | 2.11 | 2.74 |  |  | 0 | 0 |  | 0 | 0 | 0 | 0
90454 | SEIL | PASSANTE TIPO TUBO DE DIÂMETRO MAIORES QUE 40 MM E MENORES OU IGUAIS A 75 MM, FIXADO EM LAJE. AF_05/2015 | UN | 3.64 | 4.73 |  |  | 0 | 0 |  | 0 | 0 | 0 | 0
90455 | SEIL | PASSANTE TIPO TUBO DE DIÂMETRO MAIOR QUE 75 MM, FIXADO EM LAJE. AF_05/2015 | UN | 4.89 | 6.36 |  |  | 0 | 0 |  | 0 | 0 | 0 | 0
90451 | SEIL | PASSANTE TIPO PEÇA EM POLIESTIRENO PARA ABERTURA PARA PASSAGEM DE 1 TUBO, FIXADO EM LAJE. AF_05/2015 | UN | 3.33 | 4.33 |  |  | 0 | 0 |  | 0 | 0 | 0 | 0
90452 | SEIL | PASSANTE TIPO PEÇA EM POLIESTIRENO PARA ABERTURA PARA PASSAGEM DE MAIS DE 1 TUBO, FIXADO EM LAJE. AF_05/2015 | UN | 12.54 | 16.3 |  |  | 0 | 0 |  | 0 | 0 | 0 | 0
90466 | SEIL | CHUMBAMENTO LINEAR EM ALVENARIA PARA RAMAIS/DISTRIBUIÇÃO COM DIÂMETROS MENORES OU IGUAIS A 40 MM. AF_05/2015 | M | 10.24 | 13.31 |  |  | 0 | 0 |  | 0 | 0 | 0 | 0
90467 | SEIL | CHUMBAMENTO LINEAR EM ALVENARIA PARA RAMAIS/DISTRIBUIÇÃO COM DIÂMETROS MAIORES QUE 40 MM E MENORES OU IGUAIS A 75 MM. AF_05/2015 | M | 16.17 | 21.02 |  |  | 0 | 0 |  | 0 | 0 | 0 | 0
90468 | SEIL | CHUMBAMENTO LINEAR EM CONTRAPISO PARA RAMAIS/DISTRIBUIÇÃO COM DIÂMETROS MENORES OU IGUAIS A 40 MM. AF_05/2015 | M | 4.39 | 5.71 |  |  | 0 | 0 |  | 0 | 0 | 0 | 0
90469 | SEIL | CHUMBAMENTO LINEAR EM CONTRAPISO PARA RAMAIS/DISTRIBUIÇÃO COM DIÂMETROS MAIORES QUE 40 MM E MENORES OU IGUAIS A 75 MM. AF_05/2015 | M | 7.01 | 9.11 |  |  | 0 | 0 |  | 0 | 0 | 0 | 0
90470 | SEIL | CHUMBAMENTO LINEAR EM CONTRAPISO PARA RAMAIS/DISTRIBUIÇÃO COM DIÂMETROS MAIORES QUE 75 MM. AF_05/2015 | M | 9.57 | 12.44 |  |  | 0 | 0 |  | 0 | 0 | 0 | 0
91188 | SEIL | CHUMBAMENTO PONTUAL DE ABERTURA EM LAJE COM PASSAGEM DE 1 TUBO DE DIAMETRO EQUIVALENTE IGUAL À 50 MM. AF_05/2015 | UN | 5.33 | 6.93 |  |  | 0 | 0 |  | 0 | 0 | 0 | 0
91189 | SEIL | CHUMBAMENTO PONTUAL DE ABERTURA EM LAJE COM PASSAGEM DE MAIS DE 1 TUBO DE DIAMETRO EQUIVALENTE IGUAL À 50 MM. AF_05/2015 | UN | 33.24 | 43.21 |  |  | 0 | 0 |  | 0 | 0 | 0 | 0
91190 | SEIL | CHUMBAMENTO PONTUAL EM PASSAGEM DE TUBO COM DIÂMETRO MENOR OU IGUAL A 40 MM. AF_05/2015 | UN | 3.98 | 5.17 |  |  | 0 | 0 |  | 0 | 0 | 0 | 0
91191 | SEIL | CHUMBAMENTO PONTUAL EM PASSAGEM DE TUBO COM DIÂMETROS ENTRE 40 MM E 75 MM. AF_05/2015 | UN | 4.23 | 5.5 |  |  | 0 | 0 |  | 0 | 0 | 0 | 0
91192 | SEIL | CHUMBAMENTO PONTUAL EM PASSAGEM DE TUBO COM DIÂMETRO MAIOR QUE 75 MM. AF_05/2015 | UN | 4.69 | 6.1 |  |  | 0 | 0 |  | 0 | 0 | 0 | 0
91166 | SEIL | FIXAÇÃO DE TUBOS HORIZONTAIS DE PEX DIAMETROS IGUAIS OU INFERIORES A 40 MM COM ABRAÇADEIRA PLÁSTICA 390 MM, FIXADA EM LAJE. AF_05/2015 | M | 2.78 | 3.61 |  |  | 0 | 0 |  | 0 | 0 | 0 | 0
91167 | SEIL | FIXAÇÃO DE TUBOS HORIZONTAIS DE PPR DIÂMETROS MENORES OU IGUAIS A 40 MM COM ABRAÇADEIRA METÁLICA RÍGIDA TIPO D 1/2", FIXADA EM PERFILADO EM LAJE. AF_05/2015 | M | 7.32 | 9.52 |  |  | 0 | 0 |  | 0 | 0 | 0 | 0
91168 | SEIL | FIXAÇÃO DE TUBOS HORIZONTAIS DE PPR DIÂMETROS MAIORES QUE 40 MM E MENORES OU IGUAIS A 75 MM COM ABRAÇADEIRA METÁLICA RÍGIDA TIPO D 1 1/2", FIXADA EM PERFILADO EM LAJE. AF_05/2015 | M | 5.46 | 7.1 |  |  | 0 | 0 |  | 0 | 0 | 0 | 0
91169 | SEIL | FIXAÇÃO DE TUBOS HORIZONTAIS DE PPR DIÂMETROS MAIORES QUE 75 MM COM ABRAÇADEIRA METÁLICA RÍGIDA TIPO D 3", FIXADA EM PERFILADO EM LAJE. AF_05/2015 | M | 6.51 | 8.46 |  |  | 0 | 0 |  | 0 | 0 | 0 | 0
91170 | SEIL | FIXAÇÃO DE TUBOS HORIZONTAIS DE PVC, CPVC OU COBRE DIÂMETROS MENORES OU IGUAIS A 40 MM OU ELETROCALHAS ATÉ 150MM DE LARGURA, COM ABRAÇADEIRA METÁLICA RÍGIDA TIPO D 1/2, FIXADA EM PERFILADO EM LAJE. AF_05/2015 | M | 1.89 | 2.46 |  |  | 0 | 0 |  | 0 | 0 | 0 | 0
91171 | SEIL | FIXAÇÃO DE TUBOS HORIZONTAIS DE PVC, CPVC OU COBRE DIÂMETROS MAIORES QUE 40 MM E MENORES OU IGUAIS A 75 MM COM ABRAÇADEIRA METÁLICA RÍGIDA TIPO D 1 1/2", FIXADA EM PERFILADO EM LAJE. AF_05/2015 | M | 2.33 | 3.03 |  |  | 0 | 0 |  | 0 | 0 | 0 | 0
91172 | SEIL | FIXAÇÃO DE TUBOS HORIZONTAIS DE PVC, CPVC OU COBRE DIÂMETROS MAIORES QUE 75 MM COM ABRAÇADEIRA METÁLICA RÍGIDA TIPO D 3", FIXADA EM PERFILADO EM LAJE. AF_05/2015 | M | 3.44 | 4.47 |  |  | 0 | 0 |  | 0 | 0 | 0 | 0
91173 | SEIL | FIXAÇÃO DE TUBOS VERTICAIS DE PPR DIÂMETROS MENORES OU IGUAIS A 40 MM COM ABRAÇADEIRA METÁLICA RÍGIDA TIPO D 1/2", FIXADA EM PERFILADO EM ALVENARIA. AF_05/2015 | M | 0.96 | 1.25 |  |  | 0 | 0 |  | 0 | 0 | 0 | 0
91174 | SEIL | FIXAÇÃO DE TUBOS VERTICAIS DE PPR DIÂMETROS MAIORES QUE 40 MM E MENORES OU IGUAIS A 75 MM COM ABRAÇADEIRA METÁLICA RÍGIDA TIPO D 1 1/2", FIXADA EM PERFILADO EM ALVENARIA. AF_05/2015 | M | 1.85 | 2.41 |  |  | 0 | 0 |  | 0 | 0 | 0 | 0
91175 | SEIL | FIXAÇÃO DE TUBOS VERTICAIS DE PPR DIÂMETROS MAIORES QUE 75 MM COM ABRAÇADEIRA METÁLICA RÍGIDA TIPO D 3", FIXADA EM PERFILADO EM ALVENARIA. AF_05/2015 | M | 3.02 | 3.93 |  |  | 0 | 0 |  | 0 | 0 | 0 | 0
91182 | SEIL | FIXAÇÃO DE TUBOS HORIZONTAIS DE PPR DIÂMETROS MENORES OU IGUAIS A 40 MM COM ABRAÇADEIRA METÁLICA FLEXÍVEL 18 MM, FIXADA DIRETAMENTE NA LAJE. AF_05/2015 | M | 21.12 | 27.46 |  |  | 0 | 0 |  | 0 | 0 | 0 | 0
91183 | SEIL | FIXAÇÃO DE TUBOS HORIZONTAIS DE PPR DIÂMETROS MAIORES QUE 40 MM E MENORES OU IGUAIS A 75 MM COM ABRAÇADEIRA METÁLICA FLEXÍVEL 18 MM, FIXADA DIRETAMENTE NA LAJE. AF_05/2015 | M | 10.55 | 13.72 |  |  | 0 | 0 |  | 0 | 0 | 0 | 0
91184 | SEIL | FIXAÇÃO DE TUBOS HORIZONTAIS DE PPR DIÂMETROS MAIORES QUE 75 MM COM ABRAÇADEIRA METÁLICA FLEXÍVEL 18 MM, FIXADA DIRETAMENTE NA LAJE. AF_05/2015 | M | 9.93 | 12.91 |  |  | 0 | 0 |  | 0 | 0 | 0 | 0
91185 | SEIL | FIXAÇÃO DE TUBOS HORIZONTAIS DE PVC, CPVC OU COBRE DIÂMETROS MENORES OU IGUAIS A 40 MM COM ABRAÇADEIRA METÁLICA FLEXÍVEL 18 MM, FIXADA DIRETAMENTE NA LAJE. AF_05/2015 | M | 5.43 | 7.06 |  |  | 0 | 0 |  | 0 | 0 | 0 | 0
91186 | SEIL | FIXAÇÃO DE TUBOS HORIZONTAIS DE PVC, CPVC OU COBRE DIÂMETROS MAIORES QUE 40 MM E MENORES OU IGUAIS A 75 MM COM ABRAÇADEIRA METÁLICA FLEXÍVEL 18 MM, FIXADA DIRETAMENTE NA LAJE. AF_05/2015 | M | 4.52 | 5.88 |  |  | 0 | 0 |  | 0 | 0 | 0 | 0
91187 | SEIL | FIXAÇÃO DE TUBOS HORIZONTAIS DE PVC, CPVC OU COBRE DIÂMETROS MAIORES QUE 75 MM COM ABRAÇADEIRA METÁLICA FLEXÍVEL 18 MM, FIXADA DIRETAMENTE NA LAJE. AF_05/2015 | M | 5.25 | 6.83 |  |  | 0 | 0 |  | 0 | 0 | 0 | 0
9.3.2 |  | PONTO DE ÁGUA
89957 | SEIL | PONTO DE CONSUMO TERMINAL DE ÁGUA FRIA (SUBRAMAL) COM TUBULAÇÃO DE PVC, DN 25 MM, INSTALADO EM RAMAL DE ÁGUA, INCLUSOS RASGO E CHUMBAMENTO EM ALVENARIA. AF_12/2014 | UN | 109.33 | 142.13 |  |  | 0 | 0 |  | 0 | 0 | 0 | 0
9.3.3 |  | ASSENTAMENTO DE TUBOS DE PVC
90733 | SEIL | ASSENTAMENTO DE TUBO DE PVC PARA REDE COLETORA DE ESGOTO DE PAREDE MACIÇA, DN 100 MM, JUNTA ELÁSTICA, INSTALADO EM LOCAL COM NÍVEL BAIXO DE INTERFERÊNCIAS (NÃO INCLUI FORNECIMENTO). AF_06/2015 | M | 2.52 | 3.28 |  |  | 0 | 0 |  | 0 | 0 | 0 | 0
90734 | SEIL | ASSENTAMENTO DE TUBO DE PVC PARA REDE COLETORA DE ESGOTO DE PAREDE MACIÇA, DN 150 MM, JUNTA ELÁSTICA, INSTALADO EM LOCAL COM NÍVEL BAIXO DE INTERFERÊNCIAS (NÃO INCLUI FORNECIMENTO). AF_06/2015 | M | 3.06 | 3.98 |  |  | 0 | 0 |  | 0 | 0 | 0 | 0
90735 | SEIL | ASSENTAMENTO DE TUBO DE PVC PARA REDE COLETORA DE ESGOTO DE PAREDE MACIÇA, DN 200 MM, JUNTA ELÁSTICA, INSTALADO EM LOCAL COM NÍVEL BAIXO DE INTERFERÊNCIAS (NÃO INCLUI FORNECIMENTO). AF_06/2015 | M | 3.64 | 4.73 |  |  | 0 | 0 |  | 0 | 0 | 0 | 0
90736 | SEIL | ASSENTAMENTO DE TUBO DE PVC PARA REDE COLETORA DE ESGOTO DE PAREDE MACIÇA, DN 250 MM, JUNTA ELÁSTICA, INSTALADO EM LOCAL COM NÍVEL BAIXO DE INTERFERÊNCIAS (NÃO INCLUI FORNECIMENTO). AF_06/2015 | M | 4.2 | 5.46 |  |  | 0 | 0 |  | 0 | 0 | 0 | 0
90737 | SEIL | ASSENTAMENTO DE TUBO DE PVC PARA REDE COLETORA DE ESGOTO DE PAREDE MACIÇA, DN 300 MM, JUNTA ELÁSTICA, INSTALADO EM LOCAL COM NÍVEL BAIXO DE INTERFERÊNCIAS (NÃO INCLUI FORNECIMENTO). AF_06/2015 | M | 4.76 | 6.19 |  |  | 0 | 0 |  | 0 | 0 | 0 | 0
90738 | SEIL | ASSENTAMENTO DE TUBO DE PVC PARA REDE COLETORA DE ESGOTO DE PAREDE MACIÇA, DN 350 MM, JUNTA ELÁSTICA, INSTALADO EM LOCAL COM NÍVEL BAIXO DE INTERFERÊNCIAS (NÃO INCLUI FORNECIMENTO). AF_06/2015 | M | 5.32 | 6.92 |  |  | 0 | 0 |  | 0 | 0 | 0 | 0
90739 | SEIL | ASSENTAMENTO DE TUBO DE PVC PARA REDE COLETORA DE ESGOTO DE PAREDE MACIÇA, DN 400 MM, JUNTA ELÁSTICA, INSTALADO EM LOCAL COM NÍVEL BAIXO DE INTERFERÊNCIAS (NÃO INCLUI FORNECIMENTO). AF_06/2015 | M | 11.02 | 14.33 |  |  | 0 | 0 |  | 0 | 0 | 0 | 0
73888/9 | SEIL | ASSENTAMENTO TUBO PVC COM JUNTA ELASTICA, DN 400 MM - (OU RPVC, OU PVC DEFOFO, OU PRFV) - PARA AGUA. | M | 8.19 | 10.65 |  |  | 0 | 0 |  | 0 | 0 | 0 | 0
73888/10 | SEIL | ASSENTAMENTO TUBO PVC COM JUNTA ELASTICA, DN 500 MM - (OU RPVC, OU PVC DEFOFO, OU PRFV) - PARA AGUA. | M | 8.99 | 11.69 |  |  | 0 | 0 |  | 0 | 0 | 0 | 0
73888/11 | SEIL | ASSENTAMENTO TUBO PVC COM JUNTA ELASTICA, DN 600 MM - (OU RPVC, OU PVC DEFOFO, OU PRFV) - PARA AGUA. | M | 9.96 | 12.95 |  |  | 0 | 0 |  | 0 | 0 | 0 | 0
73888/12 | SEIL | ASSENTAMENTO TUBO PVC COM JUNTA ELASTICA, DN 700 MM - (OU RPVC, OU PVC DEFOFO, OU PRFV) - PARA AGUA. | M | 10.81 | 14.05 |  |  | 0 | 0 |  | 0 | 0 | 0 | 0
73888/13 | SEIL | ASSENTAMENTO TUBO PVC COM JUNTA ELASTICA, DN 800 MM - (OU RPVC, OU PVC DEFOFO, OU PRFV) - PARA AGUA. | M | 11.74 | 15.26 |  |  | 0 | 0 |  | 0 | 0 | 0 | 0
73888/14 | SEIL | ASSENTAMENTO TUBO PVC COM JUNTA ELASTICA, DN 900 MM - (OU RPVC, OU PVC DEFOFO, OU PRFV) - PARA AGUA. | M | 12.63 | 16.42 |  |  | 0 | 0 |  | 0 | 0 | 0 | 0
73888/15 | SEIL | ASSENTAMENTO TUBO PVC COM JUNTA ELASTICA, DN 1000 MM - (OU RPVC, OU PVC DEFOFO, OU PRFV) - PARA AGUA. | M | 13.43 | 17.46 |  |  | 0 | 0 |  | 0 | 0 | 0 | 0
73888/1 | SEIL | ASSENTAMENTO TUBO PVC COM JUNTA ELASTICA, DN 50 MM - (OU RPVC, OU PVC DEFOFO, OU PRFV) - PARA AGUA. | M | 1.75 | 2.28 |  |  | 0 | 0 |  | 0 | 0 | 0 | 0
73888/2 | SEIL | ASSENTAMENTO TUBO PVC COM JUNTA ELASTICA, DN 75 MM - (OU RPVC, OU PVC DEFOFO, OU PRFV) - PARA AGUA. | M | 2.33 | 3.03 |  |  | 0 | 0 |  | 0 | 0 | 0 | 0
73888/3 | SEIL | ASSENTAMENTO TUBO PVC COM JUNTA ELASTICA, DN 100 MM - (OU RPVC, OU PVC DEFOFO, OU PRFV) - PARA AGUA. | M | 2.91 | 3.78 |  |  | 0 | 0 |  | 0 | 0 | 0 | 0
90748 | SEIL | ASSENTAMENTO DE TUBO DE PVC PARA REDE COLETORA DE ESGOTO DE PAREDE MACIÇA, DN 100 MM, JUNTA ELÁSTICA, INSTALADO EM LOCAL COM NÍVEL ALTO DE INTERFERÊNCIAS (NÃO INCLUI FORNECIMENTO). AF_06/2015 | M | 4.51 | 5.86 |  |  | 0 | 0 |  | 0 | 0 | 0 | 0
90749 | SEIL | ASSENTAMENTO DE TUBO DE PVC PARA REDE COLETORA DE ESGOTO DE PAREDE MACIÇA, DN 150 MM, JUNTA ELÁSTICA, INSTALADO EM LOCAL COM NÍVEL ALTO DE INTERFERÊNCIAS (NÃO INCLUI FORNECIMENTO). AF_06/2015 | M | 5.07 | 6.59 |  |  | 0 | 0 |  | 0 | 0 | 0 | 0
90750 | SEIL | ASSENTAMENTO DE TUBO DE PVC PARA REDE COLETORA DE ESGOTO DE PAREDE MACIÇA, DN 200 MM, JUNTA ELÁSTICA, INSTALADO EM LOCAL COM NÍVEL ALTO DE INTERFERÊNCIAS (NÃO INCLUI FORNECIMENTO). AF_06/2015 | M | 5.63 | 7.32 |  |  | 0 | 0 |  | 0 | 0 | 0 | 0
90751 | SEIL | ASSENTAMENTO DE TUBO DE PVC PARA REDE COLETORA DE ESGOTO DE PAREDE MACIÇA, DN 250 MM, JUNTA ELÁSTICA, INSTALADO EM LOCAL COM NÍVEL ALTO DE INTERFERÊNCIAS (NÃO INCLUI FORNECIMENTO). AF_06/2015 | M | 6.19 | 8.05 |  |  | 0 | 0 |  | 0 | 0 | 0 | 0
90752 | SEIL | ASSENTAMENTO DE TUBO DE PVC PARA REDE COLETORA DE ESGOTO DE PAREDE MACIÇA, DN 300 MM, JUNTA ELÁSTICA, INSTALADO EM LOCAL COM NÍVEL ALTO DE INTERFERÊNCIAS (NÃO INCLUI FORNECIMENTO). AF_06/2015 | M | 6.75 | 8.78 |  |  | 0 | 0 |  | 0 | 0 | 0 | 0
90753 | SEIL | ASSENTAMENTO DE TUBO DE PVC PARA REDE COLETORA DE ESGOTO DE PAREDE MACIÇA, DN 350 MM, JUNTA ELÁSTICA, INSTALADO EM LOCAL COM NÍVEL ALTO DE INTERFERÊNCIAS (NÃO INCLUI FORNECIMENTO). AF_06/2015 | M | 7.31 | 9.5 |  |  | 0 | 0 |  | 0 | 0 | 0 | 0
90754 | SEIL | ASSENTAMENTO DE TUBO DE PVC PARA REDE COLETORA DE ESGOTO DE PAREDE MACIÇA, DN 400 MM, JUNTA ELÁSTICA, INSTALADO EM LOCAL COM NÍVEL ALTO DE INTERFERÊNCIAS (NÃO INCLUI FORNECIMENTO). AF_06/2015 | M | 14.76 | 19.19 |  |  | 0 | 0 |  | 0 | 0 | 0 | 0
9.3.4 |  | ASSENTAMENTO DE TUBOS DE PVC CORRUGADOS
90740 | SEIL | ASSENTAMENTO DE TUBO DE PVC CORRUGADO DE DUPLA PAREDE PARA REDE COLETORA DE ESGOTO, DN 150 MM, JUNTA ELÁSTICA, INSTALADO EM LOCAL COM NÍVEL BAIXO DE INTERFERÊNCIAS (NÃO INCLUI FORNECIMENTO). AF_06/2015 | M | 5.6 | 7.28 |  |  | 0 | 0 |  | 0 | 0 | 0 | 0
90741 | SEIL | ASSENTAMENTO DE TUBO DE PVC CORRUGADO DE DUPLA PAREDE PARA REDE COLETORA DE ESGOTO, DN 200 MM, JUNTA ELÁSTICA, INSTALADO EM LOCAL COM NÍVEL BAIXO DE INTERFERÊNCIAS (NÃO INCLUI FORNECIMENTO). AF_06/2015 | M | 6.17 | 8.02 |  |  | 0 | 0 |  | 0 | 0 | 0 | 0
90742 | SEIL | ASSENTAMENTO DE TUBO DE PVC CORRUGADO DE DUPLA PAREDE PARA REDE COLETORA DE ESGOTO, DN 250 MM, JUNTA ELÁSTICA, INSTALADO EM LOCAL COM NÍVEL BAIXO DE INTERFERÊNCIAS (NÃO INCLUI FORNECIMENTO). AF_06/2015 | M | 6.73 | 8.75 |  |  | 0 | 0 |  | 0 | 0 | 0 | 0
90743 | SEIL | ASSENTAMENTO DE TUBO DE PVC CORRUGADO DE DUPLA PAREDE PARA REDE COLETORA DE ESGOTO, DN 300 MM, JUNTA ELÁSTICA, INSTALADO EM LOCAL COM NÍVEL BAIXO DE INTERFERÊNCIAS (NÃO INCLUI FORNECIMENTO). AF_06/2015 | M | 7.28 | 9.46 |  |  | 0 | 0 |  | 0 | 0 | 0 | 0
90744 | SEIL | ASSENTAMENTO DE TUBO DE PVC CORRUGADO DE DUPLA PAREDE PARA REDE COLETORA DE ESGOTO, DN 350 MM, JUNTA ELÁSTICA, INSTALADO EM LOCAL COM NÍVEL BAIXO DE INTERFERÊNCIAS (NÃO INCLUI FORNECIMENTO). AF_06/2015 | M | 7.85 | 10.21 |  |  | 0 | 0 |  | 0 | 0 | 0 | 0
90745 | SEIL | ASSENTAMENTO DE TUBO DE PVC CORRUGADO DE DUPLA PAREDE PARA REDE COLETORA DE ESGOTO, DN 400 MM, JUNTA ELÁSTICA, INSTALADO EM LOCAL COM NÍVEL BAIXO DE INTERFERÊNCIAS (NÃO INCLUI FORNECIMENTO). AF_06/2015 | M | 15.76 | 20.49 |  |  | 0 | 0 |  | 0 | 0 | 0 | 0
90746 | SEIL | ASSENTAMENTO DE TUBO DE PEAD CORRUGADO DE DUPLA PAREDE PARA REDE COLETORA DE ESGOTO, DN 450 MM, JUNTA ELÁSTICA INTEGRADA, INSTALADO EM LOCAL COM NÍVEL BAIXO DE INTERFERÊNCIAS (NÃO INCLUI FORNECIMENTO). AF_06/2015 | M | 3.42 | 4.45 |  |  | 0 | 0 |  | 0 | 0 | 0 | 0
90747 | SEIL | ASSENTAMENTO DE TUBO DE PEAD CORRUGADO DE DUPLA PAREDE PARA REDE COLETORA DE ESGOTO, DN 600 MM, JUNTA ELÁSTICA INTEGRADA, INSTALADO EM LOCAL COM NÍVEL BAIXO DE INTERFERÊNCIAS (NÃO INCLUI FORNECIMENTO). AF_06/2015 | M | 12.34 | 16.04 |  |  | 0 | 0 |  | 0 | 0 | 0 | 0
90755 | SEIL | ASSENTAMENTO DE TUBO DE PVC CORRUGADO DE DUPLA PAREDE PARA REDE COLETORA DE ESGOTO, DN 150 MM, JUNTA ELÁSTICA, INSTALADO EM LOCAL COM NÍVEL ALTO DE INTERFERÊNCIAS (NÃO INCLUI FORNECIMENTO). AF_06/2015 | M | 7.59 | 9.87 |  |  | 0 | 0 |  | 0 | 0 | 0 | 0
90756 | SEIL | ASSENTAMENTO DE TUBO DE PVC CORRUGADO DE DUPLA PAREDE PARA REDE COLETORA DE ESGOTO, DN 200 MM, JUNTA ELÁSTICA, INSTALADO EM LOCAL COM NÍVEL ALTO DE INTERFERÊNCIAS (NÃO INCLUI FORNECIMENTO). AF_06/2015 | M | 8.15 | 10.6 |  |  | 0 | 0 |  | 0 | 0 | 0 | 0
90757 | SEIL | ASSENTAMENTO DE TUBO DE PVC CORRUGADO DE DUPLA PAREDE PARA REDE COLETORA DE ESGOTO, DN 250 MM, JUNTA ELÁSTICA, INSTALADO EM LOCAL COM NÍVEL ALTO DE INTERFERÊNCIAS (NÃO INCLUI FORNECIMENTO). AF_06/2015 | M | 8.71 | 11.32 |  |  | 0 | 0 |  | 0 | 0 | 0 | 0
90758 | SEIL | ASSENTAMENTO DE TUBO DE PVC CORRUGADO DE DUPLA PAREDE PARA REDE COLETORA DE ESGOTO, DN 300 MM, JUNTA ELÁSTICA, INSTALADO EM LOCAL COM NÍVEL ALTO DE INTERFERÊNCIAS (NÃO INCLUI FORNECIMENTO). AF_06/2015 | M | 9.27 | 12.05 |  |  | 0 | 0 |  | 0 | 0 | 0 | 0
90759 | SEIL | ASSENTAMENTO DE TUBO DE PVC CORRUGADO DE DUPLA PAREDE PARA REDE COLETORA DE ESGOTO, DN 350 MM, JUNTA ELÁSTICA, INSTALADO EM LOCAL COM NÍVEL ALTO DE INTERFERÊNCIAS (NÃO INCLUI FORNECIMENTO). AF_06/2015 | M | 9.83 | 12.78 |  |  | 0 | 0 |  | 0 | 0 | 0 | 0
90760 | SEIL | ASSENTAMENTO DE TUBO DE PVC CORRUGADO DE DUPLA PAREDE PARA REDE COLETORA DE ESGOTO, DN 400 MM, EM JUNTA ELÁSTICA, INSTALADO EM LOCAL COM NÍVEL ALTO DE INTERFERÊNCIAS (NÃO INCLUI FORNECIMENTO). AF_06/2015 | M | 19.49 | 25.34 |  |  | 0 | 0 |  | 0 | 0 | 0 | 0
90761 | SEIL | ASSENTAMENTO DE TUBO DE PEAD CORRUGADO DE DUPLA PAREDE PARA REDE COLETORA DE ESGOTO, DN 450 MM, JUNTA ELÁSTICA INTEGRADA, INSTALADO EM LOCAL COM NÍVEL ALTO DE INTERFERÊNCIAS (NÃO INCLUI FORNECIMENTO). AF_06/2015 | M | 4.18 | 5.43 |  |  | 0 | 0 |  | 0 | 0 | 0 | 0
90762 | SEIL | ASSENTAMENTO DE TUBO DE PEAD CORRUGADO DE DUPLA PAREDE PARA REDE COLETORA DE ESGOTO, DN 600 MM, JUNTA ELÁSTICA INTEGRADA, INSTALADO EM LOCAL COM NÍVEL ALTO DE INTERFERÊNCIAS (NÃO INCLUI FORNECIMENTO). AF_06/2015 | M | 14.69 | 19.1 |  |  | 0 | 0 |  | 0 | 0 | 0 | 0
9.3.5 |  | ASSENTAMENTO DE TUBOS DE CONCRETO
92834 | SEIL | ASSENTAMENTO DE TUBO DE CONCRETO PARA REDES COLETORAS DE ESGOTO SANITÁRIO, DIÂMETRO DE 300 MM, JUNTA ELÁSTICA, INSTALADO EM LOCAL COM BAIXO NÍVEL DE INTERFERÊNCIAS (NÃO INCLUI FORNECIMENTO). AF_12/2015 | M | 6.69 | 8.7 |  |  | 0 | 0 |  | 0 | 0 | 0 | 0
92836 | SEIL | ASSENTAMENTO DE TUBO DE CONCRETO PARA REDES COLETORAS DE ESGOTO SANITÁRIO, DIÂMETRO DE 400 MM, JUNTA ELÁSTICA, INSTALADO EM LOCAL COM BAIXO NÍVEL DE INTERFERÊNCIAS (NÃO INCLUI FORNECIMENTO). AF_12/2015 | M | 8.54 | 11.1 |  |  | 0 | 0 |  | 0 | 0 | 0 | 0
92838 | SEIL | ASSENTAMENTO DE TUBO DE CONCRETO PARA REDES COLETORAS DE ESGOTO SANITÁRIO, DIÂMETRO DE 500 MM, JUNTA ELÁSTICA, INSTALADO EM LOCAL COM BAIXO NÍVEL DE INTERFERÊNCIAS (NÃO INCLUI FORNECIMENTO). AF_12/2015 | M | 10.26 | 13.34 |  |  | 0 | 0 |  | 0 | 0 | 0 | 0
92840 | SEIL | ASSENTAMENTO DE TUBO DE CONCRETO PARA REDES COLETORAS DE ESGOTO SANITÁRIO, DIÂMETRO DE 600 MM, JUNTA ELÁSTICA, INSTALADO EM LOCAL COM BAIXO NÍVEL DE INTERFERÊNCIAS (NÃO INCLUI FORNECIMENTO). AF_12/2015 | M | 12.13 | 15.77 |  |  | 0 | 0 |  | 0 | 0 | 0 | 0
92842 | SEIL | ASSENTAMENTO DE TUBO DE CONCRETO PARA REDES COLETORAS DE ESGOTO SANITÁRIO, DIÂMETRO DE 700 MM, JUNTA ELÁSTICA, INSTALADO EM LOCAL COM BAIXO NÍVEL DE INTERFERÊNCIAS (NÃO INCLUI FORNECIMENTO). AF_12/2015 | M | 13.87 | 18.03 |  |  | 0 | 0 |  | 0 | 0 | 0 | 0
92844 | SEIL | ASSENTAMENTO DE TUBO DE CONCRETO PARA REDES COLETORAS DE ESGOTO SANITÁRIO, DIÂMETRO DE 800 MM, JUNTA ELÁSTICA, INSTALADO EM LOCAL COM BAIXO NÍVEL DE INTERFERÊNCIAS (NÃO INCLUI FORNECIMENTO). AF_12/2015 | M | 15.75 | 20.48 |  |  | 0 | 0 |  | 0 | 0 | 0 | 0
92846 | SEIL | ASSENTAMENTO DE TUBO DE CONCRETO PARA REDES COLETORAS DE ESGOTO SANITÁRIO, DIÂMETRO DE 900 MM, JUNTA ELÁSTICA, INSTALADO EM LOCAL COM BAIXO NÍVEL DE INTERFERÊNCIAS (NÃO INCLUI FORNECIMENTO). AF_12/2015 | M | 17.47 | 22.71 |  |  | 0 | 0 |  | 0 | 0 | 0 | 0
92848 | SEIL | ASSENTAMENTO DE TUBO DE CONCRETO PARA REDES COLETORAS DE ESGOTO SANITÁRIO, DIÂMETRO DE 1000 MM, JUNTA ELÁSTICA, INSTALADO EM LOCAL COM BAIXO NÍVEL DE INTERFERÊNCIAS (NÃO INCLUI FORNECIMENTO). AF_12/2015 | M | 19.37 | 25.18 |  |  | 0 | 0 |  | 0 | 0 | 0 | 0
92850 | SEIL | ASSENTAMENTO DE TUBO DE CONCRETO PARA REDES COLETORAS DE ESGOTO SANITÁRIO, DIÂMETRO DE 300 MM, JUNTA ELÁSTICA, INSTALADO EM LOCAL COM ALTO NÍVEL DE INTERFERÊNCIAS (NÃO INCLUI FORNECIMENTO). AF_12/2015 | M | 12.64 | 16.43 |  |  | 0 | 0 |  | 0 | 0 | 0 | 0
92852 | SEIL | ASSENTAMENTO DE TUBO DE CONCRETO PARA REDES COLETORAS DE ESGOTO SANITÁRIO, DIÂMETRO DE 400 MM, JUNTA ELÁSTICA, INSTALADO EM LOCAL COM ALTO NÍVEL DE INTERFERÊNCIAS (NÃO INCLUI FORNECIMENTO). AF_12/2015 | M | 15.97 | 20.76 |  |  | 0 | 0 |  | 0 | 0 | 0 | 0
92854 | SEIL | ASSENTAMENTO DE TUBO DE CONCRETO PARA REDES COLETORAS DE ESGOTO SANITÁRIO, DIÂMETRO DE 500 MM, JUNTA ELÁSTICA, INSTALADO EM LOCAL COM ALTO NÍVEL DE INTERFERÊNCIAS (NÃO INCLUI FORNECIMENTO). AF_12/2015 | M | 19.44 | 25.27 |  |  | 0 | 0 |  | 0 | 0 | 0 | 0
92856 | SEIL | ASSENTAMENTO DE TUBO DE CONCRETO PARA REDES COLETORAS DE ESGOTO SANITÁRIO, DIÂMETRO DE 600 MM, JUNTA ELÁSTICA, INSTALADO EM LOCAL COM ALTO NÍVEL DE INTERFERÊNCIAS (NÃO INCLUI FORNECIMENTO). AF_12/2015 | M | 22.91 | 29.78 |  |  | 0 | 0 |  | 0 | 0 | 0 | 0
92858 | SEIL | ASSENTAMENTO DE TUBO DE CONCRETO PARA REDES COLETORAS DE ESGOTO SANITÁRIO, DIÂMETRO DE 700 MM, JUNTA ELÁSTICA, INSTALADO EM LOCAL COM ALTO NÍVEL DE INTERFERÊNCIAS (NÃO INCLUI FORNECIMENTO). AF_12/2015 | M | 26.23 | 34.1 |  |  | 0 | 0 |  | 0 | 0 | 0 | 0
92860 | SEIL | ASSENTAMENTO DE TUBO DE CONCRETO PARA REDES COLETORAS DE ESGOTO SANITÁRIO, DIÂMETRO DE 800 MM, JUNTA ELÁSTICA, INSTALADO EM LOCAL COM ALTO NÍVEL DE INTERFERÊNCIAS (NÃO INCLUI FORNECIMENTO). AF_12/2015 | M | 29.77 | 38.7 |  |  | 0 | 0 |  | 0 | 0 | 0 | 0
92862 | SEIL | ASSENTAMENTO DE TUBO DE CONCRETO PARA REDES COLETORAS DE ESGOTO SANITÁRIO, DIÂMETRO DE 900 MM, JUNTA ELÁSTICA, INSTALADO EM LOCAL COM ALTO NÍVEL DE INTERFERÊNCIAS (NÃO INCLUI FORNECIMENTO). AF_12/2015 | M | 33.21 | 43.17 |  |  | 0 | 0 |  | 0 | 0 | 0 | 0
92864 | SEIL | ASSENTAMENTO DE TUBO DE CONCRETO PARA REDES COLETORAS DE ESGOTO SANITÁRIO, DIÂMETRO DE 1000 MM, JUNTA ELÁSTICA, INSTALADO EM LOCAL COM ALTO NÍVEL DE INTERFERÊNCIAS (NÃO INCLUI FORNECIMENTO). AF_12/2015 | M | 36.68 | 47.68 |  |  | 0 | 0 |  | 0 | 0 | 0 | 0
92808 | SEIL | ASSENTAMENTO DE TUBO DE CONCRETO PARA REDES COLETORAS DE ÁGUAS PLUVIAIS, DIÂMETRO DE 300 MM, JUNTA RÍGIDA, INSTALADO EM LOCAL COM BAIXO NÍVEL DE INTERFERÊNCIAS (NÃO INCLUI FORNECIMENTO). AF_12/2015 | M | 30.06 | 39.08 |  |  | 0 | 0 |  | 0 | 0 | 0 | 0
92809 | SEIL | ASSENTAMENTO DE TUBO DE CONCRETO PARA REDES COLETORAS DE ÁGUAS PLUVIAIS, DIÂMETRO DE 400 MM, JUNTA RÍGIDA, INSTALADO EM LOCAL COM BAIXO NÍVEL DE INTERFERÊNCIAS (NÃO INCLUI FORNECIMENTO). AF_12/2015 | M | 38.5 | 50.05 |  |  | 0 | 0 |  | 0 | 0 | 0 | 0
92810 | SEIL | ASSENTAMENTO DE TUBO DE CONCRETO PARA REDES COLETORAS DE ÁGUAS PLUVIAIS, DIÂMETRO DE 500 MM, JUNTA RÍGIDA, INSTALADO EM LOCAL COM BAIXO NÍVEL DE INTERFERÊNCIAS (NÃO INCLUI FORNECIMENTO). AF_12/2015 | M | 46.84 | 60.89 |  |  | 0 | 0 |  | 0 | 0 | 0 | 0
92811 | SEIL | ASSENTAMENTO DE TUBO DE CONCRETO PARA REDES COLETORAS DE ÁGUAS PLUVIAIS, DIÂMETRO DE 600 MM, JUNTA RÍGIDA, INSTALADO EM LOCAL COM BAIXO NÍVEL DE INTERFERÊNCIAS (NÃO INCLUI FORNECIMENTO). AF_12/2015 | M | 55.7 | 72.41 |  |  | 0 | 0 |  | 0 | 0 | 0 | 0
92812 | SEIL | ASSENTAMENTO DE TUBO DE CONCRETO PARA REDES COLETORAS DE ÁGUAS PLUVIAIS, DIÂMETRO DE 700 MM, JUNTA RÍGIDA, INSTALADO EM LOCAL COM BAIXO NÍVEL DE INTERFERÊNCIAS (NÃO INCLUI FORNECIMENTO). AF_12/2015 | M | 64.46 | 83.8 |  |  | 0 | 0 |  | 0 | 0 | 0 | 0
92813 | SEIL | ASSENTAMENTO DE TUBO DE CONCRETO PARA REDES COLETORAS DE ÁGUAS PLUVIAIS, DIÂMETRO DE 800 MM, JUNTA RÍGIDA, INSTALADO EM LOCAL COM BAIXO NÍVEL DE INTERFERÊNCIAS (NÃO INCLUI FORNECIMENTO). AF_12/2015 | M | 74.56 | 96.93 |  |  | 0 | 0 |  | 0 | 0 | 0 | 0
92814 | SEIL | ASSENTAMENTO DE TUBO DE CONCRETO PARA REDES COLETORAS DE ÁGUAS PLUVIAIS, DIÂMETRO DE 900 MM, JUNTA RÍGIDA, INSTALADO EM LOCAL COM BAIXO NÍVEL DE INTERFERÊNCIAS (NÃO INCLUI FORNECIMENTO). AF_12/2015 | M | 85.11 | 110.64 |  |  | 0 | 0 |  | 0 | 0 | 0 | 0
92815 | SEIL | ASSENTAMENTO DE TUBO DE CONCRETO PARA REDES COLETORAS DE ÁGUAS PLUVIAIS, DIÂMETRO DE 1000 MM, JUNTA RÍGIDA, INSTALADO EM LOCAL COM BAIXO NÍVEL DE INTERFERÊNCIAS (NÃO INCLUI FORNECIMENTO). AF_12/2015 | M | 97.1 | 126.23 |  |  | 0 | 0 |  | 0 | 0 | 0 | 0
92817 | SEIL | ASSENTAMENTO DE TUBO DE CONCRETO PARA REDES COLETORAS DE ÁGUAS PLUVIAIS, DIÂMETRO DE 1200 MM, JUNTA RÍGIDA, INSTALADO EM LOCAL COM BAIXO NÍVEL DE INTERFERÊNCIAS (NÃO INCLUI FORNECIMENTO). AF_12/2015 | M | 121.5 | 157.95 |  |  | 0 | 0 |  | 0 | 0 | 0 | 0
92819 | SEIL | ASSENTAMENTO DE TUBO DE CONCRETO PARA REDES COLETORAS DE ÁGUAS PLUVIAIS, DIÂMETRO DE 1500 MM, JUNTA RÍGIDA, INSTALADO EM LOCAL COM BAIXO NÍVEL DE INTERFERÊNCIAS (NÃO INCLUI FORNECIMENTO). AF_12/2015 | M | 163.54 | 212.6 |  |  | 0 | 0 |  | 0 | 0 | 0 | 0
92820 | SEIL | ASSENTAMENTO DE TUBO DE CONCRETO PARA REDES COLETORAS DE ÁGUAS PLUVIAIS, DIÂMETRO DE 300 MM, JUNTA RÍGIDA, INSTALADO EM LOCAL COM ALTO NÍVEL DE INTERFERÊNCIAS (NÃO INCLUI FORNECIMENTO). AF_12/2015 | M | 35.87 | 46.63 |  |  | 0 | 0 |  | 0 | 0 | 0 | 0
92821 | SEIL | ASSENTAMENTO DE TUBO DE CONCRETO PARA REDES COLETORAS DE ÁGUAS PLUVIAIS, DIÂMETRO DE 400 MM, JUNTA RÍGIDA, INSTALADO EM LOCAL COM ALTO NÍVEL DE INTERFERÊNCIAS (NÃO INCLUI FORNECIMENTO). AF_12/2015 | M | 45.94 | 59.72 |  |  | 0 | 0 |  | 0 | 0 | 0 | 0
92822 | SEIL | ASSENTAMENTO DE TUBO DE CONCRETO PARA REDES COLETORAS DE ÁGUAS PLUVIAIS, DIÂMETRO DE 500 MM, JUNTA RÍGIDA, INSTALADO EM LOCAL COM ALTO NÍVEL DE INTERFERÊNCIAS (NÃO INCLUI FORNECIMENTO). AF_12/2015 | M | 56.03 | 72.84 |  |  | 0 | 0 |  | 0 | 0 | 0 | 0
92824 | SEIL | ASSENTAMENTO DE TUBO DE CONCRETO PARA REDES COLETORAS DE ÁGUAS PLUVIAIS, DIÂMETRO DE 600 MM, JUNTA RÍGIDA, INSTALADO EM LOCAL COM ALTO NÍVEL DE INTERFERÊNCIAS (NÃO INCLUI FORNECIMENTO). AF_12/2015 | M | 66.48 | 86.42 |  |  | 0 | 0 |  | 0 | 0 | 0 | 0
92825 | SEIL | ASSENTAMENTO DE TUBO DE CONCRETO PARA REDES COLETORAS DE ÁGUAS PLUVIAIS, DIÂMETRO DE 700 MM, JUNTA RÍGIDA, INSTALADO EM LOCAL COM ALTO NÍVEL DE INTERFERÊNCIAS (NÃO INCLUI FORNECIMENTO). AF_12/2015 | M | 76.96 | 100.05 |  |  | 0 | 0 |  | 0 | 0 | 0 | 0
92826 | SEIL | ASSENTAMENTO DE TUBO DE CONCRETO PARA REDES COLETORAS DE ÁGUAS PLUVIAIS, DIÂMETRO DE 800 MM, JUNTA RÍGIDA, INSTALADO EM LOCAL COM ALTO NÍVEL DE INTERFERÊNCIAS (NÃO INCLUI FORNECIMENTO). AF_12/2015 | M | 88.58 | 115.15 |  |  | 0 | 0 |  | 0 | 0 | 0 | 0
92827 | SEIL | ASSENTAMENTO DE TUBO DE CONCRETO PARA REDES COLETORAS DE ÁGUAS PLUVIAIS, DIÂMETRO DE 900 MM, JUNTA RÍGIDA, INSTALADO EM LOCAL COM ALTO NÍVEL DE INTERFERÊNCIAS (NÃO INCLUI FORNECIMENTO). AF_12/2015 | M | 100.67 | 130.87 |  |  | 0 | 0 |  | 0 | 0 | 0 | 0
92828 | SEIL | ASSENTAMENTO DE TUBO DE CONCRETO PARA REDES COLETORAS DE ÁGUAS PLUVIAIS, DIÂMETRO DE 1000 MM, JUNTA RÍGIDA, INSTALADO EM LOCAL COM ALTO NÍVEL DE INTERFERÊNCIAS (NÃO INCLUI FORNECIMENTO). AF_12/2015 | M | 114.49 | 148.84 |  |  | 0 | 0 |  | 0 | 0 | 0 | 0
92830 | SEIL | ASSENTAMENTO DE TUBO DE CONCRETO PARA REDES COLETORAS DE ÁGUAS PLUVIAIS, DIÂMETRO DE 1200 MM, JUNTA RÍGIDA, INSTALADO EM LOCAL COM ALTO NÍVEL DE INTERFERÊNCIAS (NÃO INCLUI FORNECIMENTO). AF_12/2015 | M | 142.03 | 184.64 |  |  | 0 | 0 |  | 0 | 0 | 0 | 0
92832 | SEIL | ASSENTAMENTO DE TUBO DE CONCRETO PARA REDES COLETORAS DE ÁGUAS PLUVIAIS, DIÂMETRO DE 1500 MM, JUNTA RÍGIDA, INSTALADO EM LOCAL COM ALTO NÍVEL DE INTERFERÊNCIAS (NÃO INCLUI FORNECIMENTO). AF_12/2015 | M | 188.79 | 245.43 |  |  | 0 | 0 |  | 0 | 0 | 0 | 0
9.3.6 |  | ASSENTAMENTO DE TUBOS DE PEAD
94870 | SEIL | ASSENTAMENTO DE TUBO DE PEAD CORRUGADO DE DUPLA PAREDE PARA REDE COLETORA DE ESGOTO, DN 250 MM, JUNTA ELÁSTICA INTEGRADA, INSTALADO EM LOCAL COM NÍVEL BAIXO DE INTERFERÊNCIAS (NÃO INCLUI FORNECIMENTO). AF_06/2016 | M | 0.84 | 1.09 |  |  | 0 | 0 |  | 0 | 0 | 0 | 0
94872 | SEIL | ASSENTAMENTO DE TUBO DE PEAD CORRUGADO DE DUPLA PAREDE PARA REDE COLETORA DE ESGOTO, DN 300 MM, JUNTA ELÁSTICA INTEGRADA, INSTALADO EM LOCAL COM NÍVEL BAIXO DE INTERFERÊNCIAS (NÃO INCLUI FORNECIMENTO). AF_06/2016 | M | 1.47 | 1.91 |  |  | 0 | 0 |  | 0 | 0 | 0 | 0
94876 | SEIL | ASSENTAMENTO DE TUBO DE PEAD CORRUGADO DE DUPLA PAREDE PARA REDE COLETORA DE ESGOTO, DN 750 MM, JUNTA ELÁSTICA INTEGRADA, INSTALADO EM LOCAL COM NÍVEL BAIXO DE INTERFERÊNCIAS (NÃO INCLUI FORNECIMENTO). AF_06/2016 | M | 18.68 | 24.28 |  |  | 0 | 0 |  | 0 | 0 | 0 | 0
94878 | SEIL | ASSENTAMENTO DE TUBO DE PEAD CORRUGADO DE DUPLA PAREDE PARA REDE COLETORA DE ESGOTO, DN 900 MM, JUNTA ELÁSTICA INTEGRADA, INSTALADO EM LOCAL COM NÍVEL BAIXO DE INTERFERÊNCIAS (NÃO INCLUI FORNECIMENTO). AF_06/2016 | M | 21.92 | 28.5 |  |  | 0 | 0 |  | 0 | 0 | 0 | 0
94880 | SEIL | ASSENTAMENTO DE TUBO DE PEAD CORRUGADO DE DUPLA PAREDE PARA REDE COLETORA DE ESGOTO, DN 1000 MM, JUNTA ELÁSTICA INTEGRADA, INSTALADO EM LOCAL COM NÍVEL BAIXO DE INTERFERÊNCIAS (NÃO INCLUI FORNECIMENTO). AF_06/2016 | M | 26.83 | 34.88 |  |  | 0 | 0 |  | 0 | 0 | 0 | 0
94882 | SEIL | ASSENTAMENTO DE TUBO DE PEAD CORRUGADO DE DUPLA PAREDE PARA REDE COLETORA DE ESGOTO, DN 1200 MM, JUNTA ELÁSTICA INTEGRADA, INSTALADO EM LOCAL COM NÍVEL BAIXO DE INTERFERÊNCIAS (NÃO INCLUI FORNECIMENTO). AF_06/2016 | M | 31.82 | 41.37 |  |  | 0 | 0 |  | 0 | 0 | 0 | 0
94884 | SEIL | ASSENTAMENTO DE TUBO DE PEAD CORRUGADO DE DUPLA PAREDE PARA REDE COLETORA DE ESGOTO, DN 1500 MM, JUNTA ELÁSTICA INTEGRADA, INSTALADO EM LOCAL COM NÍVEL BAIXO DE INTERFERÊNCIAS (NÃO INCLUI FORNECIMENTO). AF_06/2016 | M | 41.95 | 54.54 |  |  | 0 | 0 |  | 0 | 0 | 0 | 0
94886 | SEIL | ASSENTAMENTO DE TUBO DE PEAD CORRUGADO DE DUPLA PAREDE PARA REDE COLETORA DE ESGOTO, DN 250 MM, JUNTA ELÁSTICA INTEGRADA, INSTALADO EM LOCAL COM NÍVEL ALTO DE INTERFERÊNCIAS (NÃO INCLUI FORNECIMENTO). AF_06/2016 | M | 1.08 | 1.4 |  |  | 0 | 0 |  | 0 | 0 | 0 | 0
94888 | SEIL | ASSENTAMENTO DE TUBO DE PEAD CORRUGADO DE DUPLA PAREDE PARA REDE COLETORA DE ESGOTO, DN 300 MM, JUNTA ELÁSTICA INTEGRADA, INSTALADO EM LOCAL COM NÍVEL ALTO DE INTERFERÊNCIAS (NÃO INCLUI FORNECIMENTO). AF_06/2016 | M | 1.86 | 2.42 |  |  | 0 | 0 |  | 0 | 0 | 0 | 0
94892 | SEIL | ASSENTAMENTO DE TUBO DE PEAD CORRUGADO DE DUPLA PAREDE PARA REDE COLETORA DE ESGOTO, DN 750 MM, JUNTA ELÁSTICA INTEGRADA, INSTALADO EM LOCAL COM NÍVEL ALTO DE INTERFERÊNCIAS (NÃO INCLUI FORNECIMENTO). AF_06/2016 | M | 21.68 | 28.18 |  |  | 0 | 0 |  | 0 | 0 | 0 | 0
94894 | SEIL | ASSENTAMENTO DE TUBO DE PEAD CORRUGADO DE DUPLA PAREDE PARA REDE COLETORA DE ESGOTO, DN 900 MM, JUNTA ELÁSTICA INTEGRADA, INSTALADO EM LOCAL COM NÍVEL ALTO DE INTERFERÊNCIAS (NÃO INCLUI FORNECIMENTO). AF_06/2016 | M | 25.18 | 32.73 |  |  | 0 | 0 |  | 0 | 0 | 0 | 0
94896 | SEIL | ASSENTAMENTO DE TUBO DE PEAD CORRUGADO DE DUPLA PAREDE PARA REDE COLETORA DE ESGOTO, DN 1000 MM, JUNTA ELÁSTICA INTEGRADA, INSTALADO EM LOCAL COM NÍVEL ALTO DE INTERFERÊNCIAS (NÃO INCLUI FORNECIMENTO). AF_06/2016 | M | 30.42 | 39.55 |  |  | 0 | 0 |  | 0 | 0 | 0 | 0
94898 | SEIL | ASSENTAMENTO DE TUBO DE PEAD CORRUGADO DE DUPLA PAREDE PARA REDE COLETORA DE ESGOTO, DN 1200 MM, JUNTA ELÁSTICA INTEGRADA, INSTALADO EM LOCAL COM NÍVEL ALTO DE INTERFERÊNCIAS (NÃO INCLUI FORNECIMENTO). AF_06/2016 | M | 35.67 | 46.37 |  |  | 0 | 0 |  | 0 | 0 | 0 | 0
94900 | SEIL | ASSENTAMENTO DE TUBO DE PEAD CORRUGADO DE DUPLA PAREDE PARA REDE COLETORA DE ESGOTO, DN 1500 MM, JUNTA ELÁSTICA INTEGRADA, INSTALADO EM LOCAL COM NÍVEL ALTO DE INTERFERÊNCIAS (NÃO INCLUI FORNECIMENTO). AF_06/2016 | M | 46.16 | 60.01 |  |  | 0 | 0 |  | 0 | 0 | 0 | 0
9.3.7 |  | ASSENTAMENTO DE TUBOS DE FERRO FUNDIDO
83655 | SEIL | ASSENTAMENTO SIMPLES DE TUBOS DE FERRO FUNDIDO (FOFO), COM JUNTA ELASTICA, DN 50 MM. | M | 3.5 | 4.55 |  |  | 0 | 0 |  | 0 | 0 | 0 | 0
83724 | SEIL | ASSENTAMENTO DE PECAS, CONEXOES, APARELHOS E ACESSORIOS DE FERRO FUNDIDO DUCTIL, JUNTA ELASTICA, MECANICA OU FLANGEADA, COM DIAMETROS DE 50 A 300 MM. | KG | 1.75 | 2.28 |  |  | 0 | 0 |  | 0 | 0 | 0 | 0
83725 | SEIL | ASSENTAMENTO DE PECAS, CONEXOES, APARELHOS E ACESSORIOS DE FERRO FUNDIDO DUCTIL, JUNTA ELASTICA, MECANICA OU FLANGEADA, COM DIAMETROS DE 350 A 600 MM. | KG | 1.01 | 1.31 |  |  | 0 | 0 |  | 0 | 0 | 0 | 0
83726 | SEIL | ASSENTAMENTO DE PECAS, CONEXOES, APARELHOS E ACESSORIOS DE FERRO FUNDIDO DUCTIL, JUNTA ELASTICA, MECANICA OU FLANGEADA, COM DIAMETROS DE 700 A 1200 MM. | KG | 0.79 | 1.03 |  |  | 0 | 0 |  | 0 | 0 | 0 | 0
73887/1 | SEIL | ASSENTAMENTO SIMPLES DE TUBOS DE FERRO FUNDIDO (FOFO) C/ JUNTA ELASTICA - DN 75 MM - INCLUSIVE TRANSPORTE | M | 3.36 | 4.37 |  |  | 0 | 0 |  | 0 | 0 | 0 | 0
73887/2 | SEIL | ASSENTAMENTO SIMPLES DE TUBOS DE FERRO FUNDIDO (FOFO) C/ JUNTA ELASTICA - DN 100 - INCLUSIVE TRANSPORTE | M | 3.99 | 5.19 |  |  | 0 | 0 |  | 0 | 0 | 0 | 0
73887/3 | SEIL | ASSENTAMENTO SIMPLES DE TUBOS DE FERRO FUNDIDO (FOFO) C/ JUNTA ELASTICA - DN 150 - INCLUSIVE TRANSPORTE | M | 6.46 | 8.4 |  |  | 0 | 0 |  | 0 | 0 | 0 | 0
73887/4 | SEIL | ASSENTAMENTO SIMPLES DE TUBOS DE FERRO FUNDIDO (FOFO) C/ JUNTA ELASTICA - DN 200 - INCLUSIVE TRANSPORTE | M | 8.27 | 10.75 |  |  | 0 | 0 |  | 0 | 0 | 0 | 0
73887/5 | SEIL | ASSENTAMENTO SIMPLES DE TUBOS DE FERRO FUNDIDO (FOFO) C/ JUNTA ELASTICA - DN 250 MM - INCLUSIVE TRANSPORTE | M | 9.93 | 12.91 |  |  | 0 | 0 |  | 0 | 0 | 0 | 0
73887/6 | SEIL | ASSENTAMENTO SIMPLES DE TUBOS DE FERRO FUNDIDO (FOFO) C/ JUNTA ELASTICA - DN 300 - INCLUSIVE TRANSPORTE | M | 11.15 | 14.5 |  |  | 0 | 0 |  | 0 | 0 | 0 | 0
73887/7 | SEIL | ASSENTAMENTO SIMPLES DE TUBOS DE FERRO FUNDIDO (FOFO) C/ JUNTA ELASTICA - DN 350 MM - INCLUSIVE TRANSPORTE | M | 12.89 | 16.76 |  |  | 0 | 0 |  | 0 | 0 | 0 | 0
73887/8 | SEIL | ASSENTAMENTO SIMPLES DE TUBOS DE FERRO FUNDIDO (FOFO) C/ JUNTA ELASTICA - DN 400 MM - INCLUSIVE TRANSPORTE | M | 14.24 | 18.51 |  |  | 0 | 0 |  | 0 | 0 | 0 | 0
73887/9 | SEIL | ASSENTAMENTO SIMPLES DE TUBOS DE FERRO FUNDIDO (FOFO) C/ JUNTA ELASTICA - DN 450 MM - INCLUSIVE TRANSPORTE | M | 16.46 | 21.4 |  |  | 0 | 0 |  | 0 | 0 | 0 | 0
73887/10 | SEIL | ASSENTAMENTO SIMPLES DE TUBOS DE FERRO FUNDIDO (FOFO) C/ JUNTA ELASTICA - DN 500 MM - INCLUSIVE TRANSPORTE | M | 18 | 23.4 |  |  | 0 | 0 |  | 0 | 0 | 0 | 0
73887/11 | SEIL | ASSENTAMENTO SIMPLES DE TUBOS DE FERRO FUNDIDO (FOFO) C/ JUNTA ELASTICA - DN 600 MM - INCLUSIVE TRANSPORTE | M | 21.54 | 28 |  |  | 0 | 0 |  | 0 | 0 | 0 | 0
73887/12 | SEIL | ASSENTAMENTO SIMPLES DE TUBOS DE FERRO FUNDIDO (FOFO) C/ JUNTA ELASTICA - DN 700 MM - INCLUSIVE TRANSPORTE | M | 27.55 | 35.82 |  |  | 0 | 0 |  | 0 | 0 | 0 | 0
73887/13 | SEIL | ASSENTAMENTO SIMPLES DE TUBOS DE FERRO FUNDIDO (FOFO) C/ JUNTA ELASTICA - DN 800 MM - INCLUSIVE TRANSPORTES | M | 31.42 | 40.85 |  |  | 0 | 0 |  | 0 | 0 | 0 | 0
73887/14 | SEIL | ASSENTAMENTO SIMPLES DE TUBOS DE FERRO FUNDIDO (FOFO) C/ JUNTA ELASTICA - DN 900 MM - INCLUSIVE TRANSPORTE | M | 36.19 | 47.05 |  |  | 0 | 0 |  | 0 | 0 | 0 | 0
73887/15 | SEIL | ASSENTAMENTO SIMPLES DE TUBOS DE FERRO FUNDIDO (FOFO) C/ JUNTA ELASTICA - DN 1000 MM - INCLUSIVE TRANSPORTE | M | 38.62 | 50.21 |  |  | 0 | 0 |  | 0 | 0 | 0 | 0
73887/16 | SEIL | ASSENTAMENTO SIMPLES DE TUBOS DE FERRO FUNDIDO (FOFO) C/ JUNTA ELASTICA - DN 1100 MM - INCLUSIVE TRANSPORTE | M | 45.99 | 59.79 |  |  | 0 | 0 |  | 0 | 0 | 0 | 0
73887/17 | SEIL | ASSENTAMENTO SIMPLES DE TUBOS DE FERRO FUNDIDO (FOFO) C/ JUNTA ELASTICA - DN 1200 MM - INCLUSIVE TRANSPORTE | M | 54.14 | 70.38 |  |  | 0 | 0 |  | 0 | 0 | 0 | 0
9.3.8 |  | ASSENTAMENTO DE TUBOS DE AÇO
73839/1 | SEIL | ASSENTAMENTO DE TUBOS DE AÇO, COM JUNTA ELÁSTICA (COMPRIMENTO DE 6,00 M) - DN 150 MM | M | 7.01 | 9.11 |  |  | 0 | 0 |  | 0 | 0 | 0 | 0
73839/2 | SEIL | ASSENTAMENTO DE TUBOS DE AÇO, COM JUNTA ELÁSTICA (COMPRIMENTO DE 6,00 M) - DN 200 MM | M | 8.97 | 11.66 |  |  | 0 | 0 |  | 0 | 0 | 0 | 0
73839/3 | SEIL | ASSENTAMENTO DE TUBOS DE AÇO, COM JUNTA ELÁSTICA (COMPRIMENTO DE 6,00 M) - DN 250 MM | M | 10.76 | 13.99 |  |  | 0 | 0 |  | 0 | 0 | 0 | 0
73839/4 | SEIL | ASSENTAMENTO DE TUBOS DE AÇO, COM JUNTA ELÁSTICA (COMPRIMENTO DE 6,00 M) - DN 300 MM | M | 12.07 | 15.69 |  |  | 0 | 0 |  | 0 | 0 | 0 | 0
73839/5 | SEIL | ASSENTAMENTO DE TUBOS DE AÇO, COM JUNTA ELÁSTICA (COMPRIMENTO DE 6,00 M) - DN 350 MM | M | 13.93 | 18.11 |  |  | 0 | 0 |  | 0 | 0 | 0 | 0
73839/6 | SEIL | ASSENTAMENTO DE TUBOS DE AÇO, COM JUNTA ELÁSTICA (COMPRIMENTO DE 6,00 M) - DN 400 MM | M | 15.85 | 20.61 |  |  | 0 | 0 |  | 0 | 0 | 0 | 0
73839/7 | SEIL | ASSENTAMENTO DE TUBOS DE AÇO, COM JUNTA ELÁSTICA (COMPRIMENTO DE 6,00 M) - DN 450 MM | M | 17.75 | 23.08 |  |  | 0 | 0 |  | 0 | 0 | 0 | 0
73839/8 | SEIL | ASSENTAMENTO DE TUBOS DE AÇO, COM JUNTA ELÁSTICA (COMPRIMENTO DE 6,00 M) - DN 500 MM | M | 19.39 | 25.21 |  |  | 0 | 0 |  | 0 | 0 | 0 | 0
73839/9 | SEIL | ASSENTAMENTO DE TUBOS DE AÇO, COM JUNTA ELÁSTICA (COMPRIMENTO DE 6,00 M) - DN 600 MM | M | 23.15 | 30.1 |  |  | 0 | 0 |  | 0 | 0 | 0 | 0
73839/10 | SEIL | ASSENTAMENTO DE TUBOS DE AÇO, COM JUNTA ELÁSTICA (COMPRIMENTO DE 6,00 M) - DN 700 MM | M | 29.61 | 38.49 |  |  | 0 | 0 |  | 0 | 0 | 0 | 0
73839/11 | SEIL | ASSENTAMENTO DE TUBOS DE AÇO, COM JUNTA ELÁSTICA (COMPRIMENTO DE 6,00 M) - DN 800 MM | M | 33.71 | 43.82 |  |  | 0 | 0 |  | 0 | 0 | 0 | 0
73839/16 | SEIL | ASSENTAMENTO DE TUBOS DE AÇO, COMJUNTA ELÁSTICA (COMPRIMENTO DE 6 M) - DN 900 MM | M | 38.78 | 50.41 |  |  | 0 | 0 |  | 0 | 0 | 0 | 0
73839/13 | SEIL | ASSENTAMENTO DE TUBOS DE AÇO, COM JUNTA ELÁSTICA (COMPRIMENTO DE 6,00 M) - DN 1000 MM | M | 41.26 | 53.64 |  |  | 0 | 0 |  | 0 | 0 | 0 | 0
73839/14 | SEIL | ASSENTAMENTO DE TUBOS DE AÇO, COM JUNTA ELÁSTICA (COMPRIMENTO DE 6,00 M) - DN 1100 MM | M | 49.18 | 63.93 |  |  | 0 | 0 |  | 0 | 0 | 0 | 0
73839/15 | SEIL | ASSENTAMENTO DE TUBOS DE AÇO, COM JUNTA ELÁSTICA (COMPRIMENTO DE 6,00 M) - DN 1200 MM | M | 57.92 | 75.3 |  |  | 0 | 0 |  | 0 | 0 | 0 | 0
9.3.9 |  | INSTALACAO DE VALVULAS OU REGISTROS
73884/1 | SEIL | INSTALAÇÃO DE VÁLVULAS OU REGISTROS COM JUNTA FLANGEADA - DN 50 | UN | 60.68 | 78.88 |  |  | 0 | 0 |  | 0 | 0 | 0 | 0
73884/2 | SEIL | INSTALAÇÃO DE VÁLVULAS OU REGISTROS COM JUNTA FLANGEADA - DN 75 | UN | 93.33 | 121.33 |  |  | 0 | 0 |  | 0 | 0 | 0 | 0
73884/3 | SEIL | INSTALAÇÃO DE VÁLVULAS OU REGISTROS COM JUNTA FLANGEADA - DN 100 | UN | 116.66 | 151.66 |  |  | 0 | 0 |  | 0 | 0 | 0 | 0
73884/4 | SEIL | INSTALAÇÃO DE VÁLVULAS OU REGISTROS COM JUNTA FLANGEADA - DN 150 | UN | 401.96 | 522.55 |  |  | 0 | 0 |  | 0 | 0 | 0 | 0
73884/5 | SEIL | INSTALAÇÃO DE VÁLVULAS OU REGISTROS COM JUNTA FLANGEADA - DN 200 | UN | 468.95 | 609.64 |  |  | 0 | 0 |  | 0 | 0 | 0 | 0
73884/6 | SEIL | INSTALAÇÃO DE VÁLVULAS OU REGISTROS COM JUNTA FLANGEADA - DN 250 | UN | 569.44 | 740.27 |  |  | 0 | 0 |  | 0 | 0 | 0 | 0
73884/7 | SEIL | INSTALAÇÃO DE VÁLVULAS OU REGISTROS COM JUNTA FLANGEADA - DN 300 | UN | 636.43 | 827.36 |  |  | 0 | 0 |  | 0 | 0 | 0 | 0
73884/8 | SEIL | INSTALAÇÃO DE VÁLVULAS OU REGISTROS COM JUNTA FLANGEADA - DN 350 | UN | 669.93 | 870.91 |  |  | 0 | 0 |  | 0 | 0 | 0 | 0
73884/9 | SEIL | INSTALAÇÃO DE VÁLVULAS OU REGISTROS COM JUNTA FLANGEADA - DN 400 | UN | 736.92 | 958 |  |  | 0 | 0 |  | 0 | 0 | 0 | 0
73884/10 | SEIL | INSTALAÇÃO DE VÁLVULAS OU REGISTROS COM JUNTA FLANGEADA - DN 450 | UN | 770.42 | 1001.55 |  |  | 0 | 0 |  | 0 | 0 | 0 | 0
73884/11 | SEIL | INSTALAÇÃO DE VÁLVULAS OU REGISTROS COM JUNTA FLANGEADA - DN 500 | UN | 837.41 | 1088.63 |  |  | 0 | 0 |  | 0 | 0 | 0 | 0
73884/12 | SEIL | INSTALAÇÃO DE VÁLVULAS OU REGISTROS COM JUNTA FLANGEADA - DN 600 | UN | 904.4 | 1175.72 |  |  | 0 | 0 |  | 0 | 0 | 0 | 0
73884/13 | SEIL | INSTALAÇÃO DE VÁLVULAS OU REGISTROS COM JUNTA FLANGEADA - DN 700 | UN | 1028.76 | 1337.39 |  |  | 0 | 0 |  | 0 | 0 | 0 | 0
73884/14 | SEIL | INSTALAÇÃO DE VÁLVULAS OU REGISTROS COM JUNTA FLANGEADA - DN 800 | UN | 1028.76 | 1337.39 |  |  | 0 | 0 |  | 0 | 0 | 0 | 0
73884/15 | SEIL | INSTALAÇÃO DE VÁLVULAS OU REGISTROS COM JUNTA FLANGEADA - DN 900 | UN | 1043.64 | 1356.73 |  |  | 0 | 0 |  | 0 | 0 | 0 | 0
73884/16 | SEIL | INSTALAÇÃO DE VÁLVULAS OU REGISTROS COM JUNTA FLANGEADA - DN 1000 | UN | 1175.72 | 1528.44 |  |  | 0 | 0 |  | 0 | 0 | 0 | 0
73885/1 | SEIL | INSTALAÇÃO DE VÁLVULAS OU REGISTROS COM JUNTA ELÁSTICA - DN 50 | UN | 29.1 | 37.83 |  |  | 0 | 0 |  | 0 | 0 | 0 | 0
73885/2 | SEIL | INSTALAÇÃO DE VÁLVULAS OU REGISTROS COM JUNTA ELÁSTICA - DN 75 | UN | 35 | 45.5 |  |  | 0 | 0 |  | 0 | 0 | 0 | 0
73885/3 | SEIL | INSTALAÇÃO DE VÁLVULAS OU REGISTROS COM JUNTA ELÁSTICA - DN 100 | UN | 39.66 | 51.56 |  |  | 0 | 0 |  | 0 | 0 | 0 | 0
73885/4 | SEIL | INSTALAÇÃO DE VÁLVULAS OU REGISTROS COM JUNTA ELÁSTICA - DN 150 | UN | 147.38 | 191.59 |  |  | 0 | 0 |  | 0 | 0 | 0 | 0
73885/5 | SEIL | INSTALAÇÃO DE VÁLVULAS OU REGISTROS COM JUNTA ELÁSTICA - DN 200 | UN | 190.93 | 248.21 |  |  | 0 | 0 |  | 0 | 0 | 0 | 0
73885/6 | SEIL | INSTALAÇÃO DE VÁLVULAS OU REGISTROS COM JUNTA ELÁSTICA - DN 250 | UN | 224.43 | 291.76 |  |  | 0 | 0 |  | 0 | 0 | 0 | 0
73885/7 | SEIL | INSTALAÇÃO DE VÁLVULAS OU REGISTROS COM JUNTA ELÁSTICA - DN 300 | UN | 244.52 | 317.88 |  |  | 0 | 0 |  | 0 | 0 | 0 | 0
73885/8 | SEIL | INSTALAÇÃO DE VÁLVULAS OU REGISTROS COM JUNTA ELÁSTICA - DN 350 | UN | 267.97 | 348.36 |  |  | 0 | 0 |  | 0 | 0 | 0 | 0
73885/9 | SEIL | INSTALAÇÃO DE VÁLVULAS OU REGISTROS COM JUNTA ELÁSTICA - DN 400 | UN | 294.77 | 383.2 |  |  | 0 | 0 |  | 0 | 0 | 0 | 0
73885/10 | SEIL | INSTALAÇÃO DE VÁLVULAS OU REGISTROS COM JUNTA ELÁSTICA - DN 450 | UN | 318.22 | 413.69 |  |  | 0 | 0 |  | 0 | 0 | 0 | 0
73885/11 | SEIL | INSTALAÇÃO DE VÁLVULAS OU REGISTROS COM JUNTA ELÁSTICA - DN 500 | UN | 334.96 | 435.45 |  |  | 0 | 0 |  | 0 | 0 | 0 | 0
73885/12 | SEIL | INSTALAÇÃO DE VÁLVULAS OU REGISTROS COM JUNTA ELÁSTICA - DN 600 | UN | 381.86 | 496.42 |  |  | 0 | 0 |  | 0 | 0 | 0 | 0
9.3.10 |  | INSTALACAO DE BOMBAS, COMPRESSORES E MISTURADORES
73834/1 | SEIL | INSTALACAO DE CONJ.MOTO BOMBA SUBMERSIVEL ATE 10 CV | UN | 197.4 | 256.62 |  |  | 0 | 0 |  | 0 | 0 | 0 | 0
73834/2 | SEIL | INSTALACAO DE CONJ.MOTO BOMBA SUBMERSIVEL DE 11 A 25 CV | UN | 315.84 | 410.59 |  |  | 0 | 0 |  | 0 | 0 | 0 | 0
73834/3 | SEIL | INSTALACAO DE CONJ.MOTO BOMBA SUBMERSIVEL DE 26 A 50 CV | UN | 631.68 | 821.18 |  |  | 0 | 0 |  | 0 | 0 | 0 | 0
73834/4 | SEIL | INSTALACAO DE CONJ.MOTO BOMBA SUBMERSIVEL DE 51 A 100 CV | UN | 947.52 | 1231.78 |  |  | 0 | 0 |  | 0 | 0 | 0 | 0
73835/1 | SEIL | INSTALACAO DE CONJ.MOTO BOMBA VERTICAL POT <= 100 CV | UN | 1308.93 | 1701.61 |  |  | 0 | 0 |  | 0 | 0 | 0 | 0
73835/2 | SEIL | INSTALACAO DE CONJ.MOTO BOMBA VERTICAL 100 < POT <= 200 CV | UN | 1780.15 | 2314.2 |  |  | 0 | 0 |  | 0 | 0 | 0 | 0
73835/3 | SEIL | INSTALACAO DE CONJ.MOTO BOMBA VERTICAL 200 < POT <= 300 CV | UN | 1989.58 | 2586.45 |  |  | 0 | 0 |  | 0 | 0 | 0 | 0
73836/1 | SEIL | INSTALACAO DE CONJ.MOTO BOMBA HORIZONTAL ATE 10 CV | UN | 523.57 | 680.64 |  |  | 0 | 0 |  | 0 | 0 | 0 | 0
73836/2 | SEIL | INSTALACAO DE CONJ.MOTO BOMBA HORIZONTAL DE 12,5 A 25 CV | UN | 680.64 | 884.83 |  |  | 0 | 0 |  | 0 | 0 | 0 | 0
73836/3 | SEIL | INSTALACAO DE CONJ.MOTO BOMBA HORIZONTAL DE 30 A 75 CV | UN | 1047.15 | 1361.3 |  |  | 0 | 0 |  | 0 | 0 | 0 | 0
73836/4 | SEIL | INSTALACAO DE CONJ.MOTO BOMBA HORIZONTAL DE 100 A 150 CV | UN | 1675.43 | 2178.06 |  |  | 0 | 0 |  | 0 | 0 | 0 | 0
73837/1 | SEIL | INSTALACAO DE CONJ.MOTO BOMBA SUBMERSO ATE 5 CV | UN | 197.4 | 256.62 |  |  | 0 | 0 |  | 0 | 0 | 0 | 0
73837/2 | SEIL | INSTALACAO DE CONJ.MOTO BOMBA SUBMERSO DE 6 A 25 CV | UN | 394.8 | 513.24 |  |  | 0 | 0 |  | 0 | 0 | 0 | 0
73837/3 | SEIL | INSTALACAO DE CONJ.MOTO BOMBA SUBMERSO DE 26 A 50 CV | UN | 789.6 | 1026.48 |  |  | 0 | 0 |  | 0 | 0 | 0 | 0
73826/1 | SEIL | INSTALACAO DE COMPRESSOR DE AR, POTENCIA <= 5 CV | UN | 435.82 | 566.57 |  |  | 0 | 0 |  | 0 | 0 | 0 | 0
73826/2 | SEIL | INSTALACAO DE COMPRESSOR DE AR, POTENCIA > 5 E <= 10 CV | UN | 566.57 | 736.54 |  |  | 0 | 0 |  | 0 | 0 | 0 | 0
73612 | SEIL | INSTALACAO DE CLORADOR | UN | 419.8 | 545.74 |  |  | 0 | 0 |  | 0 | 0 | 0 | 0
73694 | SEIL | INSTALACAO DE BOMBA DOSADORA | UN | 149.13 | 193.87 |  |  | 0 | 0 |  | 0 | 0 | 0 | 0
73695 | SEIL | INSTALACAO DE AGITADOR | UN | 76.69 | 99.7 |  |  | 0 | 0 |  | 0 | 0 | 0 | 0
73824/1 | SEIL | INSTALACAO DE MISTURADOR VERTICAL | UN | 419.8 | 545.74 |  |  | 0 | 0 |  | 0 | 0 | 0 | 0
9.3.11 |  | REDE DE AGUA
83878 | SEIL | LIGACAO DA REDE 50MM AO RAMAL PREDIAL 1/2" | UN | 41.42 | 53.85 |  |  | 0 | 0 |  | 0 | 0 | 0 | 0
83879 | SEIL | LIGACAO DA REDE 75MM AO RAMAL PREDIAL 1/2" | UN | 48.8 | 63.44 |  |  | 0 | 0 |  | 0 | 0 | 0 | 0
9.3.12 |  | ENTRADA DE AGUA
95634 | SEIL | KIT CAVALETE PARA MEDIÇÃO DE ÁGUA - ENTRADA PRINCIPAL, EM PVC SOLDÁVEL DN 20 (½ ) FORNECIMENTO E INSTALAÇÃO (EXCLUSIVE HIDRÔMETRO). AF_11/2016 | UN | 93.94 | 122.12 |  |  | 0 | 0 |  | 0 | 0 | 0 | 0
95635 | SEIL | KIT CAVALETE PARA MEDIÇÃO DE ÁGUA - ENTRADA PRINCIPAL, EM PVC SOLDÁVEL DN 25 (¾ ) FORNECIMENTO E INSTALAÇÃO (EXCLUSIVE HIDRÔMETRO). AF_11/2016 | UN | 102.52 | 133.28 |  |  | 0 | 0 |  | 0 | 0 | 0 | 0
95641 | SEIL | KIT CAVALETE PARA MEDIÇÃO DE ÁGUA - ENTRADA INDIVIDUALIZADA, EM PVC DN 25 (¾), PARA 2 MEDIDORES  FORNECIMENTO E INSTALAÇÃO (EXCLUSIVE HIDRÔMETRO). AF_11/2016 | UN | 209.78 | 272.71 |  |  | 0 | 0 |  | 0 | 0 | 0 | 0
95642 | SEIL | KIT CAVALETE PARA MEDIÇÃO DE ÁGUA - ENTRADA INDIVIDUALIZADA, EM PVC DN 25 (¾), PARA 3 MEDIDORES  FORNECIMENTO E INSTALAÇÃO (EXCLUSIVE HIDRÔMETRO). AF_11/2016 | UN | 309.87 | 402.83 |  |  | 0 | 0 |  | 0 | 0 | 0 | 0
95643 | SEIL | KIT CAVALETE PARA MEDIÇÃO DE ÁGUA - ENTRADA INDIVIDUALIZADA, EM PVC DN 25 (¾), PARA 4 MEDIDORES  FORNECIMENTO E INSTALAÇÃO (EXCLUSIVE HIDRÔMETRO). AF_11/2016 | UN | 405.37 | 526.98 |  |  | 0 | 0 |  | 0 | 0 | 0 | 0
95644 | SEIL | KIT CAVALETE PARA MEDIÇÃO DE ÁGUA - ENTRADA INDIVIDUALIZADA, EM PVC DN 32 (1), PARA 1 MEDIDOR  FORNECIMENTO E INSTALAÇÃO (EXCLUSIVE HIDRÔMETRO). AF_11/2016 | UN | 148.01 | 192.41 |  |  | 0 | 0 |  | 0 | 0 | 0 | 0
95645 | SEIL | KIT CAVALETE PARA MEDIÇÃO DE ÁGUA - ENTRADA INDIVIDUALIZADA, EM PVC DN 32 (1), PARA 2 MEDIDORES  FORNECIMENTO E INSTALAÇÃO (EXCLUSIVE HIDRÔMETRO). AF_11/2016 | UN | 270.48 | 351.62 |  |  | 0 | 0 |  | 0 | 0 | 0 | 0
95646 | SEIL | KIT CAVALETE PARA MEDIÇÃO DE ÁGUA - ENTRADA INDIVIDUALIZADA, EM PVC DN 32 (1), PARA 3 MEDIDORES  FORNECIMENTO E INSTALAÇÃO (EXCLUSIVE HIDRÔMETRO). AF_11/2016 | UN | 402.42 | 523.15 |  |  | 0 | 0 |  | 0 | 0 | 0 | 0
95647 | SEIL | KIT CAVALETE PARA MEDIÇÃO DE ÁGUA - ENTRADA INDIVIDUALIZADA, EM PVC DN 32 (1), PARA 4 MEDIDORES  FORNECIMENTO E INSTALAÇÃO (EXCLUSIVE HIDRÔMETRO). AF_11/2016 | UN | 527.57 | 685.84 |  |  | 0 | 0 |  | 0 | 0 | 0 | 0
95637 | SEIL | KIT CAVALETE PARA MEDIÇÃO DE ÁGUA - ENTRADA PRINCIPAL, EM AÇO GALVANIZADO DN 32 (1 ¼)  FORNECIMENTO E INSTALAÇÃO (EXCLUSIVE HIDRÔMETRO). AF_11/2016 | UN | 371.37 | 482.78 |  |  | 0 | 0 |  | 0 | 0 | 0 | 0
95638 | SEIL | KIT CAVALETE PARA MEDIÇÃO DE ÁGUA - ENTRADA PRINCIPAL, EM AÇO GALVANIZADO DN 40 (1 ½)  FORNECIMENTO E INSTALAÇÃO (EXCLUSIVE HIDRÔMETRO). AF_11/2016 | UN | 448.49 | 583.04 |  |  | 0 | 0 |  | 0 | 0 | 0 | 0
95639 | SEIL | KIT CAVALETE PARA MEDIÇÃO DE ÁGUA - ENTRADA PRINCIPAL, EM AÇO GALVANIZADO DN 50 (2)  FORNECIMENTO E INSTALAÇÃO (EXCLUSIVE HIDRÔMETRO). AF_11/2016 | UN | 556.77 | 723.8 |  |  | 0 | 0 |  | 0 | 0 | 0 | 0
73827/1 | SEIL | KIT CAVALETE PVC COM REGISTRO 1/2" - FORNECIMENTO E INSTALAÇÃO | UN | 50.5 | 65.65 |  |  | 0 | 0 |  | 0 | 0 | 0 | 0
74218/1 | SEIL | KIT CAVALETE PVC COM REGISTRO 3/4" - FORNECIMENTO E INSTALACAO | UN | 45.43 | 59.06 |  |  | 0 | 0 |  | 0 | 0 | 0 | 0
95673 | SEIL | HIDRÔMETRO DN 20 (½), 1,5 M³/H  FORNECIMENTO E INSTALAÇÃO. AF_11/2016 | UN | 85.26 | 110.84 |  |  | 0 | 0 |  | 0 | 0 | 0 | 0
95674 | SEIL | HIDRÔMETRO DN 20 (½), 3,0 M³/H  FORNECIMENTO E INSTALAÇÃO. AF_11/2016 | UN | 90.27 | 117.35 |  |  | 0 | 0 |  | 0 | 0 | 0 | 0
95675 | SEIL | HIDRÔMETRO DN 25 (¾ ), 5,0 M³/H FORNECIMENTO E INSTALAÇÃO. AF_11/2016 | UN | 109.99 | 142.99 |  |  | 0 | 0 |  | 0 | 0 | 0 | 0
95676 | SEIL | CAIXA EM CONCRETO PRÉ-MOLDADO PARA ABRIGO DE HIDRÔMETRO COM DN 20 (½)  FORNECIMENTO E INSTALAÇÃO. AF_11/2016 | UN | 77.86 | 101.22 |  |  | 0 | 0 |  | 0 | 0 | 0 | 0
9.3.13 |  | POCOS
74163/1 | SEIL | PERFURACAO DE POCO COM PERFURATRIZ PNEUMATICA | M | 40.8 | 53.04 |  |  | 0 | 0 |  | 0 | 0 | 0 | 0
74163/2 | SEIL | PERFURACAO DE POCO COM PERFURATRIZ A PERCUSSAO | M | 76.63 | 99.62 |  |  | 0 | 0 |  | 0 | 0 | 0 | 0
40841 | SEIL | ABRACADEIRA P/POCOS PROFUNDOS | UN | 107.65 | 139.95 |  |  | 0 | 0 |  | 0 | 0 | 0 | 0
84127 | SEIL | REVESTIMENTO DE POCOS C/ TUBOS DE CONCRETO | M | 257.53 | 334.79 |  |  | 0 | 0 |  | 0 | 0 | 0 | 0
9.3.14 |  | RESERVATORIOS E COMPLEMENTOS
88503 | SEIL | CAIXA D´ÁGUA EM POLIETILENO, 1000 LITROS, COM ACESSÓRIOS | UN | 724.27 | 941.55 |  |  | 0 | 0 |  | 0 | 0 | 0 | 0
88504 | SEIL | CAIXA D´AGUA EM POLIETILENO, 500 LITROS, COM ACESSÓRIOS | UN | 581.83 | 756.38 |  |  | 0 | 0 |  | 0 | 0 | 0 | 0
85195 | SEIL | CHAVE DE BOIA AUTOMÁTICA | UN | 67.9 | 88.27 |  |  | 0 | 0 |  | 0 | 0 | 0 | 0
88547 | SEIL | CHAVE DE BOIA AUTOMÁTICA SUPERIOR 10A/250V - FORNECIMENTO E INSTALACAO | UN | 75.08 | 97.6 |  |  | 0 | 0 |  | 0 | 0 | 0 | 0
94795 | SEIL | TORNEIRA DE BÓIA REAL, ROSCÁVEL, 1/2", FORNECIDA E INSTALADA EM RESERVAÇÃO DE ÁGUA. AF_06/2016 | UN | 43.16 | 56.11 |  |  | 0 | 0 |  | 0 | 0 | 0 | 0
94796 | SEIL | TORNEIRA DE BÓIA REAL, ROSCÁVEL, 3/4", FORNECIDA E INSTALADA EM RESERVAÇÃO DE ÁGUA. AF_06/2016 | UN | 71.42 | 92.85 |  |  | 0 | 0 |  | 0 | 0 | 0 | 0
94797 | SEIL | TORNEIRA DE BÓIA REAL, ROSCÁVEL, 1", FORNECIDA E INSTALADA EM RESERVAÇÃO DE ÁGUA. AF_06/2016 | UN | 65.73 | 85.45 |  |  | 0 | 0 |  | 0 | 0 | 0 | 0
94798 | SEIL | TORNEIRA DE BÓIA REAL, ROSCÁVEL, 1 1/4", FORNECIDA E INSTALADA EM RESERVAÇÃO DE ÁGUA. AF_06/2016 | UN | 118.85 | 154.51 |  |  | 0 | 0 |  | 0 | 0 | 0 | 0
94799 | SEIL | TORNEIRA DE BÓIA REAL, ROSCÁVEL, 1 1/2", FORNECIDA E INSTALADA EM RESERVAÇÃO DE ÁGUA. AF_06/2016 | UN | 113.16 | 147.11 |  |  | 0 | 0 |  | 0 | 0 | 0 | 0
94800 | SEIL | TORNEIRA DE BÓIA REAL, ROSCÁVEL, 2", FORNECIDA E INSTALADA EM RESERVAÇÃO DE ÁGUA. AF_06/2016 | UN | 178.91 | 232.58 |  |  | 0 | 0 |  | 0 | 0 | 0 | 0
9.3.15 |  | TUBOS E CONEXÕES PARA RESERVATÓRIOS
94602 | SEIL | TUBO EM COBRE RÍGIDO, DN 54 MM CLASSE E, SEM ISOLAMENTO, INSTALADO EM RESERVAÇÃO DE ÁGUA DE EDIFICAÇÃO QUE POSSUA RESERVATÓRIO DE FIBRA/FIBROCIMENTO  FORNECIMENTO E INSTALAÇÃO. AF_06/2016 | M | 102.28 | 132.96 |  |  | 0 | 0 |  | 0 | 0 | 0 | 0
94603 | SEIL | TUBO EM COBRE RÍGIDO, DN 66 MM CLASSE E, SEM ISOLAMENTO, INSTALADO EM RESERVAÇÃO DE ÁGUA DE EDIFICAÇÃO QUE POSSUA RESERVATÓRIO DE FIBRA/FIBROCIMENTO  FORNECIMENTO E INSTALAÇÃO. AF_06/2016 | M | 133.65 | 173.75 |  |  | 0 | 0 |  | 0 | 0 | 0 | 0
94604 | SEIL | TUBO EM COBRE RÍGIDO, DN 79 MM CLASSE E, SEM ISOLAMENTO, INSTALADO EM RESERVAÇÃO DE ÁGUA DE EDIFICAÇÃO QUE POSSUA RESERVATÓRIO DE FIBRA/FIBROCIMENTO  FORNECIMENTO E INSTALAÇÃO. AF_06/2016 | M | 179.55 | 233.42 |  |  | 0 | 0 |  | 0 | 0 | 0 | 0
94605 | SEIL | TUBO EM COBRE RÍGIDO, DN 104 MM CLASSE E, SEM ISOLAMENTO, INSTALADO EM RESERVAÇÃO DE ÁGUA DE EDIFICAÇÃO QUE POSSUA RESERVATÓRIO DE FIBRA/FIBROCIMENTO  FORNECIMENTO E INSTALAÇÃO. AF_06/2016 | M | 251.54 | 327 |  |  | 0 | 0 |  | 0 | 0 | 0 | 0
94465 | SEIL | LUVA, EM FERRO GALVANIZADO, CONEXÃO ROSQUEADA, DN 50 (2), INSTALADO EM RESERVAÇÃO DE ÁGUA DE EDIFICAÇÃO QUE POSSUA RESERVATÓRIO DE FIBRA/FIBROCIMENTO  FORNECIMENTO E INSTALAÇÃO. AF_06/2016 | UN | 33.59 | 43.67 |  |  | 0 | 0 |  | 0 | 0 | 0 | 0
94466 | SEIL | NIPLE, EM FERRO GALVANIZADO, CONEXÃO ROSQUEADA, DN 50 (2), INSTALADO EM RESERVAÇÃO DE ÁGUA DE EDIFICAÇÃO QUE POSSUA RESERVATÓRIO DE FIBRA/FIBROCIMENTO  FORNECIMENTO E INSTALAÇÃO. AF_06/2016 | UN | 33.61 | 43.69 |  |  | 0 | 0 |  | 0 | 0 | 0 | 0
94467 | SEIL | LUVA, EM FERRO GALVANIZADO, CONEXÃO ROSQUEADA, DN 65 (2 1/2), INSTALADO EM RESERVAÇÃO DE ÁGUA DE EDIFICAÇÃO QUE POSSUA RESERVATÓRIO DE FIBRA/FIBROCIMENTO  FORNECIMENTO E INSTALAÇÃO. AF_06/2016 | UN | 50.23 | 65.3 |  |  | 0 | 0 |  | 0 | 0 | 0 | 0
94468 | SEIL | NIPLE, EM FERRO GALVANIZADO, CONEXÃO ROSQUEADA, DN 65 (2 1/2), INSTALADO EM RESERVAÇÃO DE ÁGUA DE EDIFICAÇÃO QUE POSSUA RESERVATÓRIO DE FIBRA/FIBROCIMENTO  FORNECIMENTO E INSTALAÇÃO. AF_06/2016 | UN | 44.32 | 57.62 |  |  | 0 | 0 |  | 0 | 0 | 0 | 0
94469 | SEIL | LUVA, EM FERRO GALVANIZADO, CONEXÃO ROSQUEADA, DN 80 (3), INSTALADO EM RESERVAÇÃO DE ÁGUA DE EDIFICAÇÃO QUE POSSUA RESERVATÓRIO DE FIBRA/FIBROCIMENTO  FORNECIMENTO E INSTALAÇÃO. AF_06/2016 | UN | 72.33 | 94.03 |  |  | 0 | 0 |  | 0 | 0 | 0 | 0
94470 | SEIL | NIPLE, EM FERRO GALVANIZADO, CONEXÃO ROSQUEADA, DN 80 (3), INSTALADO EM RESERVAÇÃO DE ÁGUA DE EDIFICAÇÃO QUE POSSUA RESERVATÓRIO DE FIBRA/FIBROCIMENTO  FORNECIMENTO E INSTALAÇÃO. AF_06/2016 | UN | 67.07 | 87.19 |  |  | 0 | 0 |  | 0 | 0 | 0 | 0
94471 | SEIL | COTOVELO 90 GRAUS, EM FERRO GALVANIZADO, CONEXÃO ROSQUEADA, DN 50 (2), INSTALADO EM RESERVAÇÃO DE ÁGUA DE EDIFICAÇÃO QUE POSSUA RESERVATÓRIO DE FIBRA/FIBROCIMENTO  FORNECIMENTO E INSTALAÇÃO. AF_06/2016 | UN | 48.6 | 63.18 |  |  | 0 | 0 |  | 0 | 0 | 0 | 0
94472 | SEIL | COTOVELO 45 GRAUS, EM FERRO GALVANIZADO, CONEXÃO ROSQUEADA, DN 50 (2), INSTALADO EM RESERVAÇÃO DE ÁGUA DE EDIFICAÇÃO QUE POSSUA RESERVATÓRIO DE FIBRA/FIBROCIMENTO  FORNECIMENTO E INSTALAÇÃO. AF_06/2016 | UN | 49.91 | 64.88 |  |  | 0 | 0 |  | 0 | 0 | 0 | 0
94473 | SEIL | COTOVELO 90 GRAUS, EM FERRO GALVANIZADO, CONEXÃO ROSQUEADA, DN 65 (2 1/2), INSTALADO EM RESERVAÇÃO DE ÁGUA DE EDIFICAÇÃO QUE POSSUA RESERVATÓRIO DE FIBRA/FIBROCIMENTO  FORNECIMENTO E INSTALAÇÃO. AF_06/2016 | UN | 72.11 | 93.74 |  |  | 0 | 0 |  | 0 | 0 | 0 | 0
94474 | SEIL | COTOVELO 45 GRAUS, EM FERRO GALVANIZADO, CONEXÃO ROSQUEADA, DN 65 (2 1/2), INSTALADO EM RESERVAÇÃO DE ÁGUA DE EDIFICAÇÃO QUE POSSUA RESERVATÓRIO DE FIBRA/FIBROCIMENTO  FORNECIMENTO E INSTALAÇÃO. AF_06/2016 | UN | 77.89 | 101.26 |  |  | 0 | 0 |  | 0 | 0 | 0 | 0
94475 | SEIL | COTOVELO 90 GRAUS, EM FERRO GALVANIZADO, CONEXÃO ROSQUEADA, DN 80 (3), INSTALADO EM RESERVAÇÃO DE ÁGUA DE EDIFICAÇÃO QUE POSSUA RESERVATÓRIO DE FIBRA/FIBROCIMENTO  FORNECIMENTO E INSTALAÇÃO. AF_06/2016 | UN | 98.51 | 128.06 |  |  | 0 | 0 |  | 0 | 0 | 0 | 0
94476 | SEIL | COTOVELO 45 GRAUS, EM FERRO GALVANIZADO, CONEXÃO ROSQUEADA, DN 80 (3), INSTALADO EM RESERVAÇÃO DE ÁGUA DE EDIFICAÇÃO QUE POSSUA RESERVATÓRIO DE FIBRA/FIBROCIMENTO  FORNECIMENTO E INSTALAÇÃO. AF_06/2016 | UN | 109.65 | 142.55 |  |  | 0 | 0 |  | 0 | 0 | 0 | 0
94477 | SEIL | TÊ, EM FERRO GALVANIZADO, CONEXÃO ROSQUEADA, DN 50 (2), INSTALADO EM RESERVAÇÃO DE ÁGUA DE EDIFICAÇÃO QUE POSSUA RESERVATÓRIO DE FIBRA/FIBROCIMENTO  FORNECIMENTO E INSTALAÇÃO. AF_06/2016 | UN | 64.69 | 84.1 |  |  | 0 | 0 |  | 0 | 0 | 0 | 0
94478 | SEIL | TÊ, EM FERRO GALVANIZADO, CONEXÃO ROSQUEADA, DN 65 (2 1/2), INSTALADO EM RESERVAÇÃO DE ÁGUA DE EDIFICAÇÃO QUE POSSUA RESERVATÓRIO DE FIBRA/FIBROCIMENTO  FORNECIMENTO E INSTALAÇÃO. AF_06/2016 | UN | 98.95 | 128.64 |  |  | 0 | 0 |  | 0 | 0 | 0 | 0
94479 | SEIL | TÊ, EM FERRO GALVANIZADO, CONEXÃO ROSQUEADA, DN 80 (3), INSTALADO EM RESERVAÇÃO DE ÁGUA DE EDIFICAÇÃO QUE POSSUA RESERVATÓRIO DE FIBRA/FIBROCIMENTO  FORNECIMENTO E INSTALAÇÃO. AF_06/2016 | UN | 130.19 | 169.25 |  |  | 0 | 0 |  | 0 | 0 | 0 | 0
94606 | SEIL | LUVA DE COBRE, SEM ANEL DE SOLDA, DN 54 MM, INSTALADO EM RESERVAÇÃO DE ÁGUA DE EDIFICAÇÃO QUE POSSUA RESERVATÓRIO DE FIBRA/FIBROCIMENTO  FORNECIMENTO E INSTALAÇÃO. AF_06/2016_P | UN | 39.83 | 51.78 |  |  | 0 | 0 |  | 0 | 0 | 0 | 0
94608 | SEIL | LUVA DE COBRE, SEM ANEL DE SOLDA, DN 66 MM, INSTALADO EM RESERVAÇÃO DE ÁGUA DE EDIFICAÇÃO QUE POSSUA RESERVATÓRIO DE FIBRA/FIBROCIMENTO  FORNECIMENTO E INSTALAÇÃO. AF_06/2016_P | UN | 88.52 | 115.08 |  |  | 0 | 0 |  | 0 | 0 | 0 | 0
94610 | SEIL | LUVA DE COBRE, SEM ANEL DE SOLDA, DN 79 MM, INSTALADO EM RESERVAÇÃO DE ÁGUA DE EDIFICAÇÃO QUE POSSUA RESERVATÓRIO DE FIBRA/FIBROCIMENTO  FORNECIMENTO E INSTALAÇÃO. AF_06/2016_P | UN | 128.07 | 166.49 |  |  | 0 | 0 |  | 0 | 0 | 0 | 0
94612 | SEIL | LUVA DE COBRE, SEM ANEL DE SOLDA, DN 104 MM, INSTALADO EM RESERVAÇÃO DE ÁGUA DE EDIFICAÇÃO QUE POSSUA RESERVATÓRIO DE FIBRA/FIBROCIMENTO  FORNECIMENTO E INSTALAÇÃO. AF_06/2016_P | UN | 177.23 | 230.4 |  |  | 0 | 0 |  | 0 | 0 | 0 | 0
94614 | SEIL | COTOVELO EM COBRE, 90 GRAUS, SEM ANEL DE SOLDA, DN 54 MM, INSTALADO EM RESERVAÇÃO DE ÁGUA DE EDIFICAÇÃO QUE POSSUA RESERVATÓRIO DE FIBRA/FIBROCIMENTO  FORNECIMENTO E INSTALAÇÃO. AF_06/2016_P | UN | 67.2 | 87.36 |  |  | 0 | 0 |  | 0 | 0 | 0 | 0
94615 | SEIL | CURVA EM COBRE, 45 GRAUS, SEM ANEL DE SOLDA, BOLSA X BOLSA, DN 54 MM, INSTALADO EM RESERVAÇÃO DE ÁGUA DE EDIFICAÇÃO QUE POSSUA RESERVATÓRIO DE FIBRA/FIBROCIMENTO  FORNECIMENTO E INSTALAÇÃO. AF_06/2016_P | UN | 74.85 | 97.31 |  |  | 0 | 0 |  | 0 | 0 | 0 | 0
94616 | SEIL | COTOVELO EM COBRE, 90 GRAUS, SEM ANEL DE SOLDA, DN 66 MM, INSTALADO EM RESERVAÇÃO DE ÁGUA DE EDIFICAÇÃO QUE POSSUA RESERVATÓRIO DE FIBRA/FIBROCIMENTO  FORNECIMENTO E INSTALAÇÃO. AF_06/2016[_P | UN | 167.66 | 217.96 |  |  | 0 | 0 |  | 0 | 0 | 0 | 0
94617 | SEIL | CURVA EM COBRE, 45 GRAUS, SEM ANEL DE SOLDA, BOLSA X BOLSA, DN 66 MM, INSTALADO EM RESERVAÇÃO DE ÁGUA DE EDIFICAÇÃO QUE POSSUA RESERVATÓRIO DE FIBRA/FIBROCIMENTO  FORNECIMENTO E INSTALAÇÃO. AF_06/2016_P | UN | 141.09 | 183.42 |  |  | 0 | 0 |  | 0 | 0 | 0 | 0
94618 | SEIL | COTOVELO EM COBRE, 90 GRAUS, SEM ANEL DE SOLDA, DN 79 MM, INSTALADO EM RESERVAÇÃO DE ÁGUA DE EDIFICAÇÃO QUE POSSUA RESERVATÓRIO DE FIBRA/FIBROCIMENTO  FORNECIMENTO E INSTALAÇÃO. AF_06/2016_P | UN | 164.91 | 214.38 |  |  | 0 | 0 |  | 0 | 0 | 0 | 0
94620 | SEIL | COTOVELO EM COBRE, 90 GRAUS, SEM ANEL DE SOLDA, DN 104 MM, INSTALADO EM RESERVAÇÃO DE ÁGUA DE EDIFICAÇÃO QUE POSSUA RESERVATÓRIO DE FIBRA/FIBROCIMENTO  FORNECIMENTO E INSTALAÇÃO. AF_06/2016_P | UN | 363.72 | 472.84 |  |  | 0 | 0 |  | 0 | 0 | 0 | 0
94622 | SEIL | TE EM COBRE, SEM ANEL DE SOLDA, DN 54 MM, INSTALADO EM RESERVAÇÃO DE ÁGUA DE EDIFICAÇÃO QUE POSSUA RESERVATÓRIO DE FIBRA/FIBROCIMENTO  FORNECIMENTO E INSTALAÇÃO. AF_06/2016_P | UN | 96.54 | 125.5 |  |  | 0 | 0 |  | 0 | 0 | 0 | 0
94623 | SEIL | TE EM COBRE, SEM ANEL DE SOLDA, DN 66 MM, INSTALADO EM RESERVAÇÃO DE ÁGUA DE EDIFICAÇÃO QUE POSSUA RESERVATÓRIO DE FIBRA/FIBROCIMENTO  FORNECIMENTO E INSTALAÇÃO. AF_06/2016_P | UN | 208.29 | 270.78 |  |  | 0 | 0 |  | 0 | 0 | 0 | 0
94624 | SEIL | TE EM COBRE, SEM ANEL DE SOLDA, DN 79 MM, INSTALADO EM RESERVAÇÃO DE ÁGUA DE EDIFICAÇÃO QUE POSSUA RESERVATÓRIO DE FIBRA/FIBROCIMENTO  FORNECIMENTO E INSTALAÇÃO. AF_06/2016_P | UN | 309.7 | 402.61 |  |  | 0 | 0 |  | 0 | 0 | 0 | 0
94625 | SEIL | TE EM COBRE, SEM ANEL DE SOLDA, DN 104 MM, INSTALADO EM RESERVAÇÃO DE ÁGUA DE EDIFICAÇÃO QUE POSSUA RESERVATÓRIO DE FIBRA/FIBROCIMENTO  FORNECIMENTO E INSTALAÇÃO. AF_06/2016_P | UN | 629.46 | 818.3 |  |  | 0 | 0 |  | 0 | 0 | 0 | 0
94656 | SEIL | ADAPTADOR CURTO COM BOLSA E ROSCA PARA REGISTRO, PVC, SOLDÁVEL, DN 25 MM X 3/4 , INSTALADO EM RESERVAÇÃO DE ÁGUA DE EDIFICAÇÃO QUE POSSUA RESERVATÓRIO DE FIBRA/FIBROCIMENTO FORNECIMENTO E INSTALAÇÃO. AF_06/2016 | UN | 4.65 | 6.05 |  |  | 0 | 0 |  | 0 | 0 | 0 | 0
94657 | SEIL | LUVA PVC, SOLDÁVEL, DN 25 MM, INSTALADA EM RESERVAÇÃO DE ÁGUA DE EDIFICAÇÃO QUE POSSUA RESERVATÓRIO DE FIBRA/FIBROCIMENTO FORNECIMENTO E INSTALAÇÃO. AF_06/2016 | UN | 4.57 | 5.94 |  |  | 0 | 0 |  | 0 | 0 | 0 | 0
94658 | SEIL | ADAPTADOR CURTO COM BOLSA E ROSCA PARA REGISTRO, PVC, SOLDÁVEL, DN 32 MM X 1 , INSTALADO EM RESERVAÇÃO DE ÁGUA DE EDIFICAÇÃO QUE POSSUA RESERVATÓRIO DE FIBRA/FIBROCIMENTO FORNECIMENTO E INSTALAÇÃO. AF_06/2016 | UN | 5.2 | 6.76 |  |  | 0 | 0 |  | 0 | 0 | 0 | 0
94659 | SEIL | LUVA PVC, SOLDÁVEL, DN 32 MM, INSTALADA EM RESERVAÇÃO DE ÁGUA DE EDIFICAÇÃO QUE POSSUA RESERVATÓRIO DE FIBRA/FIBROCIMENTO FORNECIMENTO E INSTALAÇÃO. AF_06/2016 | UN | 5.11 | 6.64 |  |  | 0 | 0 |  | 0 | 0 | 0 | 0
94660 | SEIL | ADAPTADOR CURTO COM BOLSA E ROSCA PARA REGISTRO, PVC, SOLDÁVEL, DN 40 MM X 1 1/4 , INSTALADO EM RESERVAÇÃO DE ÁGUA DE EDIFICAÇÃO QUE POSSUA RESERVATÓRIO DE FIBRA/FIBROCIMENTO FORNECIMENTO E INSTALAÇÃO. AF_06/2016 | UN | 8.22 | 10.69 |  |  | 0 | 0 |  | 0 | 0 | 0 | 0
94661 | SEIL | LUVA, PVC, SOLDÁVEL, DN 40 MM, INSTALADO EM RESERVAÇÃO DE ÁGUA DE EDIFICAÇÃO QUE POSSUA RESERVATÓRIO DE FIBRA/FIBROCIMENTO FORNECIMENTO E INSTALAÇÃO. AF_06/2016 | UN | 8.47 | 11.01 |  |  | 0 | 0 |  | 0 | 0 | 0 | 0
94662 | SEIL | ADAPTADOR CURTO COM BOLSA E ROSCA PARA REGISTRO, PVC, SOLDÁVEL, DN 50 MM X 1 1/2 , INSTALADO EM RESERVAÇÃO DE ÁGUA DE EDIFICAÇÃO QUE POSSUA RESERVATÓRIO DE FIBRA/FIBROCIMENTO FORNECIMENTO E INSTALAÇÃO. AF_06/2016 | UN | 8.68 | 11.28 |  |  | 0 | 0 |  | 0 | 0 | 0 | 0
94663 | SEIL | LUVA, PVC, SOLDÁVEL, DN 50 MM, INSTALADO EM RESERVAÇÃO DE ÁGUA DE EDIFICAÇÃO QUE POSSUA RESERVATÓRIO DE FIBRA/FIBROCIMENTO FORNECIMENTO E INSTALAÇÃO. AF_06/2016 | UN | 8.86 | 11.52 |  |  | 0 | 0 |  | 0 | 0 | 0 | 0
94664 | SEIL | ADAPTADOR CURTO COM BOLSA E ROSCA PARA REGISTRO, PVC, SOLDÁVEL, DN 60 MM X 2 , INSTALADO EM RESERVAÇÃO DE ÁGUA DE EDIFICAÇÃO QUE POSSUA RESERVATÓRIO DE FIBRA/FIBROCIMENTO FORNECIMENTO E INSTALAÇÃO. AF_06/2016 | UN | 17.46 | 22.7 |  |  | 0 | 0 |  | 0 | 0 | 0 | 0
94665 | SEIL | LUVA, PVC, SOLDÁVEL, DN 60 MM, INSTALADO EM RESERVAÇÃO DE ÁGUA DE EDIFICAÇÃO QUE POSSUA RESERVATÓRIO DE FIBRA/FIBROCIMENTO FORNECIMENTO E INSTALAÇÃO. AF_06/2016 | UN | 18.41 | 23.93 |  |  | 0 | 0 |  | 0 | 0 | 0 | 0
94666 | SEIL | ADAPTADOR CURTO COM BOLSA E ROSCA PARA REGISTRO, PVC, SOLDÁVEL, DN 75 MM X 2 1/2 , INSTALADO EM RESERVAÇÃO DE ÁGUA DE EDIFICAÇÃO QUE POSSUA RESERVATÓRIO DE FIBRA/FIBROCIMENTO FORNECIMENTO E INSTALAÇÃO. AF_06/2016 | UN | 22 | 28.6 |  |  | 0 | 0 |  | 0 | 0 | 0 | 0
94667 | SEIL | LUVA, PVC, SOLDÁVEL, DN 75 MM, INSTALADO EM RESERVAÇÃO DE ÁGUA DE EDIFICAÇÃO QUE POSSUA RESERVATÓRIO DE FIBRA/FIBROCIMENTO FORNECIMENTO E INSTALAÇÃO. AF_06/2016 | UN | 21.98 | 28.57 |  |  | 0 | 0 |  | 0 | 0 | 0 | 0
94668 | SEIL | ADAPTADOR CURTO COM BOLSA E ROSCA PARA REGISTRO, PVC, SOLDÁVEL, DN 85 MM X 3 , INSTALADO EM RESERVAÇÃO DE ÁGUA DE EDIFICAÇÃO QUE POSSUA RESERVATÓRIO DE FIBRA/FIBROCIMENTO FORNECIMENTO E INSTALAÇÃO. AF_06/2016 | UN | 36.36 | 47.27 |  |  | 0 | 0 |  | 0 | 0 | 0 | 0
94669 | SEIL | LUVA, PVC, SOLDÁVEL, DN 85 MM, INSTALADO EM RESERVAÇÃO DE ÁGUA DE EDIFICAÇÃO QUE POSSUA RESERVATÓRIO DE FIBRA/FIBROCIMENTO FORNECIMENTO E INSTALAÇÃO. AF_06/2016 | UN | 44.71 | 58.12 |  |  | 0 | 0 |  | 0 | 0 | 0 | 0
94670 | SEIL | ADAPTADOR CURTO COM BOLSA E ROSCA PARA REGISTRO, PVC, SOLDÁVEL, DN 110 MM X 4 , INSTALADO EM RESERVAÇÃO DE ÁGUA DE EDIFICAÇÃO QUE POSSUA RESERVATÓRIO DE FIBRA/FIBROCIMENTO FORNECIMENTO E INSTALAÇÃO. AF_06/2016 | UN | 46.27 | 60.15 |  |  | 0 | 0 |  | 0 | 0 | 0 | 0
94671 | SEIL | LUVA, PVC, SOLDÁVEL, DN 110 MM, INSTALADO EM RESERVAÇÃO DE ÁGUA DE EDIFICAÇÃO QUE POSSUA RESERVATÓRIO DE FIBRA/FIBROCIMENTO FORNECIMENTO E INSTALAÇÃO. AF_06/2016 | UN | 61.95 | 80.54 |  |  | 0 | 0 |  | 0 | 0 | 0 | 0
94672 | SEIL | JOELHO 90 GRAUS COM BUCHA DE LATÃO, PVC, SOLDÁVEL, DN 25 MM, X 3/4 INSTALADO EM RESERVAÇÃO DE ÁGUA DE EDIFICAÇÃO QUE POSSUA RESERVATÓRIO DE FIBRA/FIBROCIMENTO FORNECIMENTO E INSTALAÇÃO. AF_06/2016 | UN | 8.24 | 10.71 |  |  | 0 | 0 |  | 0 | 0 | 0 | 0
94673 | SEIL | CURVA 90 GRAUS, PVC, SOLDÁVEL, DN 25 MM, INSTALADO EM RESERVAÇÃO DE ÁGUA DE EDIFICAÇÃO QUE POSSUA RESERVATÓRIO DE FIBRA/FIBROCIMENTO FORNECIMENTO E INSTALAÇÃO. AF_06/2016 | UN | 7.48 | 9.72 |  |  | 0 | 0 |  | 0 | 0 | 0 | 0
94674 | SEIL | JOELHO 90 GRAUS, PVC, SOLDÁVEL, DN 32 MM INSTALADO EM RESERVAÇÃO DE ÁGUA DE EDIFICAÇÃO QUE POSSUA RESERVATÓRIO DE FIBRA/FIBROCIMENTO FORNECIMENTO E INSTALAÇÃO. AF_06/2016 | UN | 7.37 | 9.58 |  |  | 0 | 0 |  | 0 | 0 | 0 | 0
94675 | SEIL | CURVA 90 GRAUS, PVC, SOLDÁVEL, DN 32 MM, INSTALADO EM RESERVAÇÃO DE ÁGUA DE EDIFICAÇÃO QUE POSSUA RESERVATÓRIO DE FIBRA/FIBROCIMENTO FORNECIMENTO E INSTALAÇÃO. AF_06/2016 | UN | 9.4 | 12.22 |  |  | 0 | 0 |  | 0 | 0 | 0 | 0
94676 | SEIL | JOELHO 90 GRAUS, PVC, SOLDÁVEL, DN 40 MM INSTALADO EM RESERVAÇÃO DE ÁGUA DE EDIFICAÇÃO QUE POSSUA RESERVATÓRIO DE FIBRA/FIBROCIMENTO FORNECIMENTO E INSTALAÇÃO. AF_06/2016 | UN | 12.69 | 16.5 |  |  | 0 | 0 |  | 0 | 0 | 0 | 0
94677 | SEIL | CURVA 90 GRAUS, PVC, SOLDÁVEL, DN 40 MM, INSTALADO EM RESERVAÇÃO DE ÁGUA DE EDIFICAÇÃO QUE POSSUA RESERVATÓRIO DE FIBRA/FIBROCIMENTO FORNECIMENTO E INSTALAÇÃO. AF_06/2016 | UN | 15.27 | 19.85 |  |  | 0 | 0 |  | 0 | 0 | 0 | 0
94678 | SEIL | JOELHO 90 GRAUS, PVC, SOLDÁVEL, DN 50 MM INSTALADO EM RESERVAÇÃO DE ÁGUA DE EDIFICAÇÃO QUE POSSUA RESERVATÓRIO DE FIBRA/FIBROCIMENTO FORNECIMENTO E INSTALAÇÃO. AF_06/2016 | UN | 13.17 | 17.12 |  |  | 0 | 0 |  | 0 | 0 | 0 | 0
94679 | SEIL | CURVA 90 GRAUS, PVC, SOLDÁVEL, DN 50 MM, INSTALADO EM RESERVAÇÃO DE ÁGUA DE EDIFICAÇÃO QUE POSSUA RESERVATÓRIO DE FIBRA/FIBROCIMENTO FORNECIMENTO E INSTALAÇÃO. AF_06/2016 | UN | 15.98 | 20.77 |  |  | 0 | 0 |  | 0 | 0 | 0 | 0
94680 | SEIL | JOELHO 90 GRAUS, PVC, SOLDÁVEL, DN 60 MM INSTALADO EM RESERVAÇÃO DE ÁGUA DE EDIFICAÇÃO QUE POSSUA RESERVATÓRIO DE FIBRA/FIBROCIMENTO FORNECIMENTO E INSTALAÇÃO. AF_06/2016 | UN | 36.62 | 47.61 |  |  | 0 | 0 |  | 0 | 0 | 0 | 0
94681 | SEIL | CURVA 90 GRAUS, PVC, SOLDÁVEL, DN 60 MM, INSTALADO EM RESERVAÇÃO DE ÁGUA DE EDIFICAÇÃO QUE POSSUA RESERVATÓRIO DE FIBRA/FIBROCIMENTO FORNECIMENTO E INSTALAÇÃO. AF_06/2016 | UN | 32.25 | 41.93 |  |  | 0 | 0 |  | 0 | 0 | 0 | 0
94682 | SEIL | JOELHO 90 GRAUS, PVC, SOLDÁVEL, DN 75 MM INSTALADO EM RESERVAÇÃO DE ÁGUA DE EDIFICAÇÃO QUE POSSUA RESERVATÓRIO DE FIBRA/FIBROCIMENTO FORNECIMENTO E INSTALAÇÃO. AF_06/2016 | UN | 84.21 | 109.47 |  |  | 0 | 0 |  | 0 | 0 | 0 | 0
94683 | SEIL | CURVA 90 GRAUS, PVC, SOLDÁVEL, DN 75 MM, INSTALADO EM RESERVAÇÃO DE ÁGUA DE EDIFICAÇÃO QUE POSSUA RESERVATÓRIO DE FIBRA/FIBROCIMENTO FORNECIMENTO E INSTALAÇÃO. AF_06/2016 | UN | 45.02 | 58.53 |  |  | 0 | 0 |  | 0 | 0 | 0 | 0
94684 | SEIL | JOELHO 90 GRAUS, PVC, SOLDÁVEL, DN 85 MM INSTALADO EM RESERVAÇÃO DE ÁGUA DE EDIFICAÇÃO QUE POSSUA RESERVATÓRIO DE FIBRA/FIBROCIMENTO FORNECIMENTO E INSTALAÇÃO. AF_06/2016 | UN | 104.63 | 136.02 |  |  | 0 | 0 |  | 0 | 0 | 0 | 0
94685 | SEIL | CURVA 90 GRAUS, PVC, SOLDÁVEL, DN 85 MM, INSTALADO EM RESERVAÇÃO DE ÁGUA DE EDIFICAÇÃO QUE POSSUA RESERVATÓRIO DE FIBRA/FIBROCIMENTO FORNECIMENTO E INSTALAÇÃO. AF_06/2016 | UN | 62.68 | 81.48 |  |  | 0 | 0 |  | 0 | 0 | 0 | 0
94686 | SEIL | JOELHO 90 GRAUS, PVC, SOLDÁVEL, DN 110 MM INSTALADO EM RESERVAÇÃO DE ÁGUA DE EDIFICAÇÃO QUE POSSUA RESERVATÓRIO DE FIBRA/FIBROCIMENTO FORNECIMENTO E INSTALAÇÃO. AF_06/2016 | UN | 208.64 | 271.23 |  |  | 0 | 0 |  | 0 | 0 | 0 | 0
94687 | SEIL | CURVA 90 GRAUS, PVC, SOLDÁVEL, DN 110 MM, INSTALADO EM RESERVAÇÃO DE ÁGUA DE EDIFICAÇÃO QUE POSSUA RESERVATÓRIO DE FIBRA/FIBROCIMENTO FORNECIMENTO E INSTALAÇÃO. AF_06/2016 | UN | 103.07 | 133.99 |  |  | 0 | 0 |  | 0 | 0 | 0 | 0
94688 | SEIL | TÊ, PVC, SOLDÁVEL, DN 25 MM INSTALADO EM RESERVAÇÃO DE ÁGUA DE EDIFICAÇÃO QUE POSSUA RESERVATÓRIO DE FIBRA/FIBROCIMENTO FORNECIMENTO E INSTALAÇÃO. AF_06/2016 | UN | 8.72 | 11.34 |  |  | 0 | 0 |  | 0 | 0 | 0 | 0
94689 | SEIL | TÊ COM BUCHA DE LATÃO NA BOLSA CENTRAL, PVC, SOLDÁVEL, DN 25 MM X 3/4 , INSTALADO EM RESERVAÇÃO DE ÁGUA DE EDIFICAÇÃO QUE POSSUA RESERVATÓRIO DE FIBRA/FIBROCIMENTO FORNECIMENTO E INSTALAÇÃO. AF_06/2016 | UN | 10.83 | 14.08 |  |  | 0 | 0 |  | 0 | 0 | 0 | 0
94690 | SEIL | TÊ, PVC, SOLDÁVEL, DN 32 MM INSTALADO EM RESERVAÇÃO DE ÁGUA DE EDIFICAÇÃO QUE POSSUA RESERVATÓRIO DE FIBRA/FIBROCIMENTO FORNECIMENTO E INSTALAÇÃO. AF_06/2016 | UN | 10.42 | 13.55 |  |  | 0 | 0 |  | 0 | 0 | 0 | 0
94691 | SEIL | TÊ DE REDUÇÃO, PVC, SOLDÁVEL, DN 32 MM X 25 MM, INSTALADO EM RESERVAÇÃO DE ÁGUA DE EDIFICAÇÃO QUE POSSUA RESERVATÓRIO DE FIBRA/FIBROCIMENTO FORNECIMENTO E INSTALAÇÃO. AF_06/2016 | UN | 12.86 | 16.72 |  |  | 0 | 0 |  | 0 | 0 | 0 | 0
94692 | SEIL | TÊ, PVC, SOLDÁVEL, DN 40 MM INSTALADO EM RESERVAÇÃO DE ÁGUA DE EDIFICAÇÃO QUE POSSUA RESERVATÓRIO DE FIBRA/FIBROCIMENTO FORNECIMENTO E INSTALAÇÃO. AF_06/2016 | UN | 18.8 | 24.44 |  |  | 0 | 0 |  | 0 | 0 | 0 | 0
94693 | SEIL | TÊ DE REDUÇÃO, PVC, SOLDÁVEL, DN 40 MM X 32 MM, INSTALADO EM RESERVAÇÃO DE ÁGUA DE EDIFICAÇÃO QUE POSSUA RESERVATÓRIO DE FIBRA/FIBROCIMENTO FORNECIMENTO E INSTALAÇÃO. AF_06/2016 | UN | 18.67 | 24.27 |  |  | 0 | 0 |  | 0 | 0 | 0 | 0
94694 | SEIL | TÊ, PVC, SOLDÁVEL, DN 50 MM INSTALADO EM RESERVAÇÃO DE ÁGUA DE EDIFICAÇÃO QUE POSSUA RESERVATÓRIO DE FIBRA/FIBROCIMENTO FORNECIMENTO E INSTALAÇÃO. AF_06/2016 | UN | 19.76 | 25.69 |  |  | 0 | 0 |  | 0 | 0 | 0 | 0
94695 | SEIL | TÊ DE REDUÇÃO, PVC, SOLDÁVEL, DN 50 MM X 40 MM, INSTALADO EM RESERVAÇÃO DE ÁGUA DE EDIFICAÇÃO QUE POSSUA RESERVATÓRIO DE FIBRA/FIBROCIMENTO FORNECIMENTO E INSTALAÇÃO. AF_06/2016 | UN | 23.96 | 31.15 |  |  | 0 | 0 |  | 0 | 0 | 0 | 0
94696 | SEIL | TÊ, PVC, SOLDÁVEL, DN 60 MM INSTALADO EM RESERVAÇÃO DE ÁGUA DE EDIFICAÇÃO QUE POSSUA RESERVATÓRIO DE FIBRA/FIBROCIMENTO FORNECIMENTO E INSTALAÇÃO. AF_06/2016 | UN | 44.1 | 57.33 |  |  | 0 | 0 |  | 0 | 0 | 0 | 0
94697 | SEIL | TÊ, PVC, SOLDÁVEL, DN 75 MM INSTALADO EM RESERVAÇÃO DE ÁGUA DE EDIFICAÇÃO QUE POSSUA RESERVATÓRIO DE FIBRA/FIBROCIMENTO FORNECIMENTO E INSTALAÇÃO. AF_06/2016 | UN | 65.91 | 85.68 |  |  | 0 | 0 |  | 0 | 0 | 0 | 0
94698 | SEIL | TÊ DE REDUÇÃO, PVC, SOLDÁVEL, DN 75 MM X 50 MM, INSTALADO EM RESERVAÇÃO DE ÁGUA DE EDIFICAÇÃO QUE POSSUA RESERVATÓRIO DE FIBRA/FIBROCIMENTO FORNECIMENTO E INSTALAÇÃO. AF_06/2016 | UN | 57.54 | 74.8 |  |  | 0 | 0 |  | 0 | 0 | 0 | 0
94699 | SEIL | TÊ, PVC, SOLDÁVEL, DN 85 MM INSTALADO EM RESERVAÇÃO DE ÁGUA DE EDIFICAÇÃO QUE POSSUA RESERVATÓRIO DE FIBRA/FIBROCIMENTO FORNECIMENTO E INSTALAÇÃO. AF_06/2016 | UN | 107.84 | 140.19 |  |  | 0 | 0 |  | 0 | 0 | 0 | 0
94700 | SEIL | TÊ DE REDUÇÃO, PVC, SOLDÁVEL, DN 85 MM X 60 MM, INSTALADO EM RESERVAÇÃO DE ÁGUA DE EDIFICAÇÃO QUE POSSUA RESERVATÓRIO DE FIBRA/FIBROCIMENTO FORNECIMENTO E INSTALAÇÃO. AF_06/2016 | UN | 95.4 | 124.02 |  |  | 0 | 0 |  | 0 | 0 | 0 | 0
94701 | SEIL | TÊ, PVC, SOLDÁVEL, DN 110 MM INSTALADO EM RESERVAÇÃO DE ÁGUA DE EDIFICAÇÃO QUE POSSUA RESERVATÓRIO DE FIBRA/FIBROCIMENTO FORNECIMENTO E INSTALAÇÃO. AF_06/2016 | UN | 170.1 | 221.13 |  |  | 0 | 0 |  | 0 | 0 | 0 | 0
94702 | SEIL | TÊ DE REDUÇÃO, PVC, SOLDÁVEL, DN 110 MM X 60 MM, INSTALADO EM RESERVAÇÃO DE ÁGUA DE EDIFICAÇÃO QUE POSSUA RESERVATÓRIO DE FIBRA/FIBROCIMENTO FORNECIMENTO E INSTALAÇÃO. AF_06/2016 | UN | 135.11 | 175.64 |  |  | 0 | 0 |  | 0 | 0 | 0 | 0
94703 | SEIL | ADAPTADOR COM FLANGE E ANEL DE VEDAÇÃO, PVC, SOLDÁVEL, DN 25 MM X 3/4 , INSTALADO EM RESERVAÇÃO DE ÁGUA DE EDIFICAÇÃO QUE POSSUA RESERVATÓRIO DE FIBRA/FIBROCIMENTO FORNECIMENTO E INSTALAÇÃO. AF_06/2016 | UN | 15.22 | 19.79 |  |  | 0 | 0 |  | 0 | 0 | 0 | 0
94704 | SEIL | ADAPTADOR COM FLANGE E ANEL DE VEDAÇÃO, PVC, SOLDÁVEL, DN 32 MM X 1 , INSTALADO EM RESERVAÇÃO DE ÁGUA DE EDIFICAÇÃO QUE POSSUA RESERVATÓRIO DE FIBRA/FIBROCIMENTO FORNECIMENTO E INSTALAÇÃO. AF_06/2016 | UN | 17.52 | 22.78 |  |  | 0 | 0 |  | 0 | 0 | 0 | 0
94705 | SEIL | ADAPTADOR COM FLANGE E ANEL DE VEDAÇÃO, PVC, SOLDÁVEL, DN 40 MM X 1 1/4 , INSTALADO EM RESERVAÇÃO DE ÁGUA DE EDIFICAÇÃO QUE POSSUA RESERVATÓRIO DE FIBRA/FIBROCIMENTO FORNECIMENTO E INSTALAÇÃO. AF_06/2016 | UN | 24.47 | 31.81 |  |  | 0 | 0 |  | 0 | 0 | 0 | 0
94706 | SEIL | ADAPTADOR COM FLANGE E ANEL DE VEDAÇÃO, PVC, SOLDÁVEL, DN 50 MM X 1 1/2 , INSTALADO EM RESERVAÇÃO DE ÁGUA DE EDIFICAÇÃO QUE POSSUA RESERVATÓRIO DE FIBRA/FIBROCIMENTO FORNECIMENTO E INSTALAÇÃO. AF_06/2016 | UN | 33.12 | 43.06 |  |  | 0 | 0 |  | 0 | 0 | 0 | 0
94707 | SEIL | ADAPTADOR COM FLANGE E ANEL DE VEDAÇÃO, PVC, SOLDÁVEL, DN 60 MM X 2 , INSTALADO EM RESERVAÇÃO DE ÁGUA DE EDIFICAÇÃO QUE POSSUA RESERVATÓRIO DE FIBRA/FIBROCIMENTO FORNECIMENTO E INSTALAÇÃO. AF_06/2016 | UN | 37.64 | 48.93 |  |  | 0 | 0 |  | 0 | 0 | 0 | 0
94708 | SEIL | ADAPTADOR COM FLANGES LIVRES, PVC, SOLDÁVEL, DN 25 MM X 3/4 , INSTALADO EM RESERVAÇÃO DE ÁGUA DE EDIFICAÇÃO QUE POSSUA RESERVATÓRIO DE FIBRA/FIBROCIMENTO FORNECIMENTO E INSTALAÇÃO. AF_06/2016 | UN | 17.44 | 22.67 |  |  | 0 | 0 |  | 0 | 0 | 0 | 0
94709 | SEIL | ADAPTADOR COM FLANGES LIVRES, PVC, SOLDÁVEL, DN 32 MM X 1 , INSTALADO EM RESERVAÇÃO DE ÁGUA DE EDIFICAÇÃO QUE POSSUA RESERVATÓRIO DE FIBRA/FIBROCIMENTO FORNECIMENTO E INSTALAÇÃO. AF_06/2016 | UN | 20.01 | 26.01 |  |  | 0 | 0 |  | 0 | 0 | 0 | 0
94710 | SEIL | ADAPTADOR COM FLANGES LIVRES, PVC, SOLDÁVEL, DN 40 MM X 1 1/4 , INSTALADO EM RESERVAÇÃO DE ÁGUA DE EDIFICAÇÃO QUE POSSUA RESERVATÓRIO DE FIBRA/FIBROCIMENTO FORNECIMENTO E INSTALAÇÃO. AF_06/2016 | UN | 24.86 | 32.32 |  |  | 0 | 0 |  | 0 | 0 | 0 | 0
94711 | SEIL | ADAPTADOR COM FLANGES LIVRES, PVC, SOLDÁVEL, DN 50 MM X 1 1/2 , INSTALADO EM RESERVAÇÃO DE ÁGUA DE EDIFICAÇÃO QUE POSSUA RESERVATÓRIO DE FIBRA/FIBROCIMENTO FORNECIMENTO E INSTALAÇÃO. AF_06/2016 | UN | 34.13 | 44.37 |  |  | 0 | 0 |  | 0 | 0 | 0 | 0
94712 | SEIL | ADAPTADOR COM FLANGES LIVRES, PVC, SOLDÁVEL, DN 60 MM X 2 , INSTALADO EM RESERVAÇÃO DE ÁGUA DE EDIFICAÇÃO QUE POSSUA RESERVATÓRIO DE FIBRA/FIBROCIMENTO FORNECIMENTO E INSTALAÇÃO. AF_06/2016 | UN | 42.41 | 55.13 |  |  | 0 | 0 |  | 0 | 0 | 0 | 0
94713 | SEIL | ADAPTADOR COM FLANGES LIVRES, PVC, SOLDÁVEL, DN 75 MM X 2 1/2 , INSTALADO EM RESERVAÇÃO DE ÁGUA DE EDIFICAÇÃO QUE POSSUA RESERVATÓRIO DE FIBRA/FIBROCIMENTO FORNECIMENTO E INSTALAÇÃO. AF_06/2016 | UN | 115.92 | 150.7 |  |  | 0 | 0 |  | 0 | 0 | 0 | 0
94714 | SEIL | ADAPTADOR COM FLANGES LIVRES, PVC, SOLDÁVEL, DN 85 MM X 3 , INSTALADO EM RESERVAÇÃO DE ÁGUA DE EDIFICAÇÃO QUE POSSUA RESERVATÓRIO DE FIBRA/FIBROCIMENTO FORNECIMENTO E INSTALAÇÃO. AF_06/2016 | UN | 150.25 | 195.33 |  |  | 0 | 0 |  | 0 | 0 | 0 | 0
94715 | SEIL | ADAPTADOR COM FLANGES LIVRES, PVC, SOLDÁVEL, DN 110 MM X 4 , INSTALADO EM RESERVAÇÃO DE ÁGUA DE EDIFICAÇÃO QUE POSSUA RESERVATÓRIO DE FIBRA/FIBROCIMENTO FORNECIMENTO E INSTALAÇÃO. AF_06/2016 | UN | 207.71 | 270.02 |  |  | 0 | 0 |  | 0 | 0 | 0 | 0
94783 | SEIL | ADAPTADOR COM FLANGE E ANEL DE VEDAÇÃO, PVC, SOLDÁVEL, DN 20 MM X 1/2 , INSTALADO EM RESERVAÇÃO DE ÁGUA DE EDIFICAÇÃO QUE POSSUA RESERVATÓRIO DE FIBRA/FIBROCIMENTO FORNECIMENTO E INSTALAÇÃO. AF_06/2016 | UN | 13.2 | 17.16 |  |  | 0 | 0 |  | 0 | 0 | 0 | 0
94785 | SEIL | ADAPTADOR COM FLANGES LIVRES, PVC, SOLDÁVEL LONGO, DN 32 MM X 1 , INSTALADO EM RESERVAÇÃO DE ÁGUA DE EDIFICAÇÃO QUE POSSUA RESERVATÓRIO DE FIBRA/FIBROCIMENTO FORNECIMENTO E INSTALAÇÃO. AF_06/2016 | UN | 23.48 | 30.52 |  |  | 0 | 0 |  | 0 | 0 | 0 | 0
94786 | SEIL | ADAPTADOR COM FLANGES LIVRES, PVC, SOLDÁVEL LONGO, DN 40 MM X 1 1/4 , INSTALADO EM RESERVAÇÃO DE ÁGUA DE EDIFICAÇÃO QUE POSSUA RESERVATÓRIO DE FIBRA/FIBROCIMENTO FORNECIMENTO E INSTALAÇÃO. AF_06/2016 | UN | 29.94 | 38.92 |  |  | 0 | 0 |  | 0 | 0 | 0 | 0
94787 | SEIL | ADAPTADOR COM FLANGES LIVRES, PVC, SOLDÁVEL LONGO, DN 50 MM X 1 1/2 , INSTALADO EM RESERVAÇÃO DE ÁGUA DE EDIFICAÇÃO QUE POSSUA RESERVATÓRIO DE FIBRA/FIBROCIMENTO FORNECIMENTO E INSTALAÇÃO. AF_06/2016 | UN | 39.95 | 51.94 |  |  | 0 | 0 |  | 0 | 0 | 0 | 0
94788 | SEIL | ADAPTADOR COM FLANGES LIVRES, PVC, SOLDÁVEL LONGO, DN 60 MM X 2 , INSTALADO EM RESERVAÇÃO DE ÁGUA DE EDIFICAÇÃO QUE POSSUA RESERVATÓRIO DE FIBRA/FIBROCIMENTO FORNECIMENTO E INSTALAÇÃO. AF_06/2016 | UN | 51.07 | 66.39 |  |  | 0 | 0 |  | 0 | 0 | 0 | 0
94789 | SEIL | ADAPTADOR COM FLANGES LIVRES, PVC, SOLDÁVEL LONGO, DN 75 MM X 2 1/2 , INSTALADO EM RESERVAÇÃO DE ÁGUA DE EDIFICAÇÃO QUE POSSUA RESERVATÓRIO DE FIBRA/FIBROCIMENTO FORNECIMENTO E INSTALAÇÃO. AF_06/2016 | UN | 149.6 | 194.48 |  |  | 0 | 0 |  | 0 | 0 | 0 | 0
94790 | SEIL | ADAPTADOR COM FLANGES LIVRES, PVC, SOLDÁVEL LONGO, DN 85 MM X 3 , INSTALADO EM RESERVAÇÃO DE ÁGUA DE EDIFICAÇÃO QUE POSSUA RESERVATÓRIO DE FIBRA/FIBROCIMENTO FORNECIMENTO E INSTALAÇÃO. AF_06/2016 | UN | 195.61 | 254.29 |  |  | 0 | 0 |  | 0 | 0 | 0 | 0
94791 | SEIL | ADAPTADOR COM FLANGES LIVRES, PVC, SOLDÁVEL LONGO, DN 110 MM X 4 , INSTALADO EM RESERVAÇÃO DE ÁGUA DE EDIFICAÇÃO QUE POSSUA RESERVATÓRIO DE FIBRA/FIBROCIMENTO FORNECIMENTO E INSTALAÇÃO. AF_06/2016 | UN | 289.43 | 376.26 |  |  | 0 | 0 |  | 0 | 0 | 0 | 0
95141 | SEIL | ADAPTADOR COM FLANGES LIVRES, PVC, SOLDÁVEL LONGO, DN 25 MM X 3/4 , INSTALADO EM RESERVAÇÃO DE ÁGUA DE EDIFICAÇÃO QUE POSSUA RESERVATÓRIO DE FIBRA/FIBROCIMENTO FORNECIMENTO E INSTALAÇÃO. AF_06/2016 | UN | 21.19 | 27.55 |  |  | 0 | 0 |  | 0 | 0 | 0 | 0
9.3.16 |  | TUBOS DE PVC - AGUA FRIA
9.3.16.1 |  | INSTALADO EM RAMAL OU SUB-RAMAL DE ÁGUA
91784 | SEIL | (COMPOSIÇÃO REPRESENTATIVA) DO SERVIÇO DE INSTALAÇÃO DE TUBOS DE PVC, SOLDÁVEL, ÁGUA FRIA, DN 20 MM (INSTALADO EM RAMAL, SUB-RAMAL OU RAMAL DE DISTRIBUIÇÃO), INCLUSIVE CONEXÕES, CORTES E FIXAÇÕES, PARA PRÉDIOS. AF_10/2015 | M | 33.39 | 43.41 |  |  | 0 | 0 |  | 0 | 0 | 0 | 0
91785 | SEIL | (COMPOSIÇÃO REPRESENTATIVA) DO SERVIÇO DE INSTALAÇÃO DE TUBOS DE PVC, SOLDÁVEL, ÁGUA FRIA, DN 25 MM (INSTALADO EM RAMAL, SUB-RAMAL, RAMAL DE DISTRIBUIÇÃO OU PRUMADA), INCLUSIVE CONEXÕES, CORTES E FIXAÇÕES, PARA PRÉDIOS. AF_10/2015 | M | 33.38 | 43.39 |  |  | 0 | 0 |  | 0 | 0 | 0 | 0
91786 | SEIL | (COMPOSIÇÃO REPRESENTATIVA) DO SERVIÇO DE INSTALAÇÃO TUBOS DE PVC, SOLDÁVEL, ÁGUA FRIA, DN 32 MM (INSTALADO EM RAMAL, SUB-RAMAL, RAMAL DE DISTRIBUIÇÃO OU PRUMADA), INCLUSIVE CONEXÕES, CORTES E FIXAÇÕES, PARA PRÉDIOS. AF_10/2015 | M | 20.07 | 26.09 |  |  | 0 | 0 |  | 0 | 0 | 0 | 0
74253/1 | SEIL | RAMAL PREDIAL EM TUBO PEAD 20MM - FORNECIMENTO, INSTALAÇÃO, ESCAVAÇÃO E REATERRO | M | 24.73 | 32.15 |  |  | 0 | 0 |  | 0 | 0 | 0 | 0
89355 | SEIL | TUBO, PVC, SOLDÁVEL, DN 20MM, INSTALADO EM RAMAL OU SUB-RAMAL DE ÁGUA - FORNECIMENTO E INSTALAÇÃO. AF_12/2014 | M | 13.99 | 18.19 |  |  | 0 | 0 |  | 0 | 0 | 0 | 0
89356 | SEIL | TUBO, PVC, SOLDÁVEL, DN 25MM, INSTALADO EM RAMAL OU SUB-RAMAL DE ÁGUA - FORNECIMENTO E INSTALAÇÃO. AF_12/2014 | M | 16.51 | 21.46 |  |  | 0 | 0 |  | 0 | 0 | 0 | 0
89357 | SEIL | TUBO, PVC, SOLDÁVEL, DN 32MM, INSTALADO EM RAMAL OU SUB-RAMAL DE ÁGUA - FORNECIMENTO E INSTALAÇÃO. AF_12/2014 | M | 22.06 | 28.68 |  |  | 0 | 0 |  | 0 | 0 | 0 | 0
9.3.16.2 |  | INSTALADO EM RAMAL DE DISTRIBUIÇÃO
89401 | SEIL | TUBO, PVC, SOLDÁVEL, DN 20MM, INSTALADO EM RAMAL DE DISTRIBUIÇÃO DE ÁGUA - FORNECIMENTO E INSTALAÇÃO. AF_12/2014 | M | 5.56 | 7.23 |  |  | 0 | 0 |  | 0 | 0 | 0 | 0
89402 | SEIL | TUBO, PVC, SOLDÁVEL, DN 25MM, INSTALADO EM RAMAL DE DISTRIBUIÇÃO DE ÁGUA - FORNECIMENTO E INSTALAÇÃO. AF_12/2014 | M | 6.79 | 8.83 |  |  | 0 | 0 |  | 0 | 0 | 0 | 0
89403 | SEIL | TUBO, PVC, SOLDÁVEL, DN 32MM, INSTALADO EM RAMAL DE DISTRIBUIÇÃO DE ÁGUA - FORNECIMENTO E INSTALAÇÃO. AF_12/2014 | M | 10.44 | 13.57 |  |  | 0 | 0 |  | 0 | 0 | 0 | 0
9.3.16.3 |  | INSTALADO EM PRUMADA DE ÁGUA
89446 | SEIL | TUBO, PVC, SOLDÁVEL, DN 25MM, INSTALADO EM PRUMADA DE ÁGUA - FORNECIMENTO E INSTALAÇÃO. AF_12/2014 | M | 3.11 | 4.04 |  |  | 0 | 0 |  | 0 | 0 | 0 | 0
89447 | SEIL | TUBO, PVC, SOLDÁVEL, DN 32MM, INSTALADO EM PRUMADA DE ÁGUA - FORNECIMENTO E INSTALAÇÃO. AF_12/2014 | M | 6.11 | 7.94 |  |  | 0 | 0 |  | 0 | 0 | 0 | 0
91787 | SEIL | (COMPOSIÇÃO REPRESENTATIVA) DO SERVIÇO DE INSTALAÇÃO DE TUBOS DE PVC, SOLDÁVEL, ÁGUA FRIA, DN 40 MM (INSTALADO EM PRUMADA), INCLUSIVE CONEXÕES, CORTES E FIXAÇÕES, PARA PRÉDIOS. AF_10/2015 | M | 21.19 | 27.55 |  |  | 0 | 0 |  | 0 | 0 | 0 | 0
91788 | SEIL | (COMPOSIÇÃO REPRESENTATIVA) DO SERVIÇO DE INSTALAÇÃO DE TUBOS DE PVC, SOLDÁVEL, ÁGUA FRIA, DN 50 MM (INSTALADO EM PRUMADA), INCLUSIVE CONEXÕES, CORTES E FIXAÇÕES, PARA PRÉDIOS. AF_10/2015 | M | 28.76 | 37.39 |  |  | 0 | 0 |  | 0 | 0 | 0 | 0
89448 | SEIL | TUBO, PVC, SOLDÁVEL, DN 40MM, INSTALADO EM PRUMADA DE ÁGUA - FORNECIMENTO E INSTALAÇÃO. AF_12/2014 | M | 8.72 | 11.34 |  |  | 0 | 0 |  | 0 | 0 | 0 | 0
89449 | SEIL | TUBO, PVC, SOLDÁVEL, DN 50MM, INSTALADO EM PRUMADA DE ÁGUA - FORNECIMENTO E INSTALAÇÃO. AF_12/2014 | M | 10.78 | 14.01 |  |  | 0 | 0 |  | 0 | 0 | 0 | 0
89450 | SEIL | TUBO, PVC, SOLDÁVEL, DN 60MM, INSTALADO EM PRUMADA DE ÁGUA - FORNECIMENTO E INSTALAÇÃO. AF_12/2014 | M | 16.37 | 21.28 |  |  | 0 | 0 |  | 0 | 0 | 0 | 0
89451 | SEIL | TUBO, PVC, SOLDÁVEL, DN 75MM, INSTALADO EM PRUMADA DE ÁGUA - FORNECIMENTO E INSTALAÇÃO. AF_12/2014 | M | 22.75 | 29.58 |  |  | 0 | 0 |  | 0 | 0 | 0 | 0
89452 | SEIL | TUBO, PVC, SOLDÁVEL, DN 85MM, INSTALADO EM PRUMADA DE ÁGUA - FORNECIMENTO E INSTALAÇÃO. AF_12/2014 | M | 28.45 | 36.99 |  |  | 0 | 0 |  | 0 | 0 | 0 | 0
9.3.17 |  | CONEXOES DE PVC - AGUA FRIA
93054 | SEIL | CONECTOR EM BRONZE/LATÃO, SEM ANEL DE SOLDA, BOLSA X ROSCA F, 22 MM X 3/4, INSTALADO EM PRUMADA FORNECIMENTO E INSTALAÇÃO. AF_01/2016_P | UN | 10.62 | 13.81 |  |  | 0 | 0 |  | 0 | 0 | 0 | 0
93055 | SEIL | CURVA DE TRANSPOSIÇÃO EM BRONZE/LATÃO, SEM ANEL DE SOLDA, BOLSA X BOLSA, DN 22 MM, INSTALADO EM PRUMADA FORNECIMENTO E INSTALAÇÃO. AF_01/2016_P | UN | 20.38 | 26.49 |  |  | 0 | 0 |  | 0 | 0 | 0 | 0
93059 | SEIL | CONECTOR EM BRONZE/LATÃO, SEM ANEL DE SOLDA, BOLSA X ROSCA F, 28 MM X 1/2, INSTALADO EM PRUMADA FORNECIMENTO E INSTALAÇÃO. AF_01/2016_P | UN | 14.29 | 18.58 |  |  | 0 | 0 |  | 0 | 0 | 0 | 0
93060 | SEIL | CURVA DE TRANSPOSIÇÃO EM BRONZE/LATÃO, SEM ANEL DE SOLDA, BOLSA X BOLSA, 28 MM, INSTALADO EM PRUMADA FORNECIMENTO E INSTALAÇÃO. AF_01/2016_P | UN | 34.77 | 45.2 |  |  | 0 | 0 |  | 0 | 0 | 0 | 0
93063 | SEIL | JUNTA DE EXPANSÃO EM BRONZE/LATÃO, PONTA X PONTA, DN 35 MM, INSTALADO EM PRUMADA FORNECIMENTO E INSTALAÇÃO. AF_01/2016_P | UN | 278.77 | 362.4 |  |  | 0 | 0 |  | 0 | 0 | 0 | 0
93066 | SEIL | JUNTA DE EXPANSÃO EM BRONZE/LATÃO, PONTA X PONTA, DN 42 MM, INSTALADO EM PRUMADA FORNECIMENTO E INSTALAÇÃO. AF_01/2016_P | UN | 349.15 | 453.9 |  |  | 0 | 0 |  | 0 | 0 | 0 | 0
93069 | SEIL | JUNTA DE EXPANSÃO EM BRONZE/LATÃO, PONTA X PONTA, DN 54 MM, INSTALADO EM PRUMADA FORNECIMENTO E INSTALAÇÃO. AF_01/2016_P | UN | 483.51 | 628.56 |  |  | 0 | 0 |  | 0 | 0 | 0 | 0
93072 | SEIL | JUNTA DE EXPANSÃO EM BRONZE/LATÃO, PONTA X PONTA, DN 66 MM, INSTALADO EM PRUMADA FORNECIMENTO E INSTALAÇÃO. AF_01/2016_P | UN | 637.64 | 828.93 |  |  | 0 | 0 |  | 0 | 0 | 0 | 0
93073 | SEIL | TE DUPLA CURVA EM BRONZE/LATÃO, SEM ANEL DE SOLDA, ROSCA F X BOLSA X ROSCA F, 3/4 X 22 X 3/4, INSTALADO EM PRUMADA FORNECIMENTO E INSTALAÇÃO. AF_01/2016_P | UN | 37.67 | 48.97 |  |  | 0 | 0 |  | 0 | 0 | 0 | 0
93120 | SEIL | COTOVELO EM BRONZE/LATÃO, 90 GRAUS, SEM ANEL DE SOLDA, BOLSA X ROSCA F, DN 22 MM X 1/2, INSTALADO EM PRUMADA FORNECIMENTO E INSTALAÇÃO. AF_01/2016_P | UN | 13.56 | 17.63 |  |  | 0 | 0 |  | 0 | 0 | 0 | 0
93121 | SEIL | COTOVELO EM BRONZE/LATÃO, 90 GRAUS, SEM ANEL DE SOLDA, BOLSA X ROSCA F, DN 22 MM X 3/4, INSTALADO EM PRUMADA FORNECIMENTO E INSTALAÇÃO. AF_01/2016_P | UN | 14.64 | 19.03 |  |  | 0 | 0 |  | 0 | 0 | 0 | 0
9.3.18 |  | EM RAMAL OU SUB-RAMAL DE ÁGUA
89376 | SEIL | ADAPTADOR CURTO COM BOLSA E ROSCA PARA REGISTRO, PVC, SOLDÁVEL, DN 20MM X 1/2, INSTALADO EM RAMAL OU SUB-RAMAL DE ÁGUA - FORNECIMENTO E INSTALAÇÃO. AF_12/2014 | UN | 4.35 | 5.66 |  |  | 0 | 0 |  | 0 | 0 | 0 | 0
89383 | SEIL | ADAPTADOR CURTO COM BOLSA E ROSCA PARA REGISTRO, PVC, SOLDÁVEL, DN 25MM X 3/4, INSTALADO EM RAMAL OU SUB-RAMAL DE ÁGUA - FORNECIMENTO E INSTALAÇÃO. AF_12/2014 | UN | 5.09 | 6.62 |  |  | 0 | 0 |  | 0 | 0 | 0 | 0
89391 | SEIL | ADAPTADOR CURTO COM BOLSA E ROSCA PARA REGISTRO, PVC, SOLDÁVEL, DN 32MM X 1, INSTALADO EM RAMAL OU SUB-RAMAL DE ÁGUA - FORNECIMENTO E INSTALAÇÃO. AF_12/2014 | UN | 6.59 | 8.57 |  |  | 0 | 0 |  | 0 | 0 | 0 | 0
89359 | SEIL | JOELHO 45 GRAUS, PVC, SOLDÁVEL, DN 20MM, INSTALADO EM RAMAL OU SUB-RAMAL DE ÁGUA - FORNECIMENTO E INSTALAÇÃO. AF_12/2014 | UN | 6.17 | 8.02 |  |  | 0 | 0 |  | 0 | 0 | 0 | 0
89363 | SEIL | JOELHO 45 GRAUS, PVC, SOLDÁVEL, DN 25MM, INSTALADO EM RAMAL OU SUB-RAMAL DE ÁGUA - FORNECIMENTO E INSTALAÇÃO. AF_12/2014 | UN | 7.62 | 9.91 |  |  | 0 | 0 |  | 0 | 0 | 0 | 0
89368 | SEIL | JOELHO 45 GRAUS, PVC, SOLDÁVEL, DN 32MM, INSTALADO EM RAMAL OU SUB-RAMAL DE ÁGUA - FORNECIMENTO E INSTALAÇÃO. AF_12/2014 | UN | 10.99 | 14.29 |  |  | 0 | 0 |  | 0 | 0 | 0 | 0
89358 | SEIL | JOELHO 90 GRAUS, PVC, SOLDÁVEL, DN 20MM, INSTALADO EM RAMAL OU SUB-RAMAL DE ÁGUA - FORNECIMENTO E INSTALAÇÃO. AF_12/2014 | UN | 5.93 | 7.71 |  |  | 0 | 0 |  | 0 | 0 | 0 | 0
89362 | SEIL | JOELHO 90 GRAUS, PVC, SOLDÁVEL, DN 25MM, INSTALADO EM RAMAL OU SUB-RAMAL DE ÁGUA - FORNECIMENTO E INSTALAÇÃO. AF_12/2014 | UN | 7.08 | 9.2 |  |  | 0 | 0 |  | 0 | 0 | 0 | 0
89367 | SEIL | JOELHO 90 GRAUS, PVC, SOLDÁVEL, DN 32MM, INSTALADO EM RAMAL OU SUB-RAMAL DE ÁGUA - FORNECIMENTO E INSTALAÇÃO. AF_12/2014 | UN | 9.51 | 12.36 |  |  | 0 | 0 |  | 0 | 0 | 0 | 0
89366 | SEIL | JOELHO 90 GRAUS COM BUCHA DE LATÃO, PVC, SOLDÁVEL, DN 25MM, X 3/4 INSTALADO EM RAMAL OU SUB-RAMAL DE ÁGUA - FORNECIMENTO E INSTALAÇÃO. AF_12/2014 | UN | 12.63 | 16.42 |  |  | 0 | 0 |  | 0 | 0 | 0 | 0
90373 | SEIL | JOELHO 90 GRAUS COM BUCHA DE LATÃO, PVC, SOLDÁVEL, DN 25MM, X 1/2 INSTALADO EM RAMAL OU SUB-RAMAL DE ÁGUA - FORNECIMENTO E INSTALAÇÃO. AF_12/2014 | UN | 11.63 | 15.12 |  |  | 0 | 0 |  | 0 | 0 | 0 | 0
89360 | SEIL | CURVA 90 GRAUS, PVC, SOLDÁVEL, DN 20MM, INSTALADO EM RAMAL OU SUB-RAMAL DE ÁGUA - FORNECIMENTO E INSTALAÇÃO. AF_12/2014 | UN | 6.77 | 8.8 |  |  | 0 | 0 |  | 0 | 0 | 0 | 0
89364 | SEIL | CURVA 90 GRAUS, PVC, SOLDÁVEL, DN 25MM, INSTALADO EM RAMAL OU SUB-RAMAL DE ÁGUA - FORNECIMENTO E INSTALAÇÃO. AF_12/2014 | UN | 8.28 | 10.76 |  |  | 0 | 0 |  | 0 | 0 | 0 | 0
89369 | SEIL | CURVA 90 GRAUS, PVC, SOLDÁVEL, DN 32MM, INSTALADO EM RAMAL OU SUB-RAMAL DE ÁGUA - FORNECIMENTO E INSTALAÇÃO. AF_12/2014 | UN | 11.54 | 15 |  |  | 0 | 0 |  | 0 | 0 | 0 | 0
89361 | SEIL | CURVA 45 GRAUS, PVC, SOLDÁVEL, DN 20MM, INSTALADO EM RAMAL OU SUB-RAMAL DE ÁGUA - FORNECIMENTO E INSTALAÇÃO. AF_12/2014 | UN | 6.7 | 8.71 |  |  | 0 | 0 |  | 0 | 0 | 0 | 0
89365 | SEIL | CURVA 45 GRAUS, PVC, SOLDÁVEL, DN 25MM, INSTALADO EM RAMAL OU SUB-RAMAL DE ÁGUA - FORNECIMENTO E INSTALAÇÃO. AF_12/2014 | UN | 7.91 | 10.28 |  |  | 0 | 0 |  | 0 | 0 | 0 | 0
89370 | SEIL | CURVA 45 GRAUS, PVC, SOLDÁVEL, DN 32MM, INSTALADO EM RAMAL OU SUB-RAMAL DE ÁGUA - FORNECIMENTO E INSTALAÇÃO. AF_12/2014 | UN | 10.18 | 13.23 |  |  | 0 | 0 |  | 0 | 0 | 0 | 0
89377 | SEIL | CURVA DE TRANSPOSIÇÃO, PVC, SOLDÁVEL, DN 20MM, INSTALADO EM RAMAL OU SUB-RAMAL DE ÁGUA - FORNECIMENTO E INSTALAÇÃO. AF_12/2014 | UN | 6.92 | 9 |  |  | 0 | 0 |  | 0 | 0 | 0 | 0
89384 | SEIL | CURVA DE TRANSPOSIÇÃO, PVC, SOLDÁVEL, DN 25MM, INSTALADO EM RAMAL OU SUB-RAMAL DE ÁGUA FORNECIMENTO E INSTALAÇÃO. AF_12/2014 | UN | 9.54 | 12.4 |  |  | 0 | 0 |  | 0 | 0 | 0 | 0
89392 | SEIL | CURVA DE TRANSPOSIÇÃO, PVC, SOLDÁVEL, DN 32MM, INSTALADO EM RAMAL OU SUB-RAMAL DE ÁGUA FORNECIMENTO E INSTALAÇÃO. AF_12/2014 | UN | 18.45 | 23.99 |  |  | 0 | 0 |  | 0 | 0 | 0 | 0
89371 | SEIL | LUVA, PVC, SOLDÁVEL, DN 20MM, INSTALADO EM RAMAL OU SUB-RAMAL DE ÁGUA - FORNECIMENTO E INSTALAÇÃO. AF_12/2014 | UN | 4.28 | 5.56 |  |  | 0 | 0 |  | 0 | 0 | 0 | 0
89378 | SEIL | LUVA, PVC, SOLDÁVEL, DN 25MM, INSTALADO EM RAMAL OU SUB-RAMAL DE ÁGUA - FORNECIMENTO E INSTALAÇÃO. AF_12/2014 | UN | 5.01 | 6.51 |  |  | 0 | 0 |  | 0 | 0 | 0 | 0
89386 | SEIL | LUVA, PVC, SOLDÁVEL, DN 32MM, INSTALADO EM RAMAL OU SUB-RAMAL DE ÁGUA - FORNECIMENTO E INSTALAÇÃO. AF_12/2014 | UN | 6.5 | 8.45 |  |  | 0 | 0 |  | 0 | 0 | 0 | 0
89372 | SEIL | LUVA DE CORRER, PVC, SOLDÁVEL, DN 20MM, INSTALADO EM RAMAL OU SUB-RAMAL DE ÁGUA - FORNECIMENTO E INSTALAÇÃO. AF_12/2014 | UN | 8.92 | 11.6 |  |  | 0 | 0 |  | 0 | 0 | 0 | 0
89379 | SEIL | LUVA DE CORRER, PVC, SOLDÁVEL, DN 25MM, INSTALADO EM RAMAL OU SUB-RAMAL DE ÁGUA - FORNECIMENTO E INSTALAÇÃO. AF_12/2014 | UN | 11.67 | 15.17 |  |  | 0 | 0 |  | 0 | 0 | 0 | 0
89387 | SEIL | LUVA DE CORRER, PVC, SOLDÁVEL, DN 32MM, INSTALADO EM RAMAL OU SUB-RAMAL DE ÁGUA FORNECIMENTO E INSTALAÇÃO. AF_12/2014 | UN | 17.61 | 22.89 |  |  | 0 | 0 |  | 0 | 0 | 0 | 0
89979 | SEIL | LUVA COM BUCHA DE LATÃO, PVC, SOLDÁVEL, DN 32MM X 1 , INSTALADO EM RAMAL OU SUB-RAMAL DE ÁGUA FORNECIMENTO E INSTALAÇÃO. AF_12/2014 | UN | 15.01 | 19.51 |  |  | 0 | 0 |  | 0 | 0 | 0 | 0
89373 | SEIL | LUVA DE REDUÇÃO, PVC, SOLDÁVEL, DN 25MM X 20MM, INSTALADO EM RAMAL OU SUB-RAMAL DE ÁGUA - FORNECIMENTO E INSTALAÇÃO. AF_12/2014 | UN | 4.61 | 5.99 |  |  | 0 | 0 |  | 0 | 0 | 0 | 0
89380 | SEIL | LUVA DE REDUÇÃO, PVC, SOLDÁVEL, DN 32MM X 25MM, INSTALADO EM RAMAL OU SUB-RAMAL DE ÁGUA - FORNECIMENTO E INSTALAÇÃO. AF_12/2014 | UN | 6.35 | 8.26 |  |  | 0 | 0 |  | 0 | 0 | 0 | 0
89388 | SEIL | LUVA DE REDUÇÃO, PVC, SOLDÁVEL, DN 40MM X 32MM, INSTALADO EM RAMAL OU SUB-RAMAL DE ÁGUA - FORNECIMENTO E INSTALAÇÃO. AF_12/2014 | UN | 7.72 | 10.04 |  |  | 0 | 0 |  | 0 | 0 | 0 | 0
89374 | SEIL | LUVA COM BUCHA DE LATÃO, PVC, SOLDÁVEL, DN 20MM X 1/2, INSTALADO EM RAMAL OU SUB-RAMAL DE ÁGUA - FORNECIMENTO E INSTALAÇÃO. AF_12/2014 | UN | 6.95 | 9.04 |  |  | 0 | 0 |  | 0 | 0 | 0 | 0
89381 | SEIL | LUVA COM BUCHA DE LATÃO, PVC, SOLDÁVEL, DN 25MM X 3/4, INSTALADO EM RAMAL OU SUB-RAMAL DE ÁGUA - FORNECIMENTO E INSTALAÇÃO. AF_12/2014 | UN | 8.66 | 11.26 |  |  | 0 | 0 |  | 0 | 0 | 0 | 0
89385 | SEIL | LUVA SOLDÁVEL E COM ROSCA, PVC, SOLDÁVEL, DN 25MM X 3/4, INSTALADO EM RAMAL OU SUB-RAMAL DE ÁGUA - FORNECIMENTO E INSTALAÇÃO. AF_12/2014 | UN | 5.4 | 7.02 |  |  | 0 | 0 |  | 0 | 0 | 0 | 0
89389 | SEIL | LUVA SOLDÁVEL E COM ROSCA, PVC, SOLDÁVEL, DN 32MM X 1, INSTALADO EM RAMAL OU SUB-RAMAL DE ÁGUA - FORNECIMENTO E INSTALAÇÃO. AF_12/2014 | UN | 8.25 | 10.73 |  |  | 0 | 0 |  | 0 | 0 | 0 | 0
89375 | SEIL | UNIÃO, PVC, SOLDÁVEL, DN 20MM, INSTALADO EM RAMAL OU SUB-RAMAL DE ÁGUA - FORNECIMENTO E INSTALAÇÃO. AF_12/2014 | UN | 9.3 | 12.09 |  |  | 0 | 0 |  | 0 | 0 | 0 | 0
89382 | SEIL | UNIÃO, PVC, SOLDÁVEL, DN 25MM, INSTALADO EM RAMAL OU SUB-RAMAL DE ÁGUA - FORNECIMENTO E INSTALAÇÃO. AF_12/2014 | UN | 10.95 | 14.24 |  |  | 0 | 0 |  | 0 | 0 | 0 | 0
89390 | SEIL | UNIÃO, PVC, SOLDÁVEL, DN 32MM, INSTALADO EM RAMAL OU SUB-RAMAL DE ÁGUA - FORNECIMENTO E INSTALAÇÃO. AF_12/2014 | UN | 16.34 | 21.24 |  |  | 0 | 0 |  | 0 | 0 | 0 | 0
89397 | SEIL | TÊ DE REDUÇÃO, PVC, SOLDÁVEL, DN 25MM X 20MM, INSTALADO EM RAMAL OU SUB-RAMAL DE ÁGUA - FORNECIMENTO E INSTALAÇÃO. AF_12/2014 | UN | 11.41 | 14.83 |  |  | 0 | 0 |  | 0 | 0 | 0 | 0
89400 | SEIL | TÊ DE REDUÇÃO, PVC, SOLDÁVEL, DN 32MM X 25MM, INSTALADO EM RAMAL OU SUB-RAMAL DE ÁGUA - FORNECIMENTO E INSTALAÇÃO. AF_12/2014 | UN | 15.79 | 20.53 |  |  | 0 | 0 |  | 0 | 0 | 0 | 0
89393 | SEIL | TE, PVC, SOLDÁVEL, DN 20MM, INSTALADO EM RAMAL OU SUB-RAMAL DE ÁGUA - FORNECIMENTO E INSTALAÇÃO. AF_12/2014 | UN | 8.22 | 10.69 |  |  | 0 | 0 |  | 0 | 0 | 0 | 0
89395 | SEIL | TE, PVC, SOLDÁVEL, DN 25MM, INSTALADO EM RAMAL OU SUB-RAMAL DE ÁGUA - FORNECIMENTO E INSTALAÇÃO. AF_12/2014 | UN | 9.84 | 12.79 |  |  | 0 | 0 |  | 0 | 0 | 0 | 0
89398 | SEIL | TE, PVC, SOLDÁVEL, DN 32MM, INSTALADO EM RAMAL OU SUB-RAMAL DE ÁGUA - FORNECIMENTO E INSTALAÇÃO. AF_12/2014 | UN | 13.35 | 17.36 |  |  | 0 | 0 |  | 0 | 0 | 0 | 0
89394 | SEIL | TÊ COM BUCHA DE LATÃO NA BOLSA CENTRAL, PVC, SOLDÁVEL, DN 20MM X 1/2, INSTALADO EM RAMAL OU SUB-RAMAL DE ÁGUA - FORNECIMENTO E INSTALAÇÃO. AF_12/2014 | UN | 15.27 | 19.85 |  |  | 0 | 0 |  | 0 | 0 | 0 | 0
89396 | SEIL | TÊ COM BUCHA DE LATÃO NA BOLSA CENTRAL, PVC, SOLDÁVEL, DN 25MM X 1/2, INSTALADO EM RAMAL OU SUB-RAMAL DE ÁGUA - FORNECIMENTO E INSTALAÇÃO. AF_12/2014 | UN | 17.3 | 22.49 |  |  | 0 | 0 |  | 0 | 0 | 0 | 0
90374 | SEIL | TÊ COM BUCHA DE LATÃO NA BOLSA CENTRAL, PVC, SOLDÁVEL, DN 25MM X 3/4, INSTALADO EM RAMAL OU SUB-RAMAL DE ÁGUA - FORNECIMENTO E INSTALAÇÃO. AF_03/2015 | UN | 17.56 | 22.83 |  |  | 0 | 0 |  | 0 | 0 | 0 | 0
89399 | SEIL | TÊ COM BUCHA DE LATÃO NA BOLSA CENTRAL, PVC, SOLDÁVEL, DN 32MM X 3/4, INSTALADO EM RAMAL OU SUB-RAMAL DE ÁGUA - FORNECIMENTO E INSTALAÇÃO. AF_12/2014 | UN | 25.31 | 32.9 |  |  | 0 | 0 |  | 0 | 0 | 0 | 0
90375 | SEIL | BUCHA DE REDUÇÃO, PVC, SOLDÁVEL, DN 40MM X 32MM, INSTALADO EM RAMAL OU SUB-RAMAL DE ÁGUA - FORNECIMENTO E INSTALAÇÃO. AF_03/2015 | UN | 6.96 | 9.05 |  |  | 0 | 0 |  | 0 | 0 | 0 | 0
93075 | SEIL | COTOVELO EM BRONZE/LATÃO, 90 GRAUS, SEM ANEL DE SOLDA, BOLSA X ROSCA F, DN 15 MM X 1/2, INSTALADO EM RAMAL DE DISTRIBUIÇÃO FORNECIMENTO E INSTALAÇÃO. AF_01/2016_P | UN | 12.17 | 15.82 |  |  | 0 | 0 |  | 0 | 0 | 0 | 0
93077 | SEIL | COTOVELO EM BRONZE/LATÃO, 90 GRAUS, SEM ANEL DE SOLDA, BOLSA X ROSCA F, DN 22 MM X 1/2, INSTALADO EM RAMAL DE DISTRIBUIÇÃO FORNECIMENTO E INSTALAÇÃO. AF_01/2016_P | UN | 16.33 | 21.23 |  |  | 0 | 0 |  | 0 | 0 | 0 | 0
93078 | SEIL | COTOVELO EM BRONZE/LATÃO, 90 GRAUS, SEM ANEL DE SOLDA, BOLSA X ROSCA F, DN 22 MM X 3/4, INSTALADO EM RAMAL DE DISTRIBUIÇÃO FORNECIMENTO E INSTALAÇÃO. AF_01/2016_P | UN | 17.4 | 22.62 |  |  | 0 | 0 |  | 0 | 0 | 0 | 0
93081 | SEIL | CONECTOR EM BRONZE/LATÃO, SEM ANEL DE SOLDA, BOLSA X ROSCA F, DN 15 MM X 1/2, INSTALADO EM RAMAL DE DISTRIBUIÇÃO FORNECIMENTO E INSTALAÇÃO. AF_01/2016_P | UN | 10.17 | 13.22 |  |  | 0 | 0 |  | 0 | 0 | 0 | 0
93082 | SEIL | CURVA DE TRANSPOSIÇÃO EM BRONZE/LATÃO, SEM ANEL DE SOLDA, DN 15 MM, INSTALADO EM RAMAL DE DISTRIBUIÇÃO FORNECIMENTO E INSTALAÇÃO. AF_01/2016_P | UN | 12.02 | 15.63 |  |  | 0 | 0 |  | 0 | 0 | 0 | 0
93087 | SEIL | CONECTOR EM BRONZE/LATÃO, SEM ANEL DE SOLDA, BOLSA X ROSCA F, DN 22 MM X 1/2, INSTALADO EM RAMAL DE DISTRIBUIÇÃO FORNECIMENTO E INSTALAÇÃO. AF_01/2016_P | UN | 11.07 | 14.39 |  |  | 0 | 0 |  | 0 | 0 | 0 | 0
93088 | SEIL | CONECTOR EM BRONZE/LATÃO, SEM ANEL DE SOLDA, BOLSA X ROSCA F, DN 22 MM X 3/4, INSTALADO EM RAMAL DE DISTRIBUIÇÃO FORNECIMENTO E INSTALAÇÃO. AF_01/2016_P | UN | 12.5 | 16.25 |  |  | 0 | 0 |  | 0 | 0 | 0 | 0
93089 | SEIL | CURVA DE TRANSPOSIÇÃO EM BRONZE/LATÃO, SEM ANEL DE SOLDA, BOLSA X BOLSA, DN 22 MM, INSTALADO EM RAMAL DE DISTRIBUIÇÃO FORNECIMENTO E INSTALAÇÃO. AF_01/2016_P | UN | 22.26 | 28.94 |  |  | 0 | 0 |  | 0 | 0 | 0 | 0
93093 | SEIL | CONECTOR EM BRONZE/LATÃO, SEM ANEL DE SOLDA, BOLSA X ROSCA F, DN 28 MM X 1/2, INSTALADO EM RAMAL DE DISTRIBUIÇÃO FORNECIMENTO E INSTALAÇÃO. AF_01/2016_P | UN | 16.17 | 21.02 |  |  | 0 | 0 |  | 0 | 0 | 0 | 0
93094 | SEIL | CURVA DE TRANSPOSIÇÃO EM BRONZE/LATÃO, SEM ANEL DE SOLDA, BOLSA X BOLSA, DN 28 MM, INSTALADO EM RAMAL DE DISTRIBUIÇÃO FORNECIMENTO E INSTALAÇÃO. AF_01/2016_P | UN | 36.65 | 47.65 |  |  | 0 | 0 |  | 0 | 0 | 0 | 0
93095 | SEIL | TE DUPLA CURVA EM BRONZE/LATÃO, SEM ANEL DE SOLDA, ROSCA F X BOLSA X ROSCA F, 1/2 X 15 X 1/2, INSTALADO EM RAMAL DE DISTRIBUIÇÃO FORNECIMENTO E INSTALAÇÃO. AF_01/2016_P | UN | 29.92 | 38.9 |  |  | 0 | 0 |  | 0 | 0 | 0 | 0
93096 | SEIL | TE DUPLA CURVA EM BRONZE/LATÃO, SEM ANEL DE SOLDA, ROSCA F X BOLSA X ROSCA F, 3/4 X 22 X 3/4, INSTALADO EM RAMAL DE DISTRIBUIÇÃO FORNECIMENTO E INSTALAÇÃO. AF_01/2016_P | UN | 41.35 | 53.76 |  |  | 0 | 0 |  | 0 | 0 | 0 | 0
93098 | SEIL | COTOVELO EM BRONZE/LATÃO, 90 GRAUS, SEM ANEL DE SOLDA, BOLSA X ROSCA F, DN 15 MM X 1/2, INSTALADO EM RAMAL E SUB-RAMAL FORNECIMENTO E INSTALAÇÃO. AF_01/2016_P | UN | 12.38 | 16.09 |  |  | 0 | 0 |  | 0 | 0 | 0 | 0
93100 | SEIL | COTOVELO EM BRONZE/LATÃO, 90 GRAUS, SEM ANEL DE SOLDA, BOLSA X ROSCA F, DN 22 MM X 1/2, INSTALADO EM RAMAL E SUB-RAMAL FORNECIMENTO E INSTALAÇÃO. AF_01/2016_P | UN | 18.88 | 24.54 |  |  | 0 | 0 |  | 0 | 0 | 0 | 0
93101 | SEIL | COTOVELO EM BRONZE/LATÃO, 90 GRAUS, SEM ANEL DE SOLDA, BOLSA X ROSCA F, DN 22 MM X 3/4, INSTALADO EM RAMAL E SUB-RAMAL FORNECIMENTO E INSTALAÇÃO. AF_01/2016_P | UN | 19.96 | 25.95 |  |  | 0 | 0 |  | 0 | 0 | 0 | 0
93104 | SEIL | CONECTOR EM BRONZE/LATÃO, SEM ANEL DE SOLDA, BOLSA X ROSCA F, 15 MM X 1/2, INSTALADO EM RAMAL E SUB-RAMAL FORNECIMENTO E INSTALAÇÃO. AF_01/2016_P | UN | 10.34 | 13.44 |  |  | 0 | 0 |  | 0 | 0 | 0 | 0
93105 | SEIL | CURVA DE TRANSPOSIÇÃO EM BRONZE/LATÃO, SEM ANEL DE SOLDA, BOLSA X BOLSA, DN 15 MM, INSTALADO EM RAMAL E SUB-RAMAL FORNECIMENTO E INSTALAÇÃO. AF_01/2016_P | UN | 12.19 | 15.85 |  |  | 0 | 0 |  | 0 | 0 | 0 | 0
93110 | SEIL | CONECTOR EM BRONZE/LATÃO, SEM ANEL DE SOLDA, BOLSA X ROSCA F, 22 MM X 1/2, INSTALADO EM RAMAL E SUB-RAMAL FORNECIMENTO E INSTALAÇÃO. AF_01/2016_P | UN | 12.74 | 16.56 |  |  | 0 | 0 |  | 0 | 0 | 0 | 0
93111 | SEIL | CONECTOR EM BRONZE/LATÃO, SEM ANEL DE SOLDA, BOLSA X ROSCA F, 22 MM X 3/4, INSTALADO EM RAMAL E SUB-RAMAL FORNECIMENTO E INSTALAÇÃO. AF_01/2016_P | UN | 14.17 | 18.42 |  |  | 0 | 0 |  | 0 | 0 | 0 | 0
93112 | SEIL | CURVA DE TRANSPOSIÇÃO EM BRONZE/LATÃO, SEM ANEL DE SOLDA, BOLSA X BOLSA, 22 MM, INSTALADO EM RAMAL E SUB-RAMAL FORNECIMENTO E INSTALAÇÃO. AF_01/2016_P | UN | 23.93 | 31.11 |  |  | 0 | 0 |  | 0 | 0 | 0 | 0
93114 | SEIL | CONECTOR EM BRONZE/LATÃO, SEM ANEL DE SOLDA, BOLSA X ROSCA F, 28 MM X 1/2, INSTALADO EM RAMAL E SUB-RAMAL FORNECIMENTO E INSTALAÇÃO. AF_01/2016_P | UN | 19.18 | 24.93 |  |  | 0 | 0 |  | 0 | 0 | 0 | 0
93115 | SEIL | CURVA DE TRANSPOSIÇÃO EM BRONZE/LATÃO, SEM ANEL DE SOLDA, BOLSA X BOLSA, 28 MM, INSTALADO EM RAMAL E SUB-RAMAL FORNECIMENTO E INSTALAÇÃO. AF_01/2016_P | UN | 39.66 | 51.56 |  |  | 0 | 0 |  | 0 | 0 | 0 | 0
93117 | SEIL | TE DUPLA CURVA EM BRONZE/LATÃO, SEM ANEL DE SOLDA, ROSCA F X BOLSA X ROSCA F, 1/2 X 15 X 1/2, INSTALADO EM RAMAL E SUB-RAMAL FORNECIMENTO E INSTALAÇÃO. AF_01/2016_P | UN | 30.19 | 39.25 |  |  | 0 | 0 |  | 0 | 0 | 0 | 0
93118 | SEIL | TE DUPLA CURVA EM BRONZE/LATÃO, SEM ANEL DE SOLDA, ROSCA F X BOLSA, ROSCA F, 3/4 X 22 X 3/4, INSTALADO EM RAMAL E SUB-RAMAL FORNECIMENTO E INSTALAÇÃO. AF_01/2016_P | UN | 44.71 | 58.12 |  |  | 0 | 0 |  | 0 | 0 | 0 | 0
9.3.19 |  | EM RAMAL DE DISTRIBUIÇÃO
89423 | SEIL | CURVA DE TRANSPOSIÇÃO, PVC, SOLDÁVEL, DN 20MM, INSTALADO EM RAMAL DE DISTRIBUIÇÃO DE ÁGUA FORNECIMENTO E INSTALAÇÃO. AF_12/2014 | UN | 5.96 | 7.75 |  |  | 0 | 0 |  | 0 | 0 | 0 | 0
89430 | SEIL | CURVA DE TRANSPOSIÇÃO, PVC, SOLDÁVEL, DN 25MM, INSTALADO EM RAMAL DE DISTRIBUIÇÃO DE ÁGUA FORNECIMENTO E INSTALAÇÃO. AF_12/2014 | UN | 8.01 | 10.41 |  |  | 0 | 0 |  | 0 | 0 | 0 | 0
89432 | SEIL | LUVA DE CORRER, PVC, SOLDÁVEL, DN 32MM, INSTALADO EM RAMAL DE DISTRIBUIÇÃO DE ÁGUA FORNECIMENTO E INSTALAÇÃO. AF_12/2014 | UN | 15.78 | 20.51 |  |  | 0 | 0 |  | 0 | 0 | 0 | 0
89437 | SEIL | CURVA DE TRANSPOSIÇÃO, PVC, SOLDÁVEL, DN 32MM, INSTALADO EM RAMAL DE DISTRIBUIÇÃO DE ÁGUA FORNECIMENTO E INSTALAÇÃO. AF_12/2014 | UN | 16.61 | 21.59 |  |  | 0 | 0 |  | 0 | 0 | 0 | 0
95237 | SEIL | LUVA COM BUCHA DE LATÃO, PVC, SOLDÁVEL, DN 32MM X 1 , INSTALADO EM RAMAL DE DISTRIBUIÇÃO DE ÁGUA FORNECIMENTO E INSTALAÇÃO. AF_12/2014 | UN | 13.18 | 17.13 |  |  | 0 | 0 |  | 0 | 0 | 0 | 0
89422 | SEIL | ADAPTADOR CURTO COM BOLSA E ROSCA PARA REGISTRO, PVC, SOLDÁVEL, DN 20MM X 1/2, INSTALADO EM RAMAL DE DISTRIBUIÇÃO DE ÁGUA - FORNECIMENTO E INSTALAÇÃO. AF_12/2014 | UN | 3.05 | 3.97 |  |  | 0 | 0 |  | 0 | 0 | 0 | 0
89429 | SEIL | ADAPTADOR CURTO COM BOLSA E ROSCA PARA REGISTRO, PVC, SOLDÁVEL, DN 25MM X 3/4, INSTALADO EM RAMAL DE DISTRIBUIÇÃO DE ÁGUA - FORNECIMENTO E INSTALAÇÃO. AF_12/2014 | UN | 3.56 | 4.63 |  |  | 0 | 0 |  | 0 | 0 | 0 | 0
89436 | SEIL | ADAPTADOR CURTO COM BOLSA E ROSCA PARA REGISTRO, PVC, SOLDÁVEL, DN 32MM X 1, INSTALADO EM RAMAL DE DISTRIBUIÇÃO DE ÁGUA - FORNECIMENTO E INSTALAÇÃO. AF_12/2014 | UN | 4.76 | 6.19 |  |  | 0 | 0 |  | 0 | 0 | 0 | 0
89404 | SEIL | JOELHO 90 GRAUS, PVC, SOLDÁVEL, DN 20MM, INSTALADO EM RAMAL DE DISTRIBUIÇÃO DE ÁGUA - FORNECIMENTO E INSTALAÇÃO. AF_12/2014 | UN | 3.95 | 5.14 |  |  | 0 | 0 |  | 0 | 0 | 0 | 0
89408 | SEIL | JOELHO 90 GRAUS, PVC, SOLDÁVEL, DN 25MM, INSTALADO EM RAMAL DE DISTRIBUIÇÃO DE ÁGUA - FORNECIMENTO E INSTALAÇÃO. AF_12/2014 | UN | 4.81 | 6.25 |  |  | 0 | 0 |  | 0 | 0 | 0 | 0
89412 | SEIL | JOELHO 90 GRAUS, PVC, SOLDÁVEL, DN 25MM, X 3/4 INSTALADO EM RAMAL DE DISTRIBUIÇÃO DE ÁGUA - FORNECIMENTO E INSTALAÇÃO. AF_12/2014 | UN | 6.77 | 8.8 |  |  | 0 | 0 |  | 0 | 0 | 0 | 0
89413 | SEIL | JOELHO 90 GRAUS, PVC, SOLDÁVEL, DN 32MM, INSTALADO EM RAMAL DE DISTRIBUIÇÃO DE ÁGUA - FORNECIMENTO E INSTALAÇÃO. AF_12/2014 | UN | 6.78 | 8.81 |  |  | 0 | 0 |  | 0 | 0 | 0 | 0
89405 | SEIL | JOELHO 45 GRAUS, PVC, SOLDÁVEL, DN 20MM, INSTALADO EM RAMAL DE DISTRIBUIÇÃO DE ÁGUA - FORNECIMENTO E INSTALAÇÃO. AF_12/2014 | UN | 4.19 | 5.45 |  |  | 0 | 0 |  | 0 | 0 | 0 | 0
89409 | SEIL | JOELHO 45 GRAUS, PVC, SOLDÁVEL, DN 25MM, INSTALADO EM RAMAL DE DISTRIBUIÇÃO DE ÁGUA - FORNECIMENTO E INSTALAÇÃO. AF_12/2014 | UN | 5.34 | 6.94 |  |  | 0 | 0 |  | 0 | 0 | 0 | 0
89414 | SEIL | JOELHO 45 GRAUS, PVC, SOLDÁVEL, DN 32MM, INSTALADO EM RAMAL DE DISTRIBUIÇÃO DE ÁGUA - FORNECIMENTO E INSTALAÇÃO. AF_12/2014 | UN | 8.26 | 10.74 |  |  | 0 | 0 |  | 0 | 0 | 0 | 0
89406 | SEIL | CURVA 90 GRAUS, PVC, SOLDÁVEL, DN 20MM, INSTALADO EM RAMAL DE DISTRIBUIÇÃO DE ÁGUA - FORNECIMENTO E INSTALAÇÃO. AF_12/2014 | UN | 4.8 | 6.24 |  |  | 0 | 0 |  | 0 | 0 | 0 | 0
89410 | SEIL | CURVA 90 GRAUS, PVC, SOLDÁVEL, DN 25MM, INSTALADO EM RAMAL DE DISTRIBUIÇÃO DE ÁGUA - FORNECIMENTO E INSTALAÇÃO. AF_12/2014 | UN | 6.01 | 7.81 |  |  | 0 | 0 |  | 0 | 0 | 0 | 0
89415 | SEIL | CURVA 90 GRAUS, PVC, SOLDÁVEL, DN 32MM, INSTALADO EM RAMAL DE DISTRIBUIÇÃO DE ÁGUA - FORNECIMENTO E INSTALAÇÃO. AF_12/2014 | UN | 8.81 | 11.45 |  |  | 0 | 0 |  | 0 | 0 | 0 | 0
89407 | SEIL | CURVA 45 GRAUS, PVC, SOLDÁVEL, DN 20MM, INSTALADO EM RAMAL DE DISTRIBUIÇÃO DE ÁGUA - FORNECIMENTO E INSTALAÇÃO. AF_12/2014 | UN | 4.73 | 6.15 |  |  | 0 | 0 |  | 0 | 0 | 0 | 0
89411 | SEIL | CURVA 45 GRAUS, PVC, SOLDÁVEL, DN 25MM, INSTALADO EM RAMAL DE DISTRIBUIÇÃO DE ÁGUA - FORNECIMENTO E INSTALAÇÃO. AF_12/2014 | UN | 5.63 | 7.32 |  |  | 0 | 0 |  | 0 | 0 | 0 | 0
89416 | SEIL | CURVA 45 GRAUS, PVC, SOLDÁVEL, DN 32MM, INSTALADO EM RAMAL DE DISTRIBUIÇÃO DE ÁGUA - FORNECIMENTO E INSTALAÇÃO. AF_12/2014 | UN | 7.45 | 9.69 |  |  | 0 | 0 |  | 0 | 0 | 0 | 0
89417 | SEIL | LUVA, PVC, SOLDÁVEL, DN 20MM, INSTALADO EM RAMAL DE DISTRIBUIÇÃO DE ÁGUA - FORNECIMENTO E INSTALAÇÃO. AF_12/2014 | UN | 2.98 | 3.87 |  |  | 0 | 0 |  | 0 | 0 | 0 | 0
89424 | SEIL | LUVA, PVC, SOLDÁVEL, DN 25MM, INSTALADO EM RAMAL DE DISTRIBUIÇÃO DE ÁGUA - FORNECIMENTO E INSTALAÇÃO. AF_12/2014 | UN | 3.48 | 4.52 |  |  | 0 | 0 |  | 0 | 0 | 0 | 0
89431 | SEIL | LUVA, PVC, SOLDÁVEL, DN 32MM, INSTALADO EM RAMAL DE DISTRIBUIÇÃO DE ÁGUA - FORNECIMENTO E INSTALAÇÃO. AF_12/2014 | UN | 4.67 | 6.07 |  |  | 0 | 0 |  | 0 | 0 | 0 | 0
89418 | SEIL | LUVA DE CORRER, PVC, SOLDÁVEL, DN 20MM, INSTALADO EM RAMAL DE DISTRIBUIÇÃO DE ÁGUA - FORNECIMENTO E INSTALAÇÃO. AF_12/2014 | UN | 7.62 | 9.91 |  |  | 0 | 0 |  | 0 | 0 | 0 | 0
89425 | SEIL | LUVA DE CORRER, PVC, SOLDÁVEL, DN 25MM, INSTALADO EM RAMAL DE DISTRIBUIÇÃO DE ÁGUA - FORNECIMENTO E INSTALAÇÃO. AF_12/2014 | UN | 10.15 | 13.2 |  |  | 0 | 0 |  | 0 | 0 | 0 | 0
89419 | SEIL | LUVA DE REDUÇÃO, PVC, SOLDÁVEL, DN 25MM X 20MM, INSTALADO EM RAMAL DE DISTRIBUIÇÃO DE ÁGUA - FORNECIMENTO E INSTALAÇÃO. AF_12/2014 | UN | 3.31 | 4.3 |  |  | 0 | 0 |  | 0 | 0 | 0 | 0
89426 | SEIL | LUVA DE REDUÇÃO, PVC, SOLDÁVEL, DN 32MM X 25MM, INSTALADO EM RAMAL DE DISTRIBUIÇÃO DE ÁGUA - FORNECIMENTO E INSTALAÇÃO. AF_12/2014 | UN | 4.82 | 6.27 |  |  | 0 | 0 |  | 0 | 0 | 0 | 0
89433 | SEIL | LUVA DE REDUÇÃO, PVC, SOLDÁVEL, DN 40MM X 32MM, INSTALADO EM RAMAL DE DISTRIBUIÇÃO DE ÁGUA - FORNECIMENTO E INSTALAÇÃO. AF_12/2014 | UN | 5.89 | 7.66 |  |  | 0 | 0 |  | 0 | 0 | 0 | 0
89420 | SEIL | LUVA COM BUCHA DE LATÃO, PVC, SOLDÁVEL, DN 20MM X 1/2, INSTALADO EM RAMAL DE DISTRIBUIÇÃO DE ÁGUA - FORNECIMENTO E INSTALAÇÃO. AF_12/2014 | UN | 5.65 | 7.35 |  |  | 0 | 0 |  | 0 | 0 | 0 | 0
89427 | SEIL | LUVA COM BUCHA DE LATÃO, PVC, SOLDÁVEL, DN 25MM X 3/4, INSTALADO EM RAMAL DE DISTRIBUIÇÃO DE ÁGUA - FORNECIMENTO E INSTALAÇÃO. AF_12/2014 | UN | 7.13 | 9.27 |  |  | 0 | 0 |  | 0 | 0 | 0 | 0
89434 | SEIL | LUVA SOLDÁVEL E COM ROSCA, PVC, SOLDÁVEL, DN 32MM X 1, INSTALADO EM RAMAL DE DISTRIBUIÇÃO DE ÁGUA - FORNECIMENTO E INSTALAÇÃO. AF_12/2014 | UN | 6.42 | 8.35 |  |  | 0 | 0 |  | 0 | 0 | 0 | 0
89421 | SEIL | UNIÃO, PVC, SOLDÁVEL, DN 20MM, INSTALADO EM RAMAL DE DISTRIBUIÇÃO DE ÁGUA - FORNECIMENTO E INSTALAÇÃO. AF_12/2014 | UN | 8 | 10.4 |  |  | 0 | 0 |  | 0 | 0 | 0 | 0
89428 | SEIL | UNIÃO, PVC, SOLDÁVEL, DN 25MM, INSTALADO EM RAMAL DE DISTRIBUIÇÃO DE ÁGUA - FORNECIMENTO E INSTALAÇÃO. AF_12/2014 | UN | 9.43 | 12.26 |  |  | 0 | 0 |  | 0 | 0 | 0 | 0
89435 | SEIL | UNIÃO, PVC, SOLDÁVEL, DN 32MM, INSTALADO EM RAMAL DE DISTRIBUIÇÃO DE ÁGUA - FORNECIMENTO E INSTALAÇÃO. AF_12/2014 | UN | 14.51 | 18.86 |  |  | 0 | 0 |  | 0 | 0 | 0 | 0
89438 | SEIL | TE, PVC, SOLDÁVEL, DN 20MM, INSTALADO EM RAMAL DE DISTRIBUIÇÃO DE ÁGUA - FORNECIMENTO E INSTALAÇÃO. AF_12/2014 | UN | 5.6 | 7.28 |  |  | 0 | 0 |  | 0 | 0 | 0 | 0
89440 | SEIL | TE, PVC, SOLDÁVEL, DN 25MM, INSTALADO EM RAMAL DE DISTRIBUIÇÃO DE ÁGUA - FORNECIMENTO E INSTALAÇÃO. AF_12/2014 | UN | 6.79 | 8.83 |  |  | 0 | 0 |  | 0 | 0 | 0 | 0
89443 | SEIL | TE, PVC, SOLDÁVEL, DN 32MM, INSTALADO EM RAMAL DE DISTRIBUIÇÃO DE ÁGUA - FORNECIMENTO E INSTALAÇÃO. AF_12/2014 | UN | 9.74 | 12.66 |  |  | 0 | 0 |  | 0 | 0 | 0 | 0
89442 | SEIL | TÊ DE REDUÇÃO, PVC, SOLDÁVEL, DN 25MM X 20MM, INSTALADO EM RAMAL DE DISTRIBUIÇÃO DE ÁGUA - FORNECIMENTO E INSTALAÇÃO. AF_12/2014 | UN | 8.36 | 10.87 |  |  | 0 | 0 |  | 0 | 0 | 0 | 0
89445 | SEIL | TÊ DE REDUÇÃO, PVC, SOLDÁVEL, DN 32MM X 25MM, INSTALADO EM RAMAL DE DISTRIBUIÇÃO DE ÁGUA - FORNECIMENTO E INSTALAÇÃO. AF_12/2014 | UN | 12.18 | 15.83 |  |  | 0 | 0 |  | 0 | 0 | 0 | 0
89439 | SEIL | TÊ SOLDÁVEL E COM ROSCA NA BOLSA CENTRAL, PVC, SOLDÁVEL, DN 20MM X 1/2, INSTALADO EM RAMAL DE DISTRIBUIÇÃO DE ÁGUA - FORNECIMENTO E INSTALAÇÃO. AF_12/2014 | UN | 6.88 | 8.94 |  |  | 0 | 0 |  | 0 | 0 | 0 | 0
89441 | SEIL | TÊ COM BUCHA DE LATÃO NA BOLSA CENTRAL, PVC, SOLDÁVEL, DN 25MM X 1/2, INSTALADO EM RAMAL DE DISTRIBUIÇÃO DE ÁGUA - FORNECIMENTO E INSTALAÇÃO. AF_12/2014 | UN | 14.26 | 18.54 |  |  | 0 | 0 |  | 0 | 0 | 0 | 0
89444 | SEIL | TÊ COM BUCHA DE LATÃO NA BOLSA CENTRAL, PVC, SOLDÁVEL, DN 32MM X 3/4, INSTALADO EM RAMAL DE DISTRIBUIÇÃO DE ÁGUA - FORNECIMENTO E INSTALAÇÃO. AF_12/2014 | UN | 21.7 | 28.21 |  |  | 0 | 0 |  | 0 | 0 | 0 | 0
9.3.20 |  | EM PRUMADA DE ÁGUA
89540 | SEIL | CURVA DE TRANSPOSIÇÃO, PVC, SOLDÁVEL, DN 25MM, INSTALADO EM PRUMADA DE ÁGUA - FORNECIMENTO E INSTALAÇÃO. AF_12/2014 | UN | 7.23 | 9.4 |  |  | 0 | 0 |  | 0 | 0 | 0 | 0
89542 | SEIL | LUVA DE CORRER, PVC, SOLDÁVEL, DN 32MM, INSTALADO EM PRUMADA DE ÁGUA - FORNECIMENTO E INSTALAÇÃO. AF_12/2014 | UN | 14.92 | 19.4 |  |  | 0 | 0 |  | 0 | 0 | 0 | 0
89555 | SEIL | CURVA DE TRANSPOSIÇÃO, PVC, SOLDÁVEL, DN 32MM, INSTALADO EM PRUMADA DE ÁGUA FORNECIMENTO E INSTALAÇÃO. AF_12/2014 | UN | 15.76 | 20.49 |  |  | 0 | 0 |  | 0 | 0 | 0 | 0
89579 | SEIL | LUVA DE REDUÇÃO, PVC, SOLDÁVEL, DN 50MM X 25MM, INSTALADO EM PRUMADA DE ÁGUA FORNECIMENTO E INSTALAÇÃO. AF_12/2014 | UN | 7.17 | 9.32 |  |  | 0 | 0 |  | 0 | 0 | 0 | 0
89598 | SEIL | LUVA DE CORRER, PVC, SOLDÁVEL, DN 60MM, INSTALADO EM PRUMADA DE ÁGUA FORNECIMENTO E INSTALAÇÃO. AF_12/2014 | UN | 27.47 | 35.71 |  |  | 0 | 0 |  | 0 | 0 | 0 | 0
89981 | SEIL | LUVA SOLDÁVEL E COM BUCHA DE LATÃO, PVC, SOLDÁVEL, DN 32MM X 1 , INSTALADO EM PRUMADA DE ÁGUA FORNECIMENTO E INSTALAÇÃO. AF_12/2014 | UN | 12.33 | 16.03 |  |  | 0 | 0 |  | 0 | 0 | 0 | 0
89538 | SEIL | ADAPTADOR CURTO COM BOLSA E ROSCA PARA REGISTRO, PVC, SOLDÁVEL, DN 25MM X 3/4, INSTALADO EM PRUMADA DE ÁGUA - FORNECIMENTO E INSTALAÇÃO. AF_12/2014 | UN | 2.78 | 3.61 |  |  | 0 | 0 |  | 0 | 0 | 0 | 0
89553 | SEIL | ADAPTADOR CURTO COM BOLSA E ROSCA PARA REGISTRO, PVC, SOLDÁVEL, DN 32MM X 1, INSTALADO EM PRUMADA DE ÁGUA - FORNECIMENTO E INSTALAÇÃO. AF_12/2014 | UN | 3.91 | 5.08 |  |  | 0 | 0 |  | 0 | 0 | 0 | 0
89570 | SEIL | ADAPTADOR CURTO COM BOLSA E ROSCA PARA REGISTRO, PVC, SOLDÁVEL, DN 40MM X 1.1/2, INSTALADO EM PRUMADA DE ÁGUA - FORNECIMENTO E INSTALAÇÃO. AF_12/2014 | UN | 6.08 | 7.9 |  |  | 0 | 0 |  | 0 | 0 | 0 | 0
89572 | SEIL | ADAPTADOR CURTO COM BOLSA E ROSCA PARA REGISTRO, PVC, SOLDÁVEL, DN 40MM X 1.1/4, INSTALADO EM PRUMADA DE ÁGUA - FORNECIMENTO E INSTALAÇÃO. AF_12/2014 | UN | 5.46 | 7.1 |  |  | 0 | 0 |  | 0 | 0 | 0 | 0
89595 | SEIL | ADAPTADOR CURTO COM BOLSA E ROSCA PARA REGISTRO, PVC, SOLDÁVEL, DN 50MM X 1.1/4, INSTALADO EM PRUMADA DE ÁGUA - FORNECIMENTO E INSTALAÇÃO. AF_12/2014 | UN | 9.16 | 11.91 |  |  | 0 | 0 |  | 0 | 0 | 0 | 0
89596 | SEIL | ADAPTADOR CURTO COM BOLSA E ROSCA PARA REGISTRO, PVC, SOLDÁVEL, DN 50MM X 1.1/2, INSTALADO EM PRUMADA DE ÁGUA - FORNECIMENTO E INSTALAÇÃO. AF_12/2014 | UN | 7.07 | 9.19 |  |  | 0 | 0 |  | 0 | 0 | 0 | 0
89610 | SEIL | ADAPTADOR CURTO COM BOLSA E ROSCA PARA REGISTRO, PVC, SOLDÁVEL, DN 60MM X 2, INSTALADO EM PRUMADA DE ÁGUA - FORNECIMENTO E INSTALAÇÃO. AF_12/2014 | UN | 12.02 | 15.63 |  |  | 0 | 0 |  | 0 | 0 | 0 | 0
89613 | SEIL | ADAPTADOR CURTO COM BOLSA E ROSCA PARA REGISTRO, PVC, SOLDÁVEL, DN 75MM X 2.1/2, INSTALADO EM PRUMADA DE ÁGUA - FORNECIMENTO E INSTALAÇÃO. AF_12/2014 | UN | 19.06 | 24.78 |  |  | 0 | 0 |  | 0 | 0 | 0 | 0
89616 | SEIL | ADAPTADOR CURTO COM BOLSA E ROSCA PARA REGISTRO, PVC, SOLDÁVEL, DN 85MM X 3, INSTALADO EM PRUMADA DE ÁGUA - FORNECIMENTO E INSTALAÇÃO. AF_12/2014 | UN | 25.68 | 33.38 |  |  | 0 | 0 |  | 0 | 0 | 0 | 0
89485 | SEIL | JOELHO 45 GRAUS, PVC, SOLDÁVEL, DN 25MM, INSTALADO EM PRUMADA DE ÁGUA - FORNECIMENTO E INSTALAÇÃO. AF_12/2014 | UN | 4.19 | 5.45 |  |  | 0 | 0 |  | 0 | 0 | 0 | 0
89493 | SEIL | JOELHO 45 GRAUS, PVC, SOLDÁVEL, DN 32MM, INSTALADO EM PRUMADA DE ÁGUA - FORNECIMENTO E INSTALAÇÃO. AF_12/2014 | UN | 6.95 | 9.04 |  |  | 0 | 0 |  | 0 | 0 | 0 | 0
89498 | SEIL | JOELHO 45 GRAUS, PVC, SOLDÁVEL, DN 40MM, INSTALADO EM PRUMADA DE ÁGUA - FORNECIMENTO E INSTALAÇÃO. AF_12/2014 | UN | 9.32 | 12.12 |  |  | 0 | 0 |  | 0 | 0 | 0 | 0
89502 | SEIL | JOELHO 45 GRAUS, PVC, SOLDÁVEL, DN 50MM, INSTALADO EM PRUMADA DE ÁGUA - FORNECIMENTO E INSTALAÇÃO. AF_12/2014 | UN | 11.86 | 15.42 |  |  | 0 | 0 |  | 0 | 0 | 0 | 0
89506 | SEIL | JOELHO 45 GRAUS, PVC, SOLDÁVEL, DN 60MM, INSTALADO EM PRUMADA DE ÁGUA - FORNECIMENTO E INSTALAÇÃO. AF_12/2014 | UN | 28.56 | 37.13 |  |  | 0 | 0 |  | 0 | 0 | 0 | 0
89515 | SEIL | JOELHO 45 GRAUS, PVC, SOLDÁVEL, DN 75MM, INSTALADO EM PRUMADA DE ÁGUA - FORNECIMENTO E INSTALAÇÃO. AF_12/2014 | UN | 61.58 | 80.05 |  |  | 0 | 0 |  | 0 | 0 | 0 | 0
89523 | SEIL | JOELHO 45 GRAUS, PVC, SOLDÁVEL, DN 85MM, INSTALADO EM PRUMADA DE ÁGUA - FORNECIMENTO E INSTALAÇÃO. AF_12/2014 | UN | 69.81 | 90.75 |  |  | 0 | 0 |  | 0 | 0 | 0 | 0
89481 | SEIL | JOELHO 90 GRAUS, PVC, SOLDÁVEL, DN 25MM, INSTALADO EM PRUMADA DE ÁGUA - FORNECIMENTO E INSTALAÇÃO. AF_12/2014 | UN | 3.66 | 4.76 |  |  | 0 | 0 |  | 0 | 0 | 0 | 0
89492 | SEIL | JOELHO 90 GRAUS, PVC, SOLDÁVEL, DN 32MM, INSTALADO EM PRUMADA DE ÁGUA - FORNECIMENTO E INSTALAÇÃO. AF_12/2014 | UN | 5.47 | 7.11 |  |  | 0 | 0 |  | 0 | 0 | 0 | 0
89497 | SEIL | JOELHO 90 GRAUS, PVC, SOLDÁVEL, DN 40MM, INSTALADO EM PRUMADA DE ÁGUA - FORNECIMENTO E INSTALAÇÃO. AF_12/2014 | UN | 8.91 | 11.58 |  |  | 0 | 0 |  | 0 | 0 | 0 | 0
89501 | SEIL | JOELHO 90 GRAUS, PVC, SOLDÁVEL, DN 50MM, INSTALADO EM PRUMADA DE ÁGUA - FORNECIMENTO E INSTALAÇÃO. AF_12/2014 | UN | 10.77 | 14 |  |  | 0 | 0 |  | 0 | 0 | 0 | 0
89505 | SEIL | JOELHO 90 GRAUS, PVC, SOLDÁVEL, DN 60MM, INSTALADO EM PRUMADA DE ÁGUA - FORNECIMENTO E INSTALAÇÃO. AF_12/2014 | UN | 29.33 | 38.13 |  |  | 0 | 0 |  | 0 | 0 | 0 | 0
89513 | SEIL | JOELHO 90 GRAUS, PVC, SOLDÁVEL, DN 75MM, INSTALADO EM PRUMADA DE ÁGUA - FORNECIMENTO E INSTALAÇÃO. AF_12/2014 | UN | 79.79 | 103.73 |  |  | 0 | 0 |  | 0 | 0 | 0 | 0
89521 | SEIL | JOELHO 90 GRAUS, PVC, SOLDÁVEL, DN 85MM, INSTALADO EM PRUMADA DE ÁGUA - FORNECIMENTO E INSTALAÇÃO. AF_12/2014 | UN | 90.07 | 117.09 |  |  | 0 | 0 |  | 0 | 0 | 0 | 0
89489 | SEIL | CURVA 90 GRAUS, PVC, SOLDÁVEL, DN 25MM, INSTALADO EM PRUMADA DE ÁGUA - FORNECIMENTO E INSTALAÇÃO. AF_12/2014 | UN | 4.86 | 6.32 |  |  | 0 | 0 |  | 0 | 0 | 0 | 0
89494 | SEIL | CURVA 90 GRAUS, PVC, SOLDÁVEL, DN 32MM, INSTALADO EM PRUMADA DE ÁGUA - FORNECIMENTO E INSTALAÇÃO. AF_12/2014 | UN | 7.51 | 9.76 |  |  | 0 | 0 |  | 0 | 0 | 0 | 0
89499 | SEIL | CURVA 90 GRAUS, PVC, SOLDÁVEL, DN 40MM, INSTALADO EM PRUMADA DE ÁGUA - FORNECIMENTO E INSTALAÇÃO. AF_12/2014 | UN | 11.49 | 14.94 |  |  | 0 | 0 |  | 0 | 0 | 0 | 0
89503 | SEIL | CURVA 90 GRAUS, PVC, SOLDÁVEL, DN 50MM, INSTALADO EM PRUMADA DE ÁGUA - FORNECIMENTO E INSTALAÇÃO. AF_12/2014 | UN | 13.57 | 17.64 |  |  | 0 | 0 |  | 0 | 0 | 0 | 0
89507 | SEIL | CURVA 90 GRAUS, PVC, SOLDÁVEL, DN 60MM, INSTALADO EM PRUMADA DE ÁGUA - FORNECIMENTO E INSTALAÇÃO. AF_12/2014 | UN | 24.96 | 32.45 |  |  | 0 | 0 |  | 0 | 0 | 0 | 0
89517 | SEIL | CURVA 90 GRAUS, PVC, SOLDÁVEL, DN 75MM, INSTALADO EM PRUMADA DE ÁGUA - FORNECIMENTO E INSTALAÇÃO. AF_12/2014 | UN | 40.61 | 52.79 |  |  | 0 | 0 |  | 0 | 0 | 0 | 0
89525 | SEIL | CURVA 90 GRAUS, PVC, SOLDÁVEL, DN 85MM, INSTALADO EM PRUMADA DE ÁGUA - FORNECIMENTO E INSTALAÇÃO. AF_12/2014 | UN | 48.12 | 62.56 |  |  | 0 | 0 |  | 0 | 0 | 0 | 0
89490 | SEIL | CURVA 45 GRAUS, PVC, SOLDÁVEL, DN 25MM, INSTALADO EM PRUMADA DE ÁGUA - FORNECIMENTO E INSTALAÇÃO. AF_12/2014 | UN | 4.48 | 5.82 |  |  | 0 | 0 |  | 0 | 0 | 0 | 0
89496 | SEIL | CURVA 45 GRAUS, PVC, SOLDÁVEL, DN 32MM, INSTALADO EM PRUMADA DE ÁGUA - FORNECIMENTO E INSTALAÇÃO. AF_12/2014 | UN | 6.15 | 8 |  |  | 0 | 0 |  | 0 | 0 | 0 | 0
89500 | SEIL | CURVA 45 GRAUS, PVC, SOLDÁVEL, DN 40MM, INSTALADO EM PRUMADA DE ÁGUA - FORNECIMENTO E INSTALAÇÃO. AF_12/2014 | UN | 7.68 | 9.98 |  |  | 0 | 0 |  | 0 | 0 | 0 | 0
89504 | SEIL | CURVA 45 GRAUS, PVC, SOLDÁVEL, DN 50MM, INSTALADO EM PRUMADA DE ÁGUA - FORNECIMENTO E INSTALAÇÃO. AF_12/2014 | UN | 12.39 | 16.11 |  |  | 0 | 0 |  | 0 | 0 | 0 | 0
89510 | SEIL | CURVA 45 GRAUS, PVC, SOLDÁVEL, DN 60MM, INSTALADO EM PRUMADA DE ÁGUA - FORNECIMENTO E INSTALAÇÃO. AF_12/2014 | UN | 18.26 | 23.74 |  |  | 0 | 0 |  | 0 | 0 | 0 | 0
89519 | SEIL | CURVA 45 GRAUS, PVC, SOLDÁVEL, DN 75MM, INSTALADO EM PRUMADA DE ÁGUA - FORNECIMENTO E INSTALAÇÃO. AF_12/2014 | UN | 32.34 | 42.04 |  |  | 0 | 0 |  | 0 | 0 | 0 | 0
89527 | SEIL | CURVA 45 GRAUS, PVC, SOLDÁVEL, DN 85MM, INSTALADO EM PRUMADA DE ÁGUA - FORNECIMENTO E INSTALAÇÃO. AF_12/2014 | UN | 38.06 | 49.48 |  |  | 0 | 0 |  | 0 | 0 | 0 | 0
89528 | SEIL | LUVA, PVC, SOLDÁVEL, DN 25MM, INSTALADO EM PRUMADA DE ÁGUA - FORNECIMENTO E INSTALAÇÃO. AF_12/2014 | UN | 2.7 | 3.51 |  |  | 0 | 0 |  | 0 | 0 | 0 | 0
89541 | SEIL | LUVA, PVC, SOLDÁVEL, DN 32MM, INSTALADO EM PRUMADA DE ÁGUA - FORNECIMENTO E INSTALAÇÃO. AF_12/2014 | UN | 3.81 | 4.95 |  |  | 0 | 0 |  | 0 | 0 | 0 | 0
89558 | SEIL | LUVA, PVC, SOLDÁVEL, DN 40MM, INSTALADO EM PRUMADA DE ÁGUA - FORNECIMENTO E INSTALAÇÃO. AF_12/2014 | UN | 5.71 | 7.42 |  |  | 0 | 0 |  | 0 | 0 | 0 | 0
89575 | SEIL | LUVA, PVC, SOLDÁVEL, DN 50MM, INSTALADO EM PRUMADA DE ÁGUA - FORNECIMENTO E INSTALAÇÃO. AF_12/2014 | UN | 7.25 | 9.43 |  |  | 0 | 0 |  | 0 | 0 | 0 | 0
89597 | SEIL | LUVA, PVC, SOLDÁVEL, DN 60MM, INSTALADO EM PRUMADA DE ÁGUA - FORNECIMENTO E INSTALAÇÃO. AF_12/2014 | UN | 12.97 | 16.86 |  |  | 0 | 0 |  | 0 | 0 | 0 | 0
89611 | SEIL | LUVA, PVC, SOLDÁVEL, DN 75MM, INSTALADO EM PRUMADA DE ÁGUA - FORNECIMENTO E INSTALAÇÃO. AF_12/2014 | UN | 19.04 | 24.75 |  |  | 0 | 0 |  | 0 | 0 | 0 | 0
89614 | SEIL | LUVA, PVC, SOLDÁVEL, DN 85MM, INSTALADO EM PRUMADA DE ÁGUA - FORNECIMENTO E INSTALAÇÃO. AF_12/2014 | UN | 34.03 | 44.24 |  |  | 0 | 0 |  | 0 | 0 | 0 | 0
89530 | SEIL | LUVA DE CORRER, PVC, SOLDÁVEL, DN 25MM, INSTALADO EM PRUMADA DE ÁGUA - FORNECIMENTO E INSTALAÇÃO. AF_12/2014 | UN | 9.37 | 12.18 |  |  | 0 | 0 |  | 0 | 0 | 0 | 0
89577 | SEIL | LUVA DE CORRER, PVC, SOLDÁVEL, DN 50MM, INSTALADO EM PRUMADA DE ÁGUA - FORNECIMENTO E INSTALAÇÃO. AF_12/2014 | UN | 20.91 | 27.18 |  |  | 0 | 0 |  | 0 | 0 | 0 | 0
89532 | SEIL | LUVA DE REDUÇÃO, PVC, SOLDÁVEL, DN 32MM X 25MM, INSTALADO EM PRUMADA DE ÁGUA - FORNECIMENTO E INSTALAÇÃO. AF_12/2014 | UN | 4.04 | 5.25 |  |  | 0 | 0 |  | 0 | 0 | 0 | 0
89562 | SEIL | LUVA DE REDUÇÃO, PVC, SOLDÁVEL, DN 40MM X 32MM, INSTALADO EM PRUMADA DE ÁGUA - FORNECIMENTO E INSTALAÇÃO. AF_12/2014 | UN | 5.7 | 7.41 |  |  | 0 | 0 |  | 0 | 0 | 0 | 0
89605 | SEIL | LUVA DE REDUÇÃO, PVC, SOLDÁVEL, DN 60MM X 50MM, INSTALADO EM PRUMADA DE ÁGUA - FORNECIMENTO E INSTALAÇÃO. AF_12/2014 | UN | 11.85 | 15.41 |  |  | 0 | 0 |  | 0 | 0 | 0 | 0
89980 | SEIL | LUVA COM BUCHA DE LATÃO, PVC, SOLDÁVEL, DN 25MM X 3/4, INSTALADO EM PRUMADA DE ÁGUA - FORNECIMENTO E INSTALAÇÃO. AF_12/2014 | UN | 6.36 | 8.27 |  |  | 0 | 0 |  | 0 | 0 | 0 | 0
89534 | SEIL | LUVA SOLDÁVEL E COM ROSCA, PVC, SOLDÁVEL, DN 25MM X 3/4, INSTALADO EM PRUMADA DE ÁGUA - FORNECIMENTO E INSTALAÇÃO. AF_12/2014 | UN | 3.09 | 4.02 |  |  | 0 | 0 |  | 0 | 0 | 0 | 0
89551 | SEIL | LUVA SOLDÁVEL E COM ROSCA, PVC, SOLDÁVEL, DN 32MM X 1, INSTALADO EM PRUMADA DE ÁGUA - FORNECIMENTO E INSTALAÇÃO. AF_12/2014 | UN | 5.57 | 7.24 |  |  | 0 | 0 |  | 0 | 0 | 0 | 0
89564 | SEIL | LUVA COM ROSCA, PVC, SOLDÁVEL, DN 40MM X 1.1/4, INSTALADO EM PRUMADA DE ÁGUA - FORNECIMENTO E INSTALAÇÃO. AF_12/2014 | UN | 9.41 | 12.23 |  |  | 0 | 0 |  | 0 | 0 | 0 | 0
89593 | SEIL | LUVA COM ROSCA, PVC, SOLDÁVEL, DN 50MM X 1.1/2, INSTALADO EM PRUMADA DE ÁGUA - FORNECIMENTO E INSTALAÇÃO. AF_12/2014 | UN | 15.1 | 19.63 |  |  | 0 | 0 |  | 0 | 0 | 0 | 0
89536 | SEIL | UNIÃO, PVC, SOLDÁVEL, DN 25MM, INSTALADO EM PRUMADA DE ÁGUA - FORNECIMENTO E INSTALAÇÃO. AF_12/2014 | UN | 8.65 | 11.25 |  |  | 0 | 0 |  | 0 | 0 | 0 | 0
89552 | SEIL | UNIÃO, PVC, SOLDÁVEL, DN 32MM, INSTALADO EM PRUMADA DE ÁGUA - FORNECIMENTO E INSTALAÇÃO. AF_12/2014 | UN | 13.65 | 17.75 |  |  | 0 | 0 |  | 0 | 0 | 0 | 0
89568 | SEIL | UNIÃO, PVC, SOLDÁVEL, DN 40MM, INSTALADO EM PRUMADA DE ÁGUA - FORNECIMENTO E INSTALAÇÃO. AF_12/2014 | UN | 24.67 | 32.07 |  |  | 0 | 0 |  | 0 | 0 | 0 | 0
89594 | SEIL | UNIÃO, PVC, SOLDÁVEL, DN 50MM, INSTALADO EM PRUMADA DE ÁGUA - FORNECIMENTO E INSTALAÇÃO. AF_12/2014 | UN | 29.55 | 38.42 |  |  | 0 | 0 |  | 0 | 0 | 0 | 0
89609 | SEIL | UNIÃO, PVC, SOLDÁVEL, DN 60MM, INSTALADO EM PRUMADA DE ÁGUA - FORNECIMENTO E INSTALAÇÃO. AF_12/2014 | UN | 63.45 | 82.49 |  |  | 0 | 0 |  | 0 | 0 | 0 | 0
89612 | SEIL | UNIÃO, PVC, SOLDÁVEL, DN 75MM, INSTALADO EM PRUMADA DE ÁGUA - FORNECIMENTO E INSTALAÇÃO. AF_12/2014 | UN | 128.15 | 166.6 |  |  | 0 | 0 |  | 0 | 0 | 0 | 0
89615 | SEIL | UNIÃO, PVC, SOLDÁVEL, DN 85MM, INSTALADO EM PRUMADA DE ÁGUA - FORNECIMENTO E INSTALAÇÃO. AF_12/2014 | UN | 187.42 | 243.65 |  |  | 0 | 0 |  | 0 | 0 | 0 | 0
89617 | SEIL | TE, PVC, SOLDÁVEL, DN 25MM, INSTALADO EM PRUMADA DE ÁGUA - FORNECIMENTO E INSTALAÇÃO. AF_12/2014 | UN | 5.26 | 6.84 |  |  | 0 | 0 |  | 0 | 0 | 0 | 0
89620 | SEIL | TE, PVC, SOLDÁVEL, DN 32MM, INSTALADO EM PRUMADA DE ÁGUA - FORNECIMENTO E INSTALAÇÃO. AF_12/2014 | UN | 8.01 | 10.41 |  |  | 0 | 0 |  | 0 | 0 | 0 | 0
89623 | SEIL | TE, PVC, SOLDÁVEL, DN 40MM, INSTALADO EM PRUMADA DE ÁGUA - FORNECIMENTO E INSTALAÇÃO. AF_12/2014 | UN | 13.68 | 17.78 |  |  | 0 | 0 |  | 0 | 0 | 0 | 0
89625 | SEIL | TE, PVC, SOLDÁVEL, DN 50MM, INSTALADO EM PRUMADA DE ÁGUA - FORNECIMENTO E INSTALAÇÃO. AF_12/2014 | UN | 16.52 | 21.48 |  |  | 0 | 0 |  | 0 | 0 | 0 | 0
89628 | SEIL | TE, PVC, SOLDÁVEL, DN 60MM, INSTALADO EM PRUMADA DE ÁGUA - FORNECIMENTO E INSTALAÇÃO. AF_12/2014 | UN | 33.97 | 44.16 |  |  | 0 | 0 |  | 0 | 0 | 0 | 0
89629 | SEIL | TE, PVC, SOLDÁVEL, DN 75MM, INSTALADO EM PRUMADA DE ÁGUA - FORNECIMENTO E INSTALAÇÃO. AF_12/2014 | UN | 59.98 | 77.97 |  |  | 0 | 0 |  | 0 | 0 | 0 | 0
89631 | SEIL | TE, PVC, SOLDÁVEL, DN 85MM, INSTALADO EM PRUMADA DE ÁGUA - FORNECIMENTO E INSTALAÇÃO. AF_12/2014 | UN | 87.97 | 114.36 |  |  | 0 | 0 |  | 0 | 0 | 0 | 0
89619 | SEIL | TÊ DE REDUÇÃO, PVC, SOLDÁVEL, DN 25MM X 20MM, INSTALADO EM PRUMADA DE ÁGUA - FORNECIMENTO E INSTALAÇÃO. AF_12/2014 | UN | 6.83 | 8.88 |  |  | 0 | 0 |  | 0 | 0 | 0 | 0
89622 | SEIL | TÊ DE REDUÇÃO, PVC, SOLDÁVEL, DN 32MM X 25MM, INSTALADO EM PRUMADA DE ÁGUA - FORNECIMENTO E INSTALAÇÃO. AF_12/2014 | UN | 10.45 | 13.59 |  |  | 0 | 0 |  | 0 | 0 | 0 | 0
89624 | SEIL | TÊ DE REDUÇÃO, PVC, SOLDÁVEL, DN 40MM X 32MM, INSTALADO EM PRUMADA DE ÁGUA - FORNECIMENTO E INSTALAÇÃO. AF_12/2014 | UN | 13.55 | 17.62 |  |  | 0 | 0 |  | 0 | 0 | 0 | 0
89626 | SEIL | TÊ DE REDUÇÃO, PVC, SOLDÁVEL, DN 50MM X 40MM, INSTALADO EM PRUMADA DE ÁGUA - FORNECIMENTO E INSTALAÇÃO. AF_12/2014 | UN | 20.71 | 26.92 |  |  | 0 | 0 |  | 0 | 0 | 0 | 0
89627 | SEIL | TÊ DE REDUÇÃO, PVC, SOLDÁVEL, DN 50MM X 25MM, INSTALADO EM PRUMADA DE ÁGUA - FORNECIMENTO E INSTALAÇÃO. AF_12/2014 | UN | 16.24 | 21.11 |  |  | 0 | 0 |  | 0 | 0 | 0 | 0
89630 | SEIL | TE DE REDUÇÃO, PVC, SOLDÁVEL, DN 75MM X 50MM, INSTALADO EM PRUMADA DE ÁGUA - FORNECIMENTO E INSTALAÇÃO. AF_12/2014 | UN | 51.61 | 67.09 |  |  | 0 | 0 |  | 0 | 0 | 0 | 0
89632 | SEIL | TE DE REDUÇÃO, PVC, SOLDÁVEL, DN 85MM X 60MM, INSTALADO EM PRUMADA DE ÁGUA - FORNECIMENTO E INSTALAÇÃO. AF_12/2014 | UN | 75.52 | 98.18 |  |  | 0 | 0 |  | 0 | 0 | 0 | 0
89618 | SEIL | TÊ COM BUCHA DE LATÃO NA BOLSA CENTRAL, PVC, SOLDÁVEL, DN 25MM X 1/2, INSTALADO EM PRUMADA DE ÁGUA - FORNECIMENTO E INSTALAÇÃO. AF_12/2014 | UN | 12.73 | 16.55 |  |  | 0 | 0 |  | 0 | 0 | 0 | 0
89621 | SEIL | TÊ COM BUCHA DE LATÃO NA BOLSA CENTRAL, PVC, SOLDÁVEL, DN 32MM X 3/4, INSTALADO EM PRUMADA DE ÁGUA - FORNECIMENTO E INSTALAÇÃO. AF_12/2014 | UN | 19.97 | 25.96 |  |  | 0 | 0 |  | 0 | 0 | 0 | 0
9.3.21 |  | TUBOS DE CPVC - AGUA QUENTE
89633 | SEIL | TUBO, CPVC, SOLDÁVEL, DN 15MM, INSTALADO EM RAMAL OU SUB-RAMAL DE ÁGUA - FORNECIMENTO E INSTALAÇÃO. AF_12/2014 | M | 16.88 | 21.94 |  |  | 0 | 0 |  | 0 | 0 | 0 | 0
89634 | SEIL | TUBO, CPVC, SOLDÁVEL, DN 22MM, INSTALADO EM RAMAL OU SUB-RAMAL DE ÁGUA - FORNECIMENTO E INSTALAÇÃO. AF_12/2014 | M | 24.82 | 32.27 |  |  | 0 | 0 |  | 0 | 0 | 0 | 0
89635 | SEIL | TUBO, CPVC, SOLDÁVEL, DN 28MM, INSTALADO EM RAMAL OU SUB-RAMAL DE ÁGUA - FORNECIMENTO E INSTALAÇÃO. AF_12/2014 | M | 34.44 | 44.77 |  |  | 0 | 0 |  | 0 | 0 | 0 | 0
89716 | SEIL | TUBO, CPVC, SOLDÁVEL, DN 22MM, INSTALADO EM RAMAL DE DISTRIBUIÇÃO DE ÁGUA - FORNECIMENTO E INSTALAÇÃO. AF_12/2014 | M | 15.98 | 20.77 |  |  | 0 | 0 |  | 0 | 0 | 0 | 0
89717 | SEIL | TUBO, CPVC, SOLDÁVEL, DN 28MM, INSTALADO EM RAMAL DE DISTRIBUIÇÃO DE ÁGUA - FORNECIMENTO E INSTALAÇÃO. AF_12/2014 | M | 24.02 | 31.23 |  |  | 0 | 0 |  | 0 | 0 | 0 | 0
89636 | SEIL | TUBO, CPVC, SOLDÁVEL, DN 35MM, INSTALADO EM RAMAL OU SUB-RAMAL DE ÁGUA  FORNECIMENTO E INSTALAÇÃO. AF_12/2014 | M | 41.73 | 54.25 |  |  | 0 | 0 |  | 0 | 0 | 0 | 0
89715 | SEIL | TUBO, CPVC, SOLDÁVEL, DN 22MM, INSTALADO EM RAMAL DE DISTRIBUIÇÃO DE ÁGUA FORNECIMENTO E INSTALAÇÃO. AF_12/2014 | UN | 15.98 | 20.77 |  |  | 0 | 0 |  | 0 | 0 | 0 | 0
89718 | SEIL | TUBO, CPVC, SOLDÁVEL, DN 35MM, INSTALADO EM RAMAL DE DISTRIBUIÇÃO DE ÁGUA FORNECIMENTO E INSTALAÇÃO. AF_12/2014 | M | 29.48 | 38.32 |  |  | 0 | 0 |  | 0 | 0 | 0 | 0
89772 | SEIL | TUBO, CPVC, SOLDÁVEL, DN 54MM, INSTALADO EM PRUMADA DE ÁGUA  FORNECIMENTO E INSTALAÇÃO. AF_12/2014 | M | 51.46 | 66.9 |  |  | 0 | 0 |  | 0 | 0 | 0 | 0
89770 | SEIL | TUBO, CPVC, SOLDÁVEL, DN 35MM, INSTALADO EM PRUMADA DE ÁGUA  FORNECIMENTO E INSTALAÇÃO. AF_12/2014 | M | 24.87 | 32.33 |  |  | 0 | 0 |  | 0 | 0 | 0 | 0
89771 | SEIL | TUBO, CPVC, SOLDÁVEL, DN 42MM, INSTALADO EM PRUMADA DE ÁGUA  FORNECIMENTO E INSTALAÇÃO. AF_12/2014 | M | 33.94 | 44.12 |  |  | 0 | 0 |  | 0 | 0 | 0 | 0
89773 | SEIL | TUBO, CPVC, SOLDÁVEL, DN 73MM, INSTALADO EM PRUMADA DE ÁGUA  FORNECIMENTO E INSTALAÇÃO. AF_12/2014 | M | 78.8 | 102.44 |  |  | 0 | 0 |  | 0 | 0 | 0 | 0
89775 | SEIL | TUBO, CPVC, SOLDÁVEL, DN 89MM, INSTALADO EM PRUMADA DE ÁGUA  FORNECIMENTO E INSTALAÇÃO. AF_12/2014 | M | 124.27 | 161.55 |  |  | 0 | 0 |  | 0 | 0 | 0 | 0
94716 | SEIL | TUBO, CPVC, SOLDÁVEL, DN 22 MM, INSTALADO EM RESERVAÇÃO DE ÁGUA DE EDIFICAÇÃO QUE POSSUA RESERVATÓRIO DE FIBRA/FIBROCIMENTO  FORNECIMENTO E INSTALAÇÃO. AF_06/2016 | M | 16.38 | 21.29 |  |  | 0 | 0 |  | 0 | 0 | 0 | 0
94717 | SEIL | TUBO, CPVC, SOLDÁVEL, DN 28 MM, INSTALADO EM RESERVAÇÃO DE ÁGUA DE EDIFICAÇÃO QUE POSSUA RESERVATÓRIO DE FIBRA/FIBROCIMENTO  FORNECIMENTO E INSTALAÇÃO. AF_06/2016 | M | 23.47 | 30.51 |  |  | 0 | 0 |  | 0 | 0 | 0 | 0
94718 | SEIL | TUBO, CPVC, SOLDÁVEL, DN 35 MM, INSTALADO EM RESERVAÇÃO DE ÁGUA DE EDIFICAÇÃO QUE POSSUA RESERVATÓRIO DE FIBRA/FIBROCIMENTO  FORNECIMENTO E INSTALAÇÃO. AF_06/2016 | M | 29.14 | 37.88 |  |  | 0 | 0 |  | 0 | 0 | 0 | 0
94719 | SEIL | TUBO, CPVC, SOLDÁVEL, DN 42 MM, INSTALADO EM RESERVAÇÃO DE ÁGUA DE EDIFICAÇÃO QUE POSSUA RESERVATÓRIO DE FIBRA/FIBROCIMENTO  FORNECIMENTO E INSTALAÇÃO. AF_06/2016 | M | 37.65 | 48.95 |  |  | 0 | 0 |  | 0 | 0 | 0 | 0
94720 | SEIL | TUBO, CPVC, SOLDÁVEL, DN 54 MM, INSTALADO EM RESERVAÇÃO DE ÁGUA DE EDIFICAÇÃO QUE POSSUA RESERVATÓRIO DE FIBRA/FIBROCIMENTO  FORNECIMENTO E INSTALAÇÃO. AF_06/2016 | M | 57.2 | 74.36 |  |  | 0 | 0 |  | 0 | 0 | 0 | 0
94721 | SEIL | TUBO, CPVC, SOLDÁVEL, DN 73 MM, INSTALADO EM RESERVAÇÃO DE ÁGUA DE EDIFICAÇÃO QUE POSSUA RESERVATÓRIO DE FIBRA/FIBROCIMENTO  FORNECIMENTO E INSTALAÇÃO. AF_06/2016 | M | 82.15 | 106.8 |  |  | 0 | 0 |  | 0 | 0 | 0 | 0
94722 | SEIL | TUBO, CPVC, SOLDÁVEL, DN 89 MM, INSTALADO EM RESERVAÇÃO DE ÁGUA DE EDIFICAÇÃO QUE POSSUA RESERVATÓRIO DE FIBRA/FIBROCIMENTO  FORNECIMENTO E INSTALAÇÃO. AF_06/2016 | M | 143.98 | 187.17 |  |  | 0 | 0 |  | 0 | 0 | 0 | 0
9.3.22 |  | CONEXOES DE CPVC - AGUA QUENTE
89656 | SEIL | ADAPTADOR, CPVC, SOLDÁVEL, DN15MM, INSTALADO EM RAMAL OU SUB-RAMAL DE ÁGUA  FORNECIMENTO E INSTALAÇÃO. AF_12/2014 | UN | 7.57 | 9.84 |  |  | 0 | 0 |  | 0 | 0 | 0 | 0
89663 | SEIL | ADAPTADOR, CPVC, SOLDÁVEL, DN22MM, INSTALADO EM RAMAL OU SUB-RAMAL DE ÁGUA  FORNECIMENTO E INSTALAÇÃO. AF_12/2014 | UN | 8.81 | 11.45 |  |  | 0 | 0 |  | 0 | 0 | 0 | 0
89747 | SEIL | ADAPTADOR, CPVC, SOLDÁVEL, DN 22MM, INSTALADO EM RAMAL DE DISTRIBUIÇÃO DE ÁGUA FORNECIMENTO E INSTALAÇÃO. AF_12/2014 | UN | 7.43 | 9.66 |  |  | 0 | 0 |  | 0 | 0 | 0 | 0
89666 | SEIL | BUCHA DE REDUÇÃO, CPVC, SOLDÁVEL, DN22MM X 15MM, INSTALADO EM RAMAL OU SUB-RAMAL DE ÁGUA  FORNECIMENTO E INSTALAÇÃO. AF_12/2014 | UN | 5.26 | 6.84 |  |  | 0 | 0 |  | 0 | 0 | 0 | 0
89678 | SEIL | BUCHA DE REDUÇÃO, CPVC, SOLDÁVEL, DN28MM X 22MM, INSTALADO EM RAMAL OU SUB-RAMAL DE ÁGUA  FORNECIMENTO E INSTALAÇÃO. AF_12/2014 | UN | 6.81 | 8.85 |  |  | 0 | 0 |  | 0 | 0 | 0 | 0
89689 | SEIL | BUCHA DE REDUÇÃO, CPVC, SOLDÁVEL, DN35MM X 28MM, INSTALADO EM RAMAL OU SUB-RAMAL DE ÁGUA  FORNECIMENTO E INSTALAÇÃO. AF_12/2014 | UN | 21.58 | 28.05 |  |  | 0 | 0 |  | 0 | 0 | 0 | 0
89751 | SEIL | BUCHA DE REDUÇÃO, CPVC, SOLDÁVEL, DN 22MM X 15MM, INSTALADO EM RAMAL DE DISTRIBUIÇÃO DE ÁGUA FORNECIMENTO E INSTALAÇÃO. AF_12/2014 | UN | 3.87 | 5.03 |  |  | 0 | 0 |  | 0 | 0 | 0 | 0
89759 | SEIL | BUCHA DE REDUÇÃO, CPVC, SOLDÁVEL, DN 28MM X 22MM, INSTALADO EM RAMAL DE DISTRIBUIÇÃO DE ÁGUA - FORNECIMENTO E INSTALAÇÃO. AF_12/2014 | UN | 5.2 | 6.76 |  |  | 0 | 0 |  | 0 | 0 | 0 | 0
89764 | SEIL | BUCHA DE REDUÇÃO, CPVC, SOLDÁVEL, DN35MM X 28MM, INSTALADO EM RAMAL DE DISTRIBUIÇÃO DE ÁGUA - FORNECIMENTO E INSTALAÇÃO. AF_12/2014 | UN | 19.67 | 25.57 |  |  | 0 | 0 |  | 0 | 0 | 0 | 0
89820 | SEIL | BUCHA DE REDUÇÃO, CPVC, SOLDÁVEL, DN35MM X 28MM, INSTALADO EM PRUMADA DE ÁGUA  FORNECIMENTO E INSTALAÇÃO. AF_12/2014 | UN | 18.81 | 24.45 |  |  | 0 | 0 |  | 0 | 0 | 0 | 0
89832 | SEIL | BUCHA DE REDUÇÃO, CPVC, SOLDÁVEL, DN 42MM X 22MM, INSTALADO EM RAMAL DE DISTRIBUIÇÃO DE ÁGUA - FORNECIMENTO E INSTALAÇÃO. AF_12/2014 | UN | 24.57 | 31.94 |  |  | 0 | 0 |  | 0 | 0 | 0 | 0
89637 | SEIL | JOELHO 90 GRAUS, CPVC, SOLDÁVEL, DN 15MM, INSTALADO EM RAMAL OU SUB-RAMAL DE ÁGUA - FORNECIMENTO E INSTALAÇÃO. AF_12/2014 | UN | 6.66 | 8.66 |  |  | 0 | 0 |  | 0 | 0 | 0 | 0
89641 | SEIL | JOELHO 90 GRAUS, CPVC, SOLDÁVEL, DN 22MM, INSTALADO EM RAMAL OU SUB-RAMAL DE ÁGUA - FORNECIMENTO E INSTALAÇÃO. AF_12/2014 | UN | 9.19 | 11.95 |  |  | 0 | 0 |  | 0 | 0 | 0 | 0
89646 | SEIL | JOELHO 90 GRAUS, CPVC, SOLDÁVEL, DN 28MM, INSTALADO EM RAMAL OU SUB-RAMAL DE ÁGUA - FORNECIMENTO E INSTALAÇÃO. AF_12/2014 | UN | 13.67 | 17.77 |  |  | 0 | 0 |  | 0 | 0 | 0 | 0
89649 | SEIL | JOELHO 90 GRAUS, CPVC, SOLDÁVEL, DN 35MM, INSTALADO EM RAMAL OU SUB-RAMAL DE ÁGUA  FORNECIMENTO E INSTALAÇÃO. AF_12/2014 | UN | 19.59 | 25.47 |  |  | 0 | 0 |  | 0 | 0 | 0 | 0
89719 | SEIL | JOELHO 90 GRAUS, CPVC, SOLDÁVEL, DN 22MM, INSTALADO EM RAMAL DE DISTRIBUIÇÃO DE ÁGUA FORNECIMENTO E INSTALAÇÃO. AF_12/2014 | UN | 7.09 | 9.22 |  |  | 0 | 0 |  | 0 | 0 | 0 | 0
89723 | SEIL | JOELHO 90 GRAUS, CPVC, SOLDÁVEL, DN 28MM, INSTALADO EM RAMAL DE DISTRIBUIÇÃO DE ÁGUA FORNECIMENTO E INSTALAÇÃO. AF_12/2014 | UN | 11.24 | 14.61 |  |  | 0 | 0 |  | 0 | 0 | 0 | 0
89729 | SEIL | JOELHO 90 GRAUS, CPVC, SOLDÁVEL, DN 35MM, INSTALADO EM RAMAL DE DISTRIBUIÇÃO DE ÁGUA FORNECIMENTO E INSTALAÇÃO. AF_12/2014 | UN | 16.7 | 21.71 |  |  | 0 | 0 |  | 0 | 0 | 0 | 0
89777 | SEIL | JOELHO 90 GRAUS, CPVC, SOLDÁVEL, DN 35MM, INSTALADO EM PRUMADA DE ÁGUA  FORNECIMENTO E INSTALAÇÃO. AF_12/2014 | UN | 15.39 | 20.01 |  |  | 0 | 0 |  | 0 | 0 | 0 | 0
89781 | SEIL | JOELHO 90 GRAUS, CPVC, SOLDÁVEL, DN 42MM, INSTALADO EM PRUMADA DE ÁGUA  FORNECIMENTO E INSTALAÇÃO. AF_12/2014 | UN | 22.66 | 29.46 |  |  | 0 | 0 |  | 0 | 0 | 0 | 0
89788 | SEIL | JOELHO 90 GRAUS, CPVC, SOLDÁVEL, DN 54MM, INSTALADO EM PRUMADA DE ÁGUA  FORNECIMENTO E INSTALAÇÃO. AF_12/2014 | UN | 43.59 | 56.67 |  |  | 0 | 0 |  | 0 | 0 | 0 | 0
89790 | SEIL | JOELHO 90 GRAUS, CPVC, SOLDÁVEL, DN 73MM, INSTALADO EM PRUMADA DE ÁGUA  FORNECIMENTO E INSTALAÇÃO. AF_12/2014 | UN | 106.47 | 138.41 |  |  | 0 | 0 |  | 0 | 0 | 0 | 0
89792 | SEIL | JOELHO 90 GRAUS, CPVC, SOLDÁVEL, DN 89MM, INSTALADO EM PRUMADA DE ÁGUA  FORNECIMENTO E INSTALAÇÃO. AF_12/2014 | UN | 125.17 | 162.72 |  |  | 0 | 0 |  | 0 | 0 | 0 | 0
94740 | SEIL | JOELHO 90 GRAUS, CPVC, SOLDÁVEL, DN 22 MM, INSTALADO EM RESERVAÇÃO DE ÁGUA DE EDIFICAÇÃO QUE POSSUA RESERVATÓRIO DE FIBRA/FIBROCIMENTO  FORNECIMENTO E INSTALAÇÃO. AF_06/2016 | UN | 7.49 | 9.74 |  |  | 0 | 0 |  | 0 | 0 | 0 | 0
94742 | SEIL | JOELHO 90 GRAUS, CPVC, SOLDÁVEL, DN 28 MM, INSTALADO EM RESERVAÇÃO DE ÁGUA DE EDIFICAÇÃO QUE POSSUA RESERVATÓRIO DE FIBRA/FIBROCIMENTO  FORNECIMENTO E INSTALAÇÃO. AF_06/2016 | UN | 10.69 | 13.9 |  |  | 0 | 0 |  | 0 | 0 | 0 | 0
94744 | SEIL | JOELHO 90 GRAUS, CPVC, SOLDÁVEL, DN 35 MM, INSTALADO EM RESERVAÇÃO DE ÁGUA DE EDIFICAÇÃO QUE POSSUA RESERVATÓRIO DE FIBRA/FIBROCIMENTO  FORNECIMENTO E INSTALAÇÃO. AF_06/2016 | UN | 16.71 | 21.72 |  |  | 0 | 0 |  | 0 | 0 | 0 | 0
94746 | SEIL | JOELHO 90 GRAUS, CPVC, SOLDÁVEL, DN 42 MM, INSTALADO EM RESERVAÇÃO DE ÁGUA DE EDIFICAÇÃO QUE POSSUA RESERVATÓRIO DE FIBRA/FIBROCIMENTO  FORNECIMENTO E INSTALAÇÃO. AF_06/2016 | UN | 23.07 | 29.99 |  |  | 0 | 0 |  | 0 | 0 | 0 | 0
94748 | SEIL | JOELHO 90 GRAUS, CPVC, SOLDÁVEL, DN 54 MM, INSTALADO EM RESERVAÇÃO DE ÁGUA DE EDIFICAÇÃO QUE POSSUA RESERVATÓRIO DE FIBRA/FIBROCIMENTO  FORNECIMENTO E INSTALAÇÃO. AF_06/2016 | UN | 46.96 | 61.05 |  |  | 0 | 0 |  | 0 | 0 | 0 | 0
94750 | SEIL | JOELHO 90 GRAUS, CPVC, SOLDÁVEL, DN 73 MM, INSTALADO EM RESERVAÇÃO DE ÁGUA DE EDIFICAÇÃO QUE POSSUA RESERVATÓRIO DE FIBRA/FIBROCIMENTO  FORNECIMENTO E INSTALAÇÃO. AF_06/2016 | UN | 107.13 | 139.27 |  |  | 0 | 0 |  | 0 | 0 | 0 | 0
94752 | SEIL | JOELHO 90 GRAUS, CPVC, SOLDÁVEL, DN 89 MM, INSTALADO EM RESERVAÇÃO DE ÁGUA DE EDIFICAÇÃO QUE POSSUA RESERVATÓRIO DE FIBRA/FIBROCIMENTO  FORNECIMENTO E INSTALAÇÃO. AF_06/2016 | UN | 132.95 | 172.84 |  |  | 0 | 0 |  | 0 | 0 | 0 | 0
89638 | SEIL | JOELHO 45 GRAUS, CPVC, SOLDÁVEL, DN 15MM, INSTALADO EM RAMAL OU SUB-RAMAL DE ÁGUA - FORNECIMENTO E INSTALAÇÃO. AF_12/2014 | UN | 7.25 | 9.43 |  |  | 0 | 0 |  | 0 | 0 | 0 | 0
89642 | SEIL | JOELHO 45 GRAUS, CPVC, SOLDÁVEL, DN 22MM, INSTALADO EM RAMAL OU SUB-RAMAL DE ÁGUA - FORNECIMENTO E INSTALAÇÃO. AF_12/2014 | UN | 10.32 | 13.42 |  |  | 0 | 0 |  | 0 | 0 | 0 | 0
89647 | SEIL | JOELHO 45 GRAUS, CPVC, SOLDÁVEL, DN 28MM, INSTALADO EM RAMAL OU SUB-RAMAL DE ÁGUA  FORNECIMENTO E INSTALAÇÃO. AF_12/2014 | UN | 13.41 | 17.43 |  |  | 0 | 0 |  | 0 | 0 | 0 | 0
89650 | SEIL | JOELHO 45 GRAUS, CPVC, SOLDÁVEL, DN 35MM, INSTALADO EM RAMAL OU SUB-RAMAL DE ÁGUA  FORNECIMENTO E INSTALAÇÃO. AF_12/2014 | UN | 19.59 | 25.47 |  |  | 0 | 0 |  | 0 | 0 | 0 | 0
89720 | SEIL | JOELHO 45 GRAUS, CPVC, SOLDÁVEL, DN 22MM, INSTALADO EM RAMAL DE DISTRIBUIÇÃO DE ÁGUA FORNECIMENTO E INSTALAÇÃO. AF_12/2014 | UN | 8.23 | 10.7 |  |  | 0 | 0 |  | 0 | 0 | 0 | 0
89725 | SEIL | JOELHO 45 GRAUS, CPVC, SOLDÁVEL, DN 28MM, INSTALADO EM RAMAL DE DISTRIBUIÇÃO DE ÁGUA FORNECIMENTO E INSTALAÇÃO. AF_12/2014 | UN | 10.97 | 14.26 |  |  | 0 | 0 |  | 0 | 0 | 0 | 0
89734 | SEIL | JOELHO 45 GRAUS, CPVC, SOLDÁVEL, DN 35MM, INSTALADO EM RAMAL DE DISTRIBUIÇÃO DE ÁGUA FORNECIMENTO E INSTALAÇÃO. AF_12/2014 | UN | 16.7 | 21.71 |  |  | 0 | 0 |  | 0 | 0 | 0 | 0
89780 | SEIL | JOELHO 45 GRAUS, CPVC, SOLDÁVEL, DN 35MM, INSTALADO EM PRUMADA DE ÁGUA - FORNECIMENTO E INSTALAÇÃO. AF_12/2014 | UN | 15.39 | 20.01 |  |  | 0 | 0 |  | 0 | 0 | 0 | 0
89787 | SEIL | JOELHO 45 GRAUS, CPVC, SOLDÁVEL, DN 42MM, INSTALADO EM PRUMADA DE ÁGUA  FORNECIMENTO E INSTALAÇÃO. AF_12/2014 | UN | 22.66 | 29.46 |  |  | 0 | 0 |  | 0 | 0 | 0 | 0
89789 | SEIL | JOELHO 45 GRAUS, CPVC, SOLDÁVEL, DN 54MM, INSTALADO EM PRUMADA DE ÁGUA  FORNECIMENTO E INSTALAÇÃO. AF_12/2014 | UN | 44.26 | 57.54 |  |  | 0 | 0 |  | 0 | 0 | 0 | 0
89791 | SEIL | JOELHO 45 GRAUS, CPVC, SOLDÁVEL, DN 73MM, INSTALADO EM PRUMADA DE ÁGUA  FORNECIMENTO E INSTALAÇÃO. AF_12/2014 | UN | 108.93 | 141.61 |  |  | 0 | 0 |  | 0 | 0 | 0 | 0
89793 | SEIL | JOELHO 45 GRAUS, CPVC, SOLDÁVEL, DN 89MM, INSTALADO EM PRUMADA DE ÁGUA  FORNECIMENTO E INSTALAÇÃO. AF_12/2014 | UN | 128.49 | 167.04 |  |  | 0 | 0 |  | 0 | 0 | 0 | 0
89645 | SEIL | JOELHO DE TRANSIÇÃO, 90 GRAUS, CPVC, SOLDÁVEL, DN 22MM X 3/4", INSTALADO EM RAMAL OU SUB-RAMAL DE ÁGUA - FORNECIMENTO E INSTALAÇÃO. AF_12/2014 | UN | 17.28 | 22.46 |  |  | 0 | 0 |  | 0 | 0 | 0 | 0
89639 | SEIL | CURVA 90 GRAUS, CPVC, SOLDÁVEL, DN 15MM, INSTALADO EM RAMAL OU SUB-RAMAL DE ÁGUA - FORNECIMENTO E INSTALAÇÃO. AF_12/2014 | UN | 7.48 | 9.72 |  |  | 0 | 0 |  | 0 | 0 | 0 | 0
89643 | SEIL | CURVA 90 GRAUS, CPVC, SOLDÁVEL, DN 22MM, INSTALADO EM RAMAL OU SUB-RAMAL DE ÁGUA - FORNECIMENTO E INSTALAÇÃO. AF_12/2014 | UN | 10.7 | 13.91 |  |  | 0 | 0 |  | 0 | 0 | 0 | 0
89648 | SEIL | CURVA 90 GRAUS, CPVC, SOLDÁVEL, DN 28MM, INSTALADO EM RAMAL OU SUB-RAMAL DE ÁGUA  FORNECIMENTO E INSTALAÇÃO. AF_12/2014 | UN | 14.62 | 19.01 |  |  | 0 | 0 |  | 0 | 0 | 0 | 0
89721 | SEIL | CURVA 90 GRAUS, CPVC, SOLDÁVEL, DN 22MM, INSTALADO EM RAMAL DE DISTRIBUIÇÃO DE ÁGUA - FORNECIMENTO E INSTALAÇÃO. AF_12/2014 | UN | 8.6 | 11.18 |  |  | 0 | 0 |  | 0 | 0 | 0 | 0
89727 | SEIL | CURVA 90 GRAUS, CPVC, SOLDÁVEL, DN 28MM, INSTALADO EM RAMAL DE DISTRIBUIÇÃO DE ÁGUA FORNECIMENTO E INSTALAÇÃO. AF_12/2014 | UN | 12.19 | 15.85 |  |  | 0 | 0 |  | 0 | 0 | 0 | 0
94741 | SEIL | CURVA 90 GRAUS, CPVC, SOLDÁVEL, DN 22 MM, INSTALADO EM RESERVAÇÃO DE ÁGUA DE EDIFICAÇÃO QUE POSSUA RESERVATÓRIO DE FIBRA/FIBROCIMENTO  FORNECIMENTO E INSTALAÇÃO. AF_06/2016 | UN | 9 | 11.7 |  |  | 0 | 0 |  | 0 | 0 | 0 | 0
94743 | SEIL | CURVA 90 GRAUS, CPVC, SOLDÁVEL, DN 28 MM, INSTALADO EM RESERVAÇÃO DE ÁGUA DE EDIFICAÇÃO QUE POSSUA RESERVATÓRIO DE FIBRA/FIBROCIMENTO  FORNECIMENTO E INSTALAÇÃO. AF_06/2016 | UN | 11.64 | 15.13 |  |  | 0 | 0 |  | 0 | 0 | 0 | 0
89657 | SEIL | CURVA DE TRANSPOSIÇÃO, CPVC, SOLDÁVEL, DN15MM, INSTALADO EM RAMAL OU SUB-RAMAL DE ÁGUA  FORNECIMENTO E INSTALAÇÃO. AF_12/2014 | UN | 7.7 | 10.01 |  |  | 0 | 0 |  | 0 | 0 | 0 | 0
89664 | SEIL | CURVA DE TRANSPOSIÇÃO, CPVC, SOLDÁVEL, DN22MM, INSTALADO EM RAMAL OU SUB-RAMAL DE ÁGUA  FORNECIMENTO E INSTALAÇÃO. AF_12/2014 | UN | 10.16 | 13.21 |  |  | 0 | 0 |  | 0 | 0 | 0 | 0
89749 | SEIL | CURVA DE TRANSPOSIÇÃO, CPVC, SOLDÁVEL, DN 22MM, INSTALADO EM RAMAL DE DISTRIBUIÇÃO DE ÁGUA FORNECIMENTO E INSTALAÇÃO. AF_12/2014 | UN | 8.77 | 11.4 |  |  | 0 | 0 |  | 0 | 0 | 0 | 0
89653 | SEIL | LUVA DE TRANSIÇÃO, CPVC, SOLDÁVEL, DN15MM X 1/2", INSTALADO EM RAMAL OU SUB-RAMAL DE ÁGUA - FORNECIMENTO E INSTALAÇÃO. AF_12/2014 | UN | 11.15 | 14.5 |  |  | 0 | 0 |  | 0 | 0 | 0 | 0
89660 | SEIL | LUVA DE TRANSIÇÃO, CPVC, SOLDÁVEL, DN22MM X 25MM, INSTALADO EM RAMAL OU SUB-RAMAL DE ÁGUA - FORNECIMENTO E INSTALAÇÃO. AF_12/2014 | UN | 5.85 | 7.61 |  |  | 0 | 0 |  | 0 | 0 | 0 | 0
89651 | SEIL | LUVA, CPVC, SOLDÁVEL, DN 15MM, INSTALADO EM RAMAL OU SUB-RAMAL DE ÁGUA - FORNECIMENTO E INSTALAÇÃO. AF_12/2014 | UN | 4.57 | 5.94 |  |  | 0 | 0 |  | 0 | 0 | 0 | 0
89658 | SEIL | LUVA, CPVC, SOLDÁVEL, DN 22MM, INSTALADO EM RAMAL OU SUB-RAMAL DE ÁGUA  FORNECIMENTO E INSTALAÇÃO. AF_12/2014 | UN | 6.19 | 8.05 |  |  | 0 | 0 |  | 0 | 0 | 0 | 0
89740 | SEIL | LUVA DE TRANSIÇÃO, CPVC, SOLDÁVEL, DN 22MM X 25MM, INSTALADO EM RAMAL DE DISTRIBUIÇÃO DE ÁGUA FORNECIMENTO E INSTALAÇÃO. AF_12/2014 | UN | 4.46 | 5.8 |  |  | 0 | 0 |  | 0 | 0 | 0 | 0
89826 | SEIL | LUVA DE TRANSIÇÃO, CPVC, SOLDÁVEL, DN42MM X 1.1/2, INSTALADO EM PRUMADA DE ÁGUA  FORNECIMENTO E INSTALAÇÃO. AF_12/2014 | UN | 98.78 | 128.41 |  |  | 0 | 0 |  | 0 | 0 | 0 | 0
89836 | SEIL | LUVA DE TRANSIÇÃO, CPVC, SOLDÁVEL, DN 54MM X 2, INSTALADO EM PRUMADA DE ÁGUA  FORNECIMENTO E INSTALAÇÃO. AF_12/2014 | UN | 159.34 | 207.14 |  |  | 0 | 0 |  | 0 | 0 | 0 | 0
89670 | SEIL | LUVA, CPVC, SOLDÁVEL, DN 28MM, INSTALADO EM RAMAL OU SUB-RAMAL DE ÁGUA  FORNECIMENTO E INSTALAÇÃO. AF_12/2014 | UN | 8.83 | 11.48 |  |  | 0 | 0 |  | 0 | 0 | 0 | 0
89680 | SEIL | LUVA, CPVC, SOLDÁVEL, DN 35MM, INSTALADO EM RAMAL OU SUB-RAMAL DE ÁGUA  FORNECIMENTO E INSTALAÇÃO. AF_12/2014 | UN | 13.34 | 17.34 |  |  | 0 | 0 |  | 0 | 0 | 0 | 0
89736 | SEIL | LUVA, CPVC, SOLDÁVEL, DN 22MM, INSTALADO EM RAMAL DE DISTRIBUIÇÃO DE ÁGUA FORNECIMENTO E INSTALAÇÃO. AF_12/2014 | UN | 4.8 | 6.24 |  |  | 0 | 0 |  | 0 | 0 | 0 | 0
89755 | SEIL | LUVA, CPVC, SOLDÁVEL, DN 28MM, INSTALADO EM RAMAL DE DISTRIBUIÇÃO DE ÁGUA FORNECIMENTO E INSTALAÇÃO. AF_12/2014 | UN | 7.22 | 9.39 |  |  | 0 | 0 |  | 0 | 0 | 0 | 0
89760 | SEIL | LUVA, CPVC, SOLDÁVEL, DN 35MM, INSTALADO EM RAMAL DE DISTRIBUIÇÃO DE ÁGUA - FORNECIMENTO E INSTALAÇÃO. AF_12/2014 | UN | 11.43 | 14.86 |  |  | 0 | 0 |  | 0 | 0 | 0 | 0
89794 | SEIL | LUVA, CPVC, SOLDÁVEL, DN 35MM, INSTALADO EM PRUMADA DE ÁGUA  FORNECIMENTO E INSTALAÇÃO. AF_12/2014 | UN | 10.56 | 13.73 |  |  | 0 | 0 |  | 0 | 0 | 0 | 0
89822 | SEIL | LUVA, CPVC, SOLDÁVEL, DN 42MM, INSTALADO EM PRUMADA DE ÁGUA  FORNECIMENTO E INSTALAÇÃO. AF_12/2014 | UN | 13.79 | 17.93 |  |  | 0 | 0 |  | 0 | 0 | 0 | 0
89835 | SEIL | LUVA, CPVC, SOLDÁVEL, DN 54MM, INSTALADO EM PRUMADA DE ÁGUA  FORNECIMENTO E INSTALAÇÃO. AF_12/2014 | UN | 24.37 | 31.68 |  |  | 0 | 0 |  | 0 | 0 | 0 | 0
89838 | SEIL | LUVA, CPVC, SOLDÁVEL, DN 73MM, INSTALADO EM PRUMADA DE ÁGUA  FORNECIMENTO E INSTALAÇÃO. AF_12/2014 | UN | 87.31 | 113.5 |  |  | 0 | 0 |  | 0 | 0 | 0 | 0
89840 | SEIL | LUVA, CPVC, SOLDÁVEL, DN 89MM, INSTALADO EM PRUMADA DE ÁGUA  FORNECIMENTO E INSTALAÇÃO. AF_12/2014 | UN | 100.67 | 130.87 |  |  | 0 | 0 |  | 0 | 0 | 0 | 0
94725 | SEIL | LUVA, CPVC, SOLDÁVEL, DN 22 MM, INSTALADO EM RESERVAÇÃO DE ÁGUA DE EDIFICAÇÃO QUE POSSUA RESERVATÓRIO DE FIBRA/FIBROCIMENTO  FORNECIMENTO E INSTALAÇÃO. AF_06/2016 | UN | 4.82 | 6.27 |  |  | 0 | 0 |  | 0 | 0 | 0 | 0
94727 | SEIL | LUVA, CPVC, SOLDÁVEL, DN 28 MM, INSTALADO EM RESERVAÇÃO DE ÁGUA DE EDIFICAÇÃO QUE POSSUA RESERVATÓRIO DE FIBRA/FIBROCIMENTO  FORNECIMENTO E INSTALAÇÃO. AF_06/2016 | UN | 6.48 | 8.42 |  |  | 0 | 0 |  | 0 | 0 | 0 | 0
94729 | SEIL | LUVA, CPVC, SOLDÁVEL, DN 35 MM, INSTALADO EM RESERVAÇÃO DE ÁGUA DE EDIFICAÇÃO QUE POSSUA RESERVATÓRIO DE FIBRA/FIBROCIMENTO  FORNECIMENTO E INSTALAÇÃO. AF_06/2016 | UN | 11.06 | 14.38 |  |  | 0 | 0 |  | 0 | 0 | 0 | 0
94731 | SEIL | LUVA, CPVC, SOLDÁVEL, DN 42 MM, INSTALADO EM RESERVAÇÃO DE ÁGUA DE EDIFICAÇÃO QUE POSSUA RESERVATÓRIO DE FIBRA/FIBROCIMENTO  FORNECIMENTO E INSTALAÇÃO. AF_06/2016 | UN | 13.57 | 17.64 |  |  | 0 | 0 |  | 0 | 0 | 0 | 0
94733 | SEIL | LUVA, CPVC, SOLDÁVEL, DN 54 MM, INSTALADO EM RESERVAÇÃO DE ÁGUA DE EDIFICAÇÃO QUE POSSUA RESERVATÓRIO DE FIBRA/FIBROCIMENTO  FORNECIMENTO E INSTALAÇÃO. AF_06/2016 | UN | 26.01 | 33.81 |  |  | 0 | 0 |  | 0 | 0 | 0 | 0
94737 | SEIL | LUVA, CPVC, SOLDÁVEL, DN 89 MM, INSTALADO EM RESERVAÇÃO DE ÁGUA DE EDIFICAÇÃO QUE POSSUA RESERVATÓRIO DE FIBRA/FIBROCIMENTO  FORNECIMENTO E INSTALAÇÃO. AF_06/2016 | UN | 104.24 | 135.51 |  |  | 0 | 0 |  | 0 | 0 | 0 | 0
94863 | SEIL | LUVA, CPVC, SOLDÁVEL, DN 73 MM, INSTALADO EM RESERVAÇÃO DE ÁGUA DE EDIFICAÇÃO QUE POSSUA RESERVATÓRIO DE FIBRA/FIBROCIMENTO  FORNECIMENTO E INSTALAÇÃO. AF_06/2016 | UN | 87.45 | 113.69 |  |  | 0 | 0 |  | 0 | 0 | 0 | 0
89652 | SEIL | LUVA DE CORRER, CPVC, SOLDÁVEL, DN 15MM, INSTALADO EM RAMAL OU SUB-RAMAL DE ÁGUA  FORNECIMENTO E INSTALAÇÃO. AF_12/2014 | UN | 7.16 | 9.31 |  |  | 0 | 0 |  | 0 | 0 | 0 | 0
89659 | SEIL | LUVA DE CORRER, CPVC, SOLDÁVEL, DN 22MM, INSTALADO EM RAMAL OU SUB-RAMAL DE ÁGUA  FORNECIMENTO E INSTALAÇÃO. AF_12/2014 | UN | 10.16 | 13.21 |  |  | 0 | 0 |  | 0 | 0 | 0 | 0
89672 | SEIL | LUVA DE CORRER, CPVC, SOLDÁVEL, DN 28MM, INSTALADO EM RAMAL OU SUB-RAMAL DE ÁGUA  FORNECIMENTO E INSTALAÇÃO. AF_12/2014 | UN | 13.37 | 17.38 |  |  | 0 | 0 |  | 0 | 0 | 0 | 0
89682 | SEIL | LUVA DE CORRER, CPVC, SOLDÁVEL, DN 35MM, INSTALADO EM RAMAL OU SUB-RAMAL DE ÁGUA  FORNECIMENTO E INSTALAÇÃO. AF_12/2014 | UN | 20.13 | 26.17 |  |  | 0 | 0 |  | 0 | 0 | 0 | 0
89738 | SEIL | LUVA DE CORRER, CPVC, SOLDÁVEL, DN 22MM, INSTALADO EM RAMAL DE DISTRIBUIÇÃO DE ÁGUA FORNECIMENTO E INSTALAÇÃO. AF_12/2014 | UN | 8.77 | 11.4 |  |  | 0 | 0 |  | 0 | 0 | 0 | 0
89756 | SEIL | LUVA DE CORRER, CPVC, SOLDÁVEL, DN 28MM, INSTALADO EM RAMAL DE DISTRIBUIÇÃO DE ÁGUA FORNECIMENTO E INSTALAÇÃO. AF_12/2014 | UN | 11.76 | 15.29 |  |  | 0 | 0 |  | 0 | 0 | 0 | 0
89761 | SEIL | LUVA DE CORRER, CPVC, SOLDÁVEL, DN 35MM, INSTALADO EM RAMAL DE DISTRIBUIÇÃO DE ÁGUA - FORNECIMENTO E INSTALAÇÃO. AF_12/2014 | UN | 18.21 | 23.67 |  |  | 0 | 0 |  | 0 | 0 | 0 | 0
89815 | SEIL | LUVA DE CORRER, CPVC, SOLDÁVEL, DN 35MM, INSTALADO EM PRUMADA DE ÁGUA  FORNECIMENTO E INSTALAÇÃO. AF_12/2014 | UN | 17.35 | 22.56 |  |  | 0 | 0 |  | 0 | 0 | 0 | 0
89824 | SEIL | LUVA DE CORRER, CPVC, SOLDÁVEL, DN 42MM, INSTALADO EM PRUMADA DE ÁGUA  FORNECIMENTO E INSTALAÇÃO. AF_12/2014 | UN | 23.47 | 30.51 |  |  | 0 | 0 |  | 0 | 0 | 0 | 0
89668 | SEIL | CONECTOR, CPVC, SOLDÁVEL, DN22MM X 3/4", INSTALADO EM RAMAL OU SUB-RAMAL DE ÁGUA - FORNECIMENTO E INSTALAÇÃO. AF_12/2014 | UN | 18.68 | 24.28 |  |  | 0 | 0 |  | 0 | 0 | 0 | 0
89655 | SEIL | CONECTOR, CPVC, SOLDÁVEL, DN 15MM X 1/2, INSTALADO EM RAMAL OU SUB-RAMAL DE ÁGUA  FORNECIMENTO E INSTALAÇÃO. AF_12/2014 | UN | 15.75 | 20.48 |  |  | 0 | 0 |  | 0 | 0 | 0 | 0
89662 | SEIL | CONECTOR, CPVC, SOLDÁVEL, DN 22MM X 1/2, INSTALADO EM RAMAL OU SUB-RAMAL DE ÁGUA  FORNECIMENTO E INSTALAÇÃO. AF_12/2014 | UN | 19.64 | 25.53 |  |  | 0 | 0 |  | 0 | 0 | 0 | 0
89676 | SEIL | CONECTOR, CPVC, SOLDÁVEL, DN 28MM X 1, INSTALADO EM RAMAL OU SUB-RAMAL DE ÁGUA  FORNECIMENTO E INSTALAÇÃO. AF_12/2014 | UN | 28.6 | 37.18 |  |  | 0 | 0 |  | 0 | 0 | 0 | 0
89686 | SEIL | CONECTOR, CPVC, SOLDÁVEL, DN 35MM X 1 1/4, INSTALADO EM RAMAL OU SUB-RAMAL DE ÁGUA  FORNECIMENTO E INSTALAÇÃO. AF_12/2014 | UN | 99.42 | 129.25 |  |  | 0 | 0 |  | 0 | 0 | 0 | 0
89745 | SEIL | CONECTOR, CPVC, SOLDÁVEL, DN 22MM X 1/2 , INSTALADO EM RAMAL DE DISTRIBUIÇÃO DE ÁGUA FORNECIMENTO E INSTALAÇÃO. AF_12/2014 | UN | 18.25 | 23.73 |  |  | 0 | 0 |  | 0 | 0 | 0 | 0
89758 | SEIL | CONECTOR, CPVC, SOLDÁVEL, DN 28MM X 1 , INSTALADO EM RAMAL DE DISTRIBUIÇÃO DE ÁGUA FORNECIMENTO E INSTALAÇÃO. AF_12/2014 | UN | 26.99 | 35.09 |  |  | 0 | 0 |  | 0 | 0 | 0 | 0
89763 | SEIL | CONECTOR, CPVC, SOLDÁVEL, DN 35MM X 1 1/4 , INSTALADO EM RAMAL DE DISTRIBUIÇÃO DE ÁGUA - FORNECIMENTO E INSTALAÇÃO. AF_12/2014 | UN | 97.51 | 126.76 |  |  | 0 | 0 |  | 0 | 0 | 0 | 0
89818 | SEIL | CONECTOR, CPVC, SOLDÁVEL, DN 35MM X 1 1/4, INSTALADO EM PRUMADA DE ÁGUA  FORNECIMENTO E INSTALAÇÃO. AF_12/2014 | UN | 96.65 | 125.65 |  |  | 0 | 0 |  | 0 | 0 | 0 | 0
89831 | SEIL | CONECTOR, CPVC, SOLDÁVEL, DN 42MM X 1.1/2, INSTALADO EM PRUMADA DE ÁGUA  FORNECIMENTO E INSTALAÇÃO. AF_12/2014 | UN | 117.98 | 153.37 |  |  | 0 | 0 |  | 0 | 0 | 0 | 0
94724 | SEIL | CONECTOR, CPVC, SOLDÁVEL, DN 22 MM X 3/4, INSTALADO EM RESERVAÇÃO DE ÁGUA DE EDIFICAÇÃO QUE POSSUA RESERVATÓRIO DE FIBRA/FIBROCIMENTO  FORNECIMENTO E INSTALAÇÃO. AF_06/2016 | UN | 17.32 | 22.52 |  |  | 0 | 0 |  | 0 | 0 | 0 | 0
94726 | SEIL | CONECTOR, CPVC, SOLDÁVEL, DN 28 MM X 1, INSTALADO EM RESERVAÇÃO DE ÁGUA DE EDIFICAÇÃO QUE POSSUA RESERVATÓRIO DE FIBRA/FIBROCIMENTO  FORNECIMENTO E INSTALAÇÃO. AF_06/2016 | UN | 26.25 | 34.13 |  |  | 0 | 0 |  | 0 | 0 | 0 | 0
94728 | SEIL | CONECTOR, CPVC, SOLDÁVEL, DN 35 MM X 1 1/4, INSTALADO EM RESERVAÇÃO DE ÁGUA DE EDIFICAÇÃO QUE POSSUA RESERVATÓRIO DE FIBRA/FIBROCIMENTO  FORNECIMENTO E INSTALAÇÃO. AF_06/2016 | UN | 97.14 | 126.28 |  |  | 0 | 0 |  | 0 | 0 | 0 | 0
94730 | SEIL | CONECTOR, CPVC, SOLDÁVEL, DN 42 MM X 1 1/2, INSTALADO EM RESERVAÇÃO DE ÁGUA DE EDIFICAÇÃO QUE POSSUA RESERVATÓRIO DE FIBRA/FIBROCIMENTO  FORNECIMENTO E INSTALAÇÃO. AF_06/2016 | UN | 117.75 | 153.08 |  |  | 0 | 0 |  | 0 | 0 | 0 | 0
89691 | SEIL | TE, CPVC, SOLDÁVEL, DN 15MM, INSTALADO EM RAMAL OU SUB-RAMAL DE ÁGUA - FORNECIMENTO E INSTALAÇÃO. AF_12/2014 | UN | 8.64 | 11.23 |  |  | 0 | 0 |  | 0 | 0 | 0 | 0
89697 | SEIL | TE, CPVC, SOLDÁVEL, DN 22MM, INSTALADO EM RAMAL OU SUB-RAMAL DE ÁGUA - FORNECIMENTO E INSTALAÇÃO. AF_12/2014 | UN | 10.41 | 13.53 |  |  | 0 | 0 |  | 0 | 0 | 0 | 0
89705 | SEIL | TÊ, CPVC, SOLDÁVEL, DN28MM, INSTALADO EM RAMAL OU SUB-RAMAL DE ÁGUA FORNECIMENTO E INSTALAÇÃO. AF_12/2014 | UN | 16.6 | 21.58 |  |  | 0 | 0 |  | 0 | 0 | 0 | 0
89706 | SEIL | TÊ, CPVC, SOLDÁVEL, DN35MM, INSTALADO EM RAMAL OU SUB-RAMAL DE ÁGUA  FORNECIMENTO E INSTALAÇÃO. AF_12/2014 | UN | 33.68 | 43.78 |  |  | 0 | 0 |  | 0 | 0 | 0 | 0
89703 | SEIL | TE MISTURADOR DE TRANSIÇÃO, CPVC, SOLDÁVEL, DN 22MM X 3/4", INSTALADO EM RAMAL OU SUB-RAMAL DE ÁGUA - FORNECIMENTO E INSTALAÇÃO. AF_12/2014 | UN | 29.66 | 38.56 |  |  | 0 | 0 |  | 0 | 0 | 0 | 0
89694 | SEIL | TE DE TRANSIÇÃO, CPVC, SOLDÁVEL, DN 15MM X 1/2, INSTALADO EM RAMAL OU SUB-RAMAL DE ÁGUA  FORNECIMENTO E INSTALAÇÃO. AF_12/2014 | UN | 13.08 | 17 |  |  | 0 | 0 |  | 0 | 0 | 0 | 0
89700 | SEIL | TE DE TRANSIÇÃO, CPVC, SOLDÁVEL, DN 22MM X 1/2, INSTALADO EM RAMAL OU SUB-RAMAL DE ÁGUA  FORNECIMENTO E INSTALAÇÃO. AF_12/2014 | UN | 14.21 | 18.47 |  |  | 0 | 0 |  | 0 | 0 | 0 | 0
89959 | SEIL | PONTO DE CONSUMO TERMINAL DE ÁGUA QUENTE (SUBRAMAL) COM TUBULAÇÃO DE CPVC, DN 22 MM, INSTALADO EM RAMAL DE ÁGUA, INCLUSOS RASGO E CHUMBAMENTO EM ALVENARIA. AF_12/2014 | UN | 166.15 | 216 |  |  | 0 | 0 |  | 0 | 0 | 0 | 0
89715 | SEIL | TUBO, CPVC, SOLDÁVEL, DN 22MM, INSTALADO EM RAMAL DE DISTRIBUIÇÃO DE ÁGUA FORNECIMENTO E INSTALAÇÃO. AF_12/2014 | UN | 15.98 | 20.77 |  |  | 0 | 0 |  | 0 | 0 | 0 | 0
89718 | SEIL | TUBO, CPVC, SOLDÁVEL, DN 35MM, INSTALADO EM RAMAL DE DISTRIBUIÇÃO DE ÁGUA FORNECIMENTO E INSTALAÇÃO. AF_12/2014 | M | 29.48 | 38.32 |  |  | 0 | 0 |  | 0 | 0 | 0 | 0
89765 | SEIL | TE, CPVC, SOLDÁVEL, DN 22MM, INSTALADO EM RAMAL DE DISTRIBUIÇÃO DE ÁGUA - FORNECIMENTO E INSTALAÇÃO. AF_12/2014 | UN | 9.2 | 11.96 |  |  | 0 | 0 |  | 0 | 0 | 0 | 0
89766 | SEIL | TE DE TRANSIÇÃO, CPVC, SOLDÁVEL, DN 22MM X 1/2 , INSTALADO EM RAMAL DE DISTRIBUIÇÃO DE ÁGUA FORNECIMENTO E INSTALAÇÃO. AF_12/2014 | UN | 13.01 | 16.91 |  |  | 0 | 0 |  | 0 | 0 | 0 | 0
89768 | SEIL | TÊ, CPVC, SOLDÁVEL, DN 28MM, INSTALADO EM RAMAL DE DISTRIBUIÇÃO DE ÁGUA - FORNECIMENTO E INSTALAÇÃO. AF_12/2014 | UN | 13.34 | 17.34 |  |  | 0 | 0 |  | 0 | 0 | 0 | 0
89769 | SEIL | TÊ, CPVC, SOLDÁVEL, DN35MM, INSTALADO EM RAMAL DE DISTRIBUIÇÃO DE ÁGUA - FORNECIMENTO E INSTALAÇÃO. AF_12/2014 | UN | 29.82 | 38.77 |  |  | 0 | 0 |  | 0 | 0 | 0 | 0
89772 | SEIL | TUBO, CPVC, SOLDÁVEL, DN 54MM, INSTALADO EM PRUMADA DE ÁGUA  FORNECIMENTO E INSTALAÇÃO. AF_12/2014 | M | 51.46 | 66.9 |  |  | 0 | 0 |  | 0 | 0 | 0 | 0
89842 | SEIL | TÊ, CPVC, SOLDÁVEL, DN 35MM, INSTALADO EM PRUMADA DE ÁGUA  FORNECIMENTO E INSTALAÇÃO. AF_12/2014 | UN | 28.09 | 36.52 |  |  | 0 | 0 |  | 0 | 0 | 0 | 0
89844 | SEIL | TE, CPVC, SOLDÁVEL, DN 42MM, INSTALADO EM PRUMADA DE ÁGUA  FORNECIMENTO E INSTALAÇÃO. AF_12/2014 | UN | 35.68 | 46.38 |  |  | 0 | 0 |  | 0 | 0 | 0 | 0
89845 | SEIL | TÊ, CPVC, SOLDÁVEL, DN 54 MM, INSTALADO EM PRUMADA DE ÁGUA  FORNECIMENTO E INSTALAÇÃO. AF_12/2014 | UN | 55.03 | 71.54 |  |  | 0 | 0 |  | 0 | 0 | 0 | 0
89846 | SEIL | TÊ, CPVC, SOLDÁVEL, DN 73MM, INSTALADO EM PRUMADA DE ÁGUA  FORNECIMENTO E INSTALAÇÃO. AF_12/2014 | UN | 122.45 | 159.19 |  |  | 0 | 0 |  | 0 | 0 | 0 | 0
89847 | SEIL | TÊ, CPVC, SOLDÁVEL, DN 89MM, INSTALADO EM PRUMADA DE ÁGUA  FORNECIMENTO E INSTALAÇÃO. AF_12/2014 | UN | 150.36 | 195.47 |  |  | 0 | 0 |  | 0 | 0 | 0 | 0
94756 | SEIL | TE, CPVC, SOLDÁVEL, DN 22 MM, INSTALADO EM RESERVAÇÃO DE ÁGUA DE EDIFICAÇÃO QUE POSSUA RESERVATÓRIO DE FIBRA/FIBROCIMENTO  FORNECIMENTO E INSTALAÇÃO. AF_06/2016 | UN | 9.57 | 12.44 |  |  | 0 | 0 |  | 0 | 0 | 0 | 0
94757 | SEIL | TE, CPVC, SOLDÁVEL, DN 28 MM, INSTALADO EM RESERVAÇÃO DE ÁGUA DE EDIFICAÇÃO QUE POSSUA RESERVATÓRIO DE FIBRA/FIBROCIMENTO  FORNECIMENTO E INSTALAÇÃO. AF_06/2016 | UN | 12.42 | 16.15 |  |  | 0 | 0 |  | 0 | 0 | 0 | 0
94758 | SEIL | TE, CPVC, SOLDÁVEL, DN 35 MM, INSTALADO EM RESERVAÇÃO DE ÁGUA DE EDIFICAÇÃO QUE POSSUA RESERVATÓRIO DE FIBRA/FIBROCIMENTO  FORNECIMENTO E INSTALAÇÃO. AF_06/2016 | UN | 29.59 | 38.47 |  |  | 0 | 0 |  | 0 | 0 | 0 | 0
94759 | SEIL | TE, CPVC, SOLDÁVEL, DN 42 MM, INSTALADO EM RESERVAÇÃO DE ÁGUA DE EDIFICAÇÃO QUE POSSUA RESERVATÓRIO DE FIBRA/FIBROCIMENTO  FORNECIMENTO E INSTALAÇÃO. AF_06/2016 | UN | 35.93 | 46.71 |  |  | 0 | 0 |  | 0 | 0 | 0 | 0
94760 | SEIL | TE, CPVC, SOLDÁVEL, DN 54 MM, INSTALADO EM RESERVAÇÃO DE ÁGUA DE EDIFICAÇÃO QUE POSSUA RESERVATÓRIO DE FIBRA/FIBROCIMENTO  FORNECIMENTO E INSTALAÇÃO. AF_06/2016 | UN | 59.21 | 76.97 |  |  | 0 | 0 |  | 0 | 0 | 0 | 0
94761 | SEIL | TE, CPVC, SOLDÁVEL, DN 73 MM, INSTALADO EM RESERVAÇÃO DE ÁGUA DE EDIFICAÇÃO QUE POSSUA RESERVATÓRIO DE FIBRA/FIBROCIMENTO  FORNECIMENTO E INSTALAÇÃO. AF_06/2016 | UN | 122.81 | 159.65 |  |  | 0 | 0 |  | 0 | 0 | 0 | 0
94762 | SEIL | TE, CPVC, SOLDÁVEL, DN 89 MM, INSTALADO EM RESERVAÇÃO DE ÁGUA DE EDIFICAÇÃO QUE POSSUA RESERVATÓRIO DE FIBRA/FIBROCIMENTO  FORNECIMENTO E INSTALAÇÃO. AF_06/2016 | UN | 159.97 | 207.96 |  |  | 0 | 0 |  | 0 | 0 | 0 | 0
89974 | SEIL | KIT DE TÊ MISTURADOR EM CPVC ¾" COM DUPLO COMANDO PARA CHUVEIRO, INCLUSIVE CONEXÕES, INSTALADO EM RAMAL DE ÁGUA - FORNECIMENTO E INSTALAÇÃO. AF_12/2014 | UN | 194.94 | 253.42 |  |  | 0 | 0 |  | 0 | 0 | 0 | 0
89695 | SEIL | TÊ MISTURADOR, CPVC, SOLDÁVEL, DN15MM, INSTALADO EM RAMAL OU SUB-RAMAL DE ÁGUA  FORNECIMENTO E INSTALAÇÃO. AF_12/2014 | UN | 12.24 | 15.91 |  |  | 0 | 0 |  | 0 | 0 | 0 | 0
89702 | SEIL | TÊ MISTURADOR, CPVC, SOLDÁVEL, DN22MM, INSTALADO EM RAMAL OU SUB-RAMAL DE ÁGUA  FORNECIMENTO E INSTALAÇÃO. AF_12/2014 | UN | 14.21 | 18.47 |  |  | 0 | 0 |  | 0 | 0 | 0 | 0
89767 | SEIL | TÊ MISTURADOR, CPVC, SOLDÁVEL, DN 22MM, INSTALADO EM RAMAL DE DISTRIBUIÇÃO DE ÁGUA - FORNECIMENTO E INSTALAÇÃO. AF_12/2014 | UN | 13.01 | 16.91 |  |  | 0 | 0 |  | 0 | 0 | 0 | 0
89654 | SEIL | UNIÃO, CPVC, SOLDÁVEL, DN15MM, INSTALADO EM RAMAL OU SUB-RAMAL DE ÁGUA  FORNECIMENTO E INSTALAÇÃO. AF_12/2014 | UN | 10.88 | 14.14 |  |  | 0 | 0 |  | 0 | 0 | 0 | 0
89661 | SEIL | UNIÃO, CPVC, SOLDÁVEL, DN22MM, INSTALADO EM RAMAL OU SUB-RAMAL DE ÁGUA  FORNECIMENTO E INSTALAÇÃO. AF_12/2014 | UN | 13.18 | 17.13 |  |  | 0 | 0 |  | 0 | 0 | 0 | 0
89674 | SEIL | UNIÃO, CPVC, SOLDÁVEL, DN28MM, INSTALADO EM RAMAL OU SUB-RAMAL DE ÁGUA  FORNECIMENTO E INSTALAÇÃO. AF_12/2014 | UN | 19.16 | 24.91 |  |  | 0 | 0 |  | 0 | 0 | 0 | 0
89684 | SEIL | UNIÃO, CPVC, SOLDÁVEL, DN35MM, INSTALADO EM RAMAL OU SUB-RAMAL DE ÁGUA  FORNECIMENTO E INSTALAÇÃO. AF_12/2014 | UN | 27.41 | 35.63 |  |  | 0 | 0 |  | 0 | 0 | 0 | 0
89741 | SEIL | UNIÃO, CPVC, SOLDÁVEL, DN 22MM, INSTALADO EM RAMAL DE DISTRIBUIÇÃO DE ÁGUA FORNECIMENTO E INSTALAÇÃO. AF_12/2014 | UN | 11.79 | 15.33 |  |  | 0 | 0 |  | 0 | 0 | 0 | 0
89757 | SEIL | UNIÃO, CPVC, SOLDÁVEL, DN 28MM, INSTALADO EM RAMAL DE DISTRIBUIÇÃO DE ÁGUA FORNECIMENTO E INSTALAÇÃO. AF_12/2014 | UN | 17.55 | 22.82 |  |  | 0 | 0 |  | 0 | 0 | 0 | 0
89762 | SEIL | UNIÃO, CPVC, SOLDÁVEL, DN35MM, INSTALADO EM RAMAL DE DISTRIBUIÇÃO DE ÁGUA - FORNECIMENTO E INSTALAÇÃO. AF_12/2014 | UN | 25.49 | 33.14 |  |  | 0 | 0 |  | 0 | 0 | 0 | 0
89816 | SEIL | UNIÃO, CPVC, SOLDÁVEL, DN35MM, INSTALADO EM PRUMADA DE ÁGUA  FORNECIMENTO E INSTALAÇÃO. AF_12/2014 | UN | 24.63 | 32.02 |  |  | 0 | 0 |  | 0 | 0 | 0 | 0
89828 | SEIL | UNIÃO, CPVC, SOLDÁVEL, DN42MM, INSTALADO EM PRUMADA DE ÁGUA  FORNECIMENTO E INSTALAÇÃO. AF_12/2014 | UN | 35.4 | 46.02 |  |  | 0 | 0 |  | 0 | 0 | 0 | 0
89837 | SEIL | UNIÃO, CPVC, SOLDÁVEL, DN 54MM, INSTALADO EM PRUMADA DE ÁGUA  FORNECIMENTO E INSTALAÇÃO. AF_12/2014 | UN | 79.75 | 103.68 |  |  | 0 | 0 |  | 0 | 0 | 0 | 0
89839 | SEIL | UNIÃO, CPVC, SOLDÁVEL, DN 73MM, INSTALADO EM PRUMADA DE ÁGUA  FORNECIMENTO E INSTALAÇÃO. AF_12/2014 | UN | 115.43 | 150.06 |  |  | 0 | 0 |  | 0 | 0 | 0 | 0
89841 | SEIL | UNIÃO, CPVC, SOLDÁVEL, DN 89MM, INSTALADO EM PRUMADA DE ÁGUA  FORNECIMENTO E INSTALAÇÃO. AF_12/2014 | UN | 169.09 | 219.82 |  |  | 0 | 0 |  | 0 | 0 | 0 | 0
9.3.23 |  | TUBOS DE PVC - EM RESERVATÓRIOS DE ÁGUA
94648 | SEIL | TUBO, PVC, SOLDÁVEL, DN 25 MM, INSTALADO EM RESERVAÇÃO DE ÁGUA DE EDIFICAÇÃO QUE POSSUA RESERVATÓRIO DE FIBRA/FIBROCIMENTO FORNECIMENTO E INSTALAÇÃO. AF_06/2016 | M | 7.45 | 9.69 |  |  | 0 | 0 |  | 0 | 0 | 0 | 0
94649 | SEIL | TUBO, PVC, SOLDÁVEL, DN 32 MM, INSTALADO EM RESERVAÇÃO DE ÁGUA DE EDIFICAÇÃO QUE POSSUA RESERVATÓRIO DE FIBRA/FIBROCIMENTO FORNECIMENTO E INSTALAÇÃO. AF_06/2016 | M | 10.26 | 13.34 |  |  | 0 | 0 |  | 0 | 0 | 0 | 0
94650 | SEIL | TUBO, PVC, SOLDÁVEL, DN 40 MM, INSTALADO EM RESERVAÇÃO DE ÁGUA DE EDIFICAÇÃO QUE POSSUA RESERVATÓRIO DE FIBRA/FIBROCIMENTO FORNECIMENTO E INSTALAÇÃO. AF_06/2016 | M | 14.65 | 19.05 |  |  | 0 | 0 |  | 0 | 0 | 0 | 0
94651 | SEIL | TUBO, PVC, SOLDÁVEL, DN 50 MM, INSTALADO EM RESERVAÇÃO DE ÁGUA DE EDIFICAÇÃO QUE POSSUA RESERVATÓRIO DE FIBRA/FIBROCIMENTO FORNECIMENTO E INSTALAÇÃO. AF_06/2016 | M | 16.46 | 21.4 |  |  | 0 | 0 |  | 0 | 0 | 0 | 0
94652 | SEIL | TUBO, PVC, SOLDÁVEL, DN 60 MM, INSTALADO EM RESERVAÇÃO DE ÁGUA DE EDIFICAÇÃO QUE POSSUA RESERVATÓRIO DE FIBRA/FIBROCIMENTO FORNECIMENTO E INSTALAÇÃO. AF_06/2016 | M | 25.61 | 33.29 |  |  | 0 | 0 |  | 0 | 0 | 0 | 0
94653 | SEIL | TUBO, PVC, SOLDÁVEL, DN 75 MM, INSTALADO EM RESERVAÇÃO DE ÁGUA DE EDIFICAÇÃO QUE POSSUA RESERVATÓRIO DE FIBRA/FIBROCIMENTO FORNECIMENTO E INSTALAÇÃO. AF_06/2016 | M | 31.29 | 40.68 |  |  | 0 | 0 |  | 0 | 0 | 0 | 0
94654 | SEIL | TUBO, PVC, SOLDÁVEL, DN 85 MM, INSTALADO EM RESERVAÇÃO DE ÁGUA DE EDIFICAÇÃO QUE POSSUA RESERVATÓRIO DE FIBRA/FIBROCIMENTO FORNECIMENTO E INSTALAÇÃO. AF_06/2016 | M | 43.88 | 57.04 |  |  | 0 | 0 |  | 0 | 0 | 0 | 0
94655 | SEIL | TUBO, PVC, SOLDÁVEL, DN 110 MM, INSTALADO EM RESERVAÇÃO DE ÁGUA DE EDIFICAÇÃO QUE POSSUA RESERVATÓRIO DE FIBRA/FIBROCIMENTO FORNECIMENTO E INSTALAÇÃO. AF_06/2016 | M | 60.12 | 78.16 |  |  | 0 | 0 |  | 0 | 0 | 0 | 0
9.3.24 |  | TUBOS DE PVC - ESGOTO E AGUAS PLUVIAIS
91792 | SEIL | (COMPOSIÇÃO REPRESENTATIVA) DO SERVIÇO DE INSTALAÇÃO DE TUBO DE PVC, SÉRIE NORMAL, ESGOTO PREDIAL, DN 40 MM (INSTALADO EM RAMAL DE DESCARGA OU RAMAL DE ESGOTO SANITÁRIO), INCLUSIVE CONEXÕES, CORTES E FIXAÇÕES, PARA PRÉDIOS. AF_10/2015 | M | 44.69 | 58.1 |  |  | 0 | 0 |  | 0 | 0 | 0 | 0
91793 | SEIL | (COMPOSIÇÃO REPRESENTATIVA) DO SERVIÇO DE INSTALAÇÃO DE TUBO DE PVC, SÉRIE NORMAL, ESGOTO PREDIAL, DN 50 MM (INSTALADO EM RAMAL DE DESCARGA OU RAMAL DE ESGOTO SANITÁRIO), INCLUSIVE CONEXÕES, CORTES E FIXAÇÕES PARA, PRÉDIOS. AF_10/2015 | M | 64.65 | 84.05 |  |  | 0 | 0 |  | 0 | 0 | 0 | 0
91794 | SEIL | (COMPOSIÇÃO REPRESENTATIVA) DO SERVIÇO DE INST. TUBO PVC, SÉRIE N, ESGOTO PREDIAL, DN 75 MM, (INST. EM RAMAL DE DESCARGA, RAMAL DE ESG. SANITÁRIO, PRUMADA DE ESG. SANITÁRIO OU VENTILAÇÃO), INCL. CONEXÕES, CORTES E FIXAÇÕES, P/ PRÉDIOS. AF_10/2015 | M | 29.01 | 37.71 |  |  | 0 | 0 |  | 0 | 0 | 0 | 0
91795 | SEIL | (COMPOSIÇÃO REPRESENTATIVA) DO SERVIÇO DE INST. TUBO PVC, SÉRIE N, ESGOTO PREDIAL, 100 MM (INST. RAMAL DESCARGA, RAMAL DE ESG. SANIT., PRUMADA ESG. SANIT., VENTILAÇÃO OU SUB-COLETOR AÉREO), INCL. CONEXÕES E CORTES, FIXAÇÕES, P/ PRÉDIOS. AF_10/2015 | M | 48.98 | 63.67 |  |  | 0 | 0 |  | 0 | 0 | 0 | 0
91796 | SEIL | (COMPOSIÇÃO REPRESENTATIVA) DO SERVIÇO DE INSTALAÇÃO DE TUBO DE PVC, SÉRIE NORMAL, ESGOTO PREDIAL, DN 150 MM (INSTALADO EM SUB-COLETOR AÉREO), INCLUSIVE CONEXÕES, CORTES E FIXAÇÕES, PARA PRÉDIOS. AF_10/2015 | M | 50.14 | 65.18 |  |  | 0 | 0 |  | 0 | 0 | 0 | 0
89711 | SEIL | TUBO PVC, SERIE NORMAL, ESGOTO PREDIAL, DN 40 MM, FORNECIDO E INSTALADO EM RAMAL DE DESCARGA OU RAMAL DE ESGOTO SANITÁRIO. AF_12/2014 | M | 15.17 | 19.72 |  |  | 0 | 0 |  | 0 | 0 | 0 | 0
89712 | SEIL | TUBO PVC, SERIE NORMAL, ESGOTO PREDIAL, DN 50 MM, FORNECIDO E INSTALADO EM RAMAL DE DESCARGA OU RAMAL DE ESGOTO SANITÁRIO. AF_12/2014 | M | 22.18 | 28.83 |  |  | 0 | 0 |  | 0 | 0 | 0 | 0
89713 | SEIL | TUBO PVC, SERIE NORMAL, ESGOTO PREDIAL, DN 75 MM, FORNECIDO E INSTALADO EM RAMAL DE DESCARGA OU RAMAL DE ESGOTO SANITÁRIO. AF_12/2014 | M | 32.98 | 42.87 |  |  | 0 | 0 |  | 0 | 0 | 0 | 0
89714 | SEIL | TUBO PVC, SERIE NORMAL, ESGOTO PREDIAL, DN 100 MM, FORNECIDO E INSTALADO EM RAMAL DE DESCARGA OU RAMAL DE ESGOTO SANITÁRIO. AF_12/2014 | M | 42.5 | 55.25 |  |  | 0 | 0 |  | 0 | 0 | 0 | 0
89798 | SEIL | TUBO PVC, SERIE NORMAL, ESGOTO PREDIAL, DN 50 MM, FORNECIDO E INSTALADO EM PRUMADA DE ESGOTO SANITÁRIO OU VENTILAÇÃO. AF_12/2014 | M | 8.77 | 11.4 |  |  | 0 | 0 |  | 0 | 0 | 0 | 0
89799 | SEIL | TUBO PVC, SERIE NORMAL, ESGOTO PREDIAL, DN 75 MM, FORNECIDO E INSTALADO EM PRUMADA DE ESGOTO SANITÁRIO OU VENTILAÇÃO. AF_12/2014 | M | 13.91 | 18.08 |  |  | 0 | 0 |  | 0 | 0 | 0 | 0
89800 | SEIL | TUBO PVC, SERIE NORMAL, ESGOTO PREDIAL, DN 100 MM, FORNECIDO E INSTALADO EM PRUMADA DE ESGOTO SANITÁRIO OU VENTILAÇÃO. AF_12/2014 | M | 17.47 | 22.71 |  |  | 0 | 0 |  | 0 | 0 | 0 | 0
89848 | SEIL | TUBO PVC, SERIE NORMAL, ESGOTO PREDIAL, DN 100 MM, FORNECIDO E INSTALADO EM SUBCOLETOR AÉREO DE ESGOTO SANITÁRIO. AF_12/2014 | M | 21.9 | 28.47 |  |  | 0 | 0 |  | 0 | 0 | 0 | 0
89849 | SEIL | TUBO PVC, SERIE NORMAL, ESGOTO PREDIAL, DN 150 MM, FORNECIDO E INSTALADO EM SUBCOLETOR AÉREO DE ESGOTO SANITÁRIO. AF_12/2014 | M | 39.79 | 51.73 |  |  | 0 | 0 |  | 0 | 0 | 0 | 0
90694 | SEIL | TUBO DE PVC PARA REDE COLETORA DE ESGOTO DE PAREDE MACIÇA, DN 100 MM, JUNTA ELÁSTICA, INSTALADO EM LOCAL COM NÍVEL BAIXO DE INTERFERÊNCIAS - FORNECIMENTO E ASSENTAMENTO. AF_06/2015 | M | 18.29 | 23.78 |  |  | 0 | 0 |  | 0 | 0 | 0 | 0
90695 | SEIL | TUBO DE PVC PARA REDE COLETORA DE ESGOTO DE PAREDE MACIÇA, DN 150 MM, JUNTA ELÁSTICA, INSTALADO EM LOCAL COM NÍVEL BAIXO DE INTERFERÊNCIAS - FORNECIMENTO E ASSENTAMENTO. AF_06/2015 | M | 35.69 | 46.4 |  |  | 0 | 0 |  | 0 | 0 | 0 | 0
90696 | SEIL | TUBO DE PVC PARA REDE COLETORA DE ESGOTO DE PAREDE MACIÇA, DN 200 MM, JUNTA ELÁSTICA, INSTALADO EM LOCAL COM NÍVEL BAIXO DE INTERFERÊNCIAS - FORNECIMENTO E ASSENTAMENTO. AF_06/2015 | M | 57.89 | 75.26 |  |  | 0 | 0 |  | 0 | 0 | 0 | 0
90697 | SEIL | TUBO DE PVC PARA REDE COLETORA DE ESGOTO DE PAREDE MACIÇA, DN 250 MM, JUNTA ELÁSTICA, INSTALADO EM LOCAL COM NÍVEL BAIXO DE INTERFERÊNCIAS - FORNECIMENTO E ASSENTAMENTO. AF_06/2015 | M | 91.95 | 119.54 |  |  | 0 | 0 |  | 0 | 0 | 0 | 0
90698 | SEIL | TUBO DE PVC PARA REDE COLETORA DE ESGOTO DE PAREDE MACIÇA, DN 300 MM, JUNTA ELÁSTICA, INSTALADO EM LOCAL COM NÍVEL BAIXO DE INTERFERÊNCIAS - FORNECIMENTO E ASSENTAMENTO. AF_06/2015 | M | 147.73 | 192.05 |  |  | 0 | 0 |  | 0 | 0 | 0 | 0
90699 | SEIL | TUBO DE PVC PARA REDE COLETORA DE ESGOTO DE PAREDE MACIÇA, DN 350 MM, JUNTA ELÁSTICA, INSTALADO EM LOCAL COM NÍVEL BAIXO DE INTERFERÊNCIAS - FORNECIMENTO E ASSENTAMENTO. AF_06/2015 | M | 184.52 | 239.88 |  |  | 0 | 0 |  | 0 | 0 | 0 | 0
90700 | SEIL | TUBO DE PVC PARA REDE COLETORA DE ESGOTO DE PAREDE MACIÇA, DN 400 MM, JUNTA ELÁSTICA, INSTALADO EM LOCAL COM NÍVEL BAIXO DE INTERFERÊNCIAS - FORNECIMENTO E ASSENTAMENTO. AF_06/2015 | M | 245.25 | 318.83 |  |  | 0 | 0 |  | 0 | 0 | 0 | 0
90701 | SEIL | TUBO DE PVC CORRUGADO DE DUPLA PAREDE PARA REDE COLETORA DE ESGOTO, DN 150 MM, JUNTA ELÁSTICA, INSTALADO EM LOCAL COM NÍVEL BAIXO DE INTERFERÊNCIAS - FORNECIMENTO E ASSENTAMENTO. AF_06/2015 | M | 32.28 | 41.96 |  |  | 0 | 0 |  | 0 | 0 | 0 | 0
90702 | SEIL | TUBO DE PVC CORRUGADO DE DUPLA PAREDE PARA REDE COLETORA DE ESGOTO, DN 200 MM, JUNTA ELÁSTICA, INSTALADO EM LOCAL COM NÍVEL BAIXO DE INTERFERÊNCIAS - FORNECIMENTO E ASSENTAMENTO. AF_06/2015 | M | 47.73 | 62.05 |  |  | 0 | 0 |  | 0 | 0 | 0 | 0
90703 | SEIL | TUBO DE PVC CORRUGADO DE DUPLA PAREDE PARA REDE COLETORA DE ESGOTO, DN 250 MM, JUNTA ELÁSTICA, INSTALADO EM LOCAL COM NÍVEL BAIXO DE INTERFERÊNCIAS - FORNECIMENTO E ASSENTAMENTO. AF_06/2015 | M | 77.07 | 100.19 |  |  | 0 | 0 |  | 0 | 0 | 0 | 0
90704 | SEIL | TUBO DE PVC CORRUGADO DE DUPLA PAREDE PARA REDE COLETORA DE ESGOTO, DN 300 MM, JUNTA ELÁSTICA, INSTALADO EM LOCAL COM NÍVEL BAIXO DE INTERFERÊNCIAS - FORNECIMENTO E ASSENTAMENTO. AF_06/2015 | M | 119.12 | 154.86 |  |  | 0 | 0 |  | 0 | 0 | 0 | 0
90705 | SEIL | TUBO DE PVC CORRUGADO DE DUPLA PAREDE PARA REDE COLETORA DE ESGOTO, DN 350 MM, JUNTA ELÁSTICA, INSTALADO EM LOCAL COM NÍVEL BAIXO DE INTERFERÊNCIAS - FORNECIMENTO E ASSENTAMENTO. AF_06/2015 | M | 173.29 | 225.28 |  |  | 0 | 0 |  | 0 | 0 | 0 | 0
90706 | SEIL | TUBO DE PVC CORRUGADO DE DUPLA PAREDE PARA REDE COLETORA DE ESGOTO, DN 400 MM, JUNTA ELÁSTICA, INSTALADO EM LOCAL COM NÍVEL BAIXO DE INTERFERÊNCIAS - FORNECIMENTO E ASSENTAMENTO. AF_06/2015 | M | 211.68 | 275.18 |  |  | 0 | 0 |  | 0 | 0 | 0 | 0
90708 | SEIL | TUBO DE PEAD CORRUGADO DE DUPLA PAREDE PARA REDE COLETORA DE ESGOTO, DN 600 MM, JUNTA ELÁSTICA INTEGRADA, INSTALADO EM LOCAL COM NÍVEL BAIXO DE INTERFERÊNCIAS - FORNECIMENTO E ASSENTAMENTO. AF_06/2015 | M | 336.11 | 436.94 |  |  | 0 | 0 |  | 0 | 0 | 0 | 0
90709 | SEIL | TUBO DE PVC PARA REDE COLETORA DE ESGOTO DE PAREDE MACIÇA, DN 100 MM, JUNTA ELÁSTICA, INSTALADO EM LOCAL COM NÍVEL ALTO DE INTERFERÊNCIAS - FORNECIMENTO E ASSENTAMENTO. AF_06/2015 | M | 20.28 | 26.36 |  |  | 0 | 0 |  | 0 | 0 | 0 | 0
90710 | SEIL | TUBO DE PVC PARA REDE COLETORA DE ESGOTO DE PAREDE MACIÇA, DN 150 MM, JUNTA ELÁSTICA, INSTALADO EM LOCAL COM NÍVEL ALTO DE INTERFERÊNCIAS - FORNECIMENTO E ASSENTAMENTO. AF_06/2015 | M | 37.69 | 49 |  |  | 0 | 0 |  | 0 | 0 | 0 | 0
90711 | SEIL | TUBO DE PVC PARA REDE COLETORA DE ESGOTO DE PAREDE MACIÇA, DN 200 MM, JUNTA ELÁSTICA, INSTALADO EM LOCAL COM NÍVEL ALTO DE INTERFERÊNCIAS - FORNECIMENTO E ASSENTAMENTO. AF_06/2015 | M | 59.87 | 77.83 |  |  | 0 | 0 |  | 0 | 0 | 0 | 0
90712 | SEIL | TUBO DE PVC PARA REDE COLETORA DE ESGOTO DE PAREDE MACIÇA, DN 250 MM, JUNTA ELÁSTICA, INSTALADO EM LOCAL COM NÍVEL ALTO DE INTERFERÊNCIAS - FORNECIMENTO E ASSENTAMENTO. AF_06/2015 | M | 93.94 | 122.12 |  |  | 0 | 0 |  | 0 | 0 | 0 | 0
90713 | SEIL | TUBO DE PVC PARA REDE COLETORA DE ESGOTO DE PAREDE MACIÇA, DN 300 MM, JUNTA ELÁSTICA, INSTALADO EM LOCAL COM NÍVEL ALTO DE INTERFERÊNCIAS - FORNECIMENTO E ASSENTAMENTO. AF_06/2015 | M | 149.72 | 194.64 |  |  | 0 | 0 |  | 0 | 0 | 0 | 0
90714 | SEIL | TUBO DE PVC PARA REDE COLETORA DE ESGOTO DE PAREDE MACIÇA, DN 350 MM, JUNTA ELÁSTICA, INSTALADO EM LOCAL COM NÍVEL ALTO DE INTERFERÊNCIAS - FORNECIMENTO E ASSENTAMENTO. AF_06/2015 | M | 186.51 | 242.46 |  |  | 0 | 0 |  | 0 | 0 | 0 | 0
90715 | SEIL | TUBO DE PVC PARA REDE COLETORA DE ESGOTO DE PAREDE MACIÇA, DN 400 MM, JUNTA ELÁSTICA, INSTALADO EM LOCAL COM NÍVEL ALTO DE INTERFERÊNCIAS - FORNECIMENTO E ASSENTAMENTO. AF_06/2015 | M | 248.98 | 323.67 |  |  | 0 | 0 |  | 0 | 0 | 0 | 0
90716 | SEIL | TUBO DE PVC CORRUGADO DE DUPLA PAREDE PARA REDE COLETORA DE ESGOTO, DN 150 MM, JUNTA ELÁSTICA, INSTALADO EM LOCAL COM NÍVEL ALTO DE INTERFERÊNCIAS - FORNECIMENTO E ASSENTAMENTO. AF_06/2015 | M | 34.27 | 44.55 |  |  | 0 | 0 |  | 0 | 0 | 0 | 0
90717 | SEIL | TUBO DE PVC CORRUGADO DE DUPLA PAREDE PARA REDE COLETORA DE ESGOTO, DN 200 MM, JUNTA ELÁSTICA, INSTALADO EM LOCAL COM NÍVEL ALTO DE INTERFERÊNCIAS - FORNECIMENTO E ASSENTAMENTO. AF_06/2015 | M | 49.71 | 64.62 |  |  | 0 | 0 |  | 0 | 0 | 0 | 0
90718 | SEIL | TUBO DE PVC CORRUGADO DE DUPLA PAREDE PARA REDE COLETORA DE ESGOTO, DN 250 MM, JUNTA ELÁSTICA, INSTALADO EM LOCAL COM NÍVEL ALTO DE INTERFERÊNCIAS - FORNECIMENTO E ASSENTAMENTO. AF_06/2015 | M | 79.06 | 102.78 |  |  | 0 | 0 |  | 0 | 0 | 0 | 0
90719 | SEIL | TUBO DE PVC CORRUGADO DE DUPLA PAREDE PARA REDE COLETORA DE ESGOTO, DN 300 MM, JUNTA ELÁSTICA, INSTALADO EM LOCAL COM NÍVEL ALTO DE INTERFERÊNCIAS - FORNECIMENTO E ASSENTAMENTO. AF_06/2015 | M | 121.11 | 157.44 |  |  | 0 | 0 |  | 0 | 0 | 0 | 0
90720 | SEIL | TUBO DE PVC CORRUGADO DE DUPLA PAREDE PARA REDE COLETORA DE ESGOTO, DN 350 MM, JUNTA ELÁSTICA, INSTALADO EM LOCAL COM NÍVEL ALTO DE INTERFERÊNCIAS - FORNECIMENTO E ASSENTAMENTO. AF_06/2015 | M | 175.28 | 227.86 |  |  | 0 | 0 |  | 0 | 0 | 0 | 0
90721 | SEIL | TUBO DE PVC CORRUGADO DE DUPLA PAREDE PARA REDE COLETORA DE ESGOTO, DN 400 MM, EM JUNTA ELÁSTICA, INSTALADO EM LOCAL COM NÍVEL ALTO DE INTERFERÊNCIAS - FORNECIMENTO E ASSENTAMENTO. AF_06/2015 | M | 215.41 | 280.03 |  |  | 0 | 0 |  | 0 | 0 | 0 | 0
90723 | SEIL | TUBO DE PEAD CORRUGADO DE DUPLA PAREDE PARA REDE COLETORA DE ESGOTO, DN 600 MM, JUNTA ELÁSTICA INTEGRADA, INSTALADO EM LOCAL COM NÍVEL ALTO DE INTERFERÊNCIAS - FORNECIMENTO E ASSENTAMENTO. AF_06/2015 | M | 338.45 | 439.99 |  |  | 0 | 0 |  | 0 | 0 | 0 | 0
9.3.25 |  | CONEXOES DE PVC - ESGOTO E AGUAS PLUVIAIS
72293 | SEIL | CAP PVC ESGOTO 50MM (TAMPÃO) - FORNECIMENTO E INSTALAÇÃO | UN | 6.04 | 7.85 |  |  | 0 | 0 |  | 0 | 0 | 0 | 0
72294 | SEIL | CAP PVC ESGOTO 75MM (TAMPÃO) - FORNECIMENTO E INSTALAÇÃO | UN | 9.23 | 12 |  |  | 0 | 0 |  | 0 | 0 | 0 | 0
72295 | SEIL | CAP PVC ESGOTO 100MM (TAMPÃO) - FORNECIMENTO E INSTALAÇÃO | UN | 12.64 | 16.43 |  |  | 0 | 0 |  | 0 | 0 | 0 | 0
83531 | SEIL | CURVA PARA REDE COLETOR ESGOTO, EB 644, 90GR, DN=200MM, COM JUNTA ELASTICA | UN | 289.68 | 376.58 |  |  | 0 | 0 |  | 0 | 0 | 0 | 0
83535 | SEIL | CURVA PVC PARA REDE COLETOR ESGOTO, EB-644, 45 GR, 200 MM, COM JUNTA ELASTICA. | UN | 239.63 | 311.52 |  |  | 0 | 0 |  | 0 | 0 | 0 | 0
83520 | SEIL | TE PVC PARA COLETOR ESGOTO, EB644, D=100MM, COM JUNTA ELASTICA. | UN | 105.12 | 136.66 |  |  | 0 | 0 |  | 0 | 0 | 0 | 0
95693 | SEIL | LUVA SIMPLES, PVC, SÉRIE NORMAL, ESGOTO PREDIAL, DN 150 MM, JUNTA ELÁSTICA, FORNECIDO E INSTALADO EM SUBCOLETOR AÉREO DE ESGOTO SANITÁRIO. AF_12/2014 | UN | 30.29 | 39.38 |  |  | 0 | 0 |  | 0 | 0 | 0 | 0
9.3.26 |  | EM RAMAL DE DESCARGA OU RAMAL DE ESGOTO SANITÁRIO
89726 | SEIL | JOELHO 45 GRAUS, PVC, SERIE NORMAL, ESGOTO PREDIAL, DN 40 MM, JUNTA SOLDÁVEL, FORNECIDO E INSTALADO EM RAMAL DE DESCARGA OU RAMAL DE ESGOTO SANITÁRIO. AF_12/2014 | UN | 7.19 | 9.35 |  |  | 0 | 0 |  | 0 | 0 | 0 | 0
89732 | SEIL | JOELHO 45 GRAUS, PVC, SERIE NORMAL, ESGOTO PREDIAL, DN 50 MM, JUNTA ELÁSTICA, FORNECIDO E INSTALADO EM RAMAL DE DESCARGA OU RAMAL DE ESGOTO SANITÁRIO. AF_12/2014 | UN | 8.81 | 11.45 |  |  | 0 | 0 |  | 0 | 0 | 0 | 0
89739 | SEIL | JOELHO 45 GRAUS, PVC, SERIE NORMAL, ESGOTO PREDIAL, DN 75 MM, JUNTA ELÁSTICA, FORNECIDO E INSTALADO EM RAMAL DE DESCARGA OU RAMAL DE ESGOTO SANITÁRIO. AF_12/2014 | UN | 15.14 | 19.68 |  |  | 0 | 0 |  | 0 | 0 | 0 | 0
89746 | SEIL | JOELHO 45 GRAUS, PVC, SERIE NORMAL, ESGOTO PREDIAL, DN 100 MM, JUNTA ELÁSTICA, FORNECIDO E INSTALADO EM RAMAL DE DESCARGA OU RAMAL DE ESGOTO SANITÁRIO. AF_12/2014 | UN | 18.81 | 24.45 |  |  | 0 | 0 |  | 0 | 0 | 0 | 0
89724 | SEIL | JOELHO 90 GRAUS, PVC, SERIE NORMAL, ESGOTO PREDIAL, DN 40 MM, JUNTA SOLDÁVEL, FORNECIDO E INSTALADO EM RAMAL DE DESCARGA OU RAMAL DE ESGOTO SANITÁRIO. AF_12/2014 | UN | 6.31 | 8.2 |  |  | 0 | 0 |  | 0 | 0 | 0 | 0
89731 | SEIL | JOELHO 90 GRAUS, PVC, SERIE NORMAL, ESGOTO PREDIAL, DN 50 MM, JUNTA ELÁSTICA, FORNECIDO E INSTALADO EM RAMAL DE DESCARGA OU RAMAL DE ESGOTO SANITÁRIO. AF_12/2014 | UN | 8.18 | 10.63 |  |  | 0 | 0 |  | 0 | 0 | 0 | 0
89737 | SEIL | JOELHO 90 GRAUS, PVC, SERIE NORMAL, ESGOTO PREDIAL, DN 75 MM, JUNTA ELÁSTICA, FORNECIDO E INSTALADO EM RAMAL DE DESCARGA OU RAMAL DE ESGOTO SANITÁRIO. AF_12/2014 | UN | 14.21 | 18.47 |  |  | 0 | 0 |  | 0 | 0 | 0 | 0
89744 | SEIL | JOELHO 90 GRAUS, PVC, SERIE NORMAL, ESGOTO PREDIAL, DN 100 MM, JUNTA ELÁSTICA, FORNECIDO E INSTALADO EM RAMAL DE DESCARGA OU RAMAL DE ESGOTO SANITÁRIO. AF_12/2014 | UN | 18.74 | 24.36 |  |  | 0 | 0 |  | 0 | 0 | 0 | 0
89728 | SEIL | CURVA CURTA 90 GRAUS, PVC, SERIE NORMAL, ESGOTO PREDIAL, DN 40 MM, JUNTA SOLDÁVEL, FORNECIDO E INSTALADO EM RAMAL DE DESCARGA OU RAMAL DE ESGOTO SANITÁRIO. AF_12/2014 | UN | 7.59 | 9.87 |  |  | 0 | 0 |  | 0 | 0 | 0 | 0
89733 | SEIL | CURVA CURTA 90 GRAUS, PVC, SERIE NORMAL, ESGOTO PREDIAL, DN 50 MM, JUNTA ELÁSTICA, FORNECIDO E INSTALADO EM RAMAL DE DESCARGA OU RAMAL DE ESGOTO SANITÁRIO. AF_12/2014 | UN | 12.09 | 15.72 |  |  | 0 | 0 |  | 0 | 0 | 0 | 0
89742 | SEIL | CURVA CURTA 90 GRAUS, PVC, SERIE NORMAL, ESGOTO PREDIAL, DN 75 MM, JUNTA ELÁSTICA, FORNECIDO E INSTALADO EM RAMAL DE DESCARGA OU RAMAL DE ESGOTO SANITÁRIO. AF_12/2014 | UN | 20.98 | 27.27 |  |  | 0 | 0 |  | 0 | 0 | 0 | 0
89748 | SEIL | CURVA CURTA 90 GRAUS, PVC, SERIE NORMAL, ESGOTO PREDIAL, DN 100 MM, JUNTA ELÁSTICA, FORNECIDO E INSTALADO EM RAMAL DE DESCARGA OU RAMAL DE ESGOTO SANITÁRIO. AF_12/2014 | UN | 24.56 | 31.93 |  |  | 0 | 0 |  | 0 | 0 | 0 | 0
89730 | SEIL | CURVA LONGA 90 GRAUS, PVC, SERIE NORMAL, ESGOTO PREDIAL, DN 40 MM, JUNTA SOLDÁVEL, FORNECIDO E INSTALADO EM RAMAL DE DESCARGA OU RAMAL DE ESGOTO SANITÁRIO. AF_12/2014 | UN | 7.67 | 9.97 |  |  | 0 | 0 |  | 0 | 0 | 0 | 0
89735 | SEIL | CURVA LONGA 90 GRAUS, PVC, SERIE NORMAL, ESGOTO PREDIAL, DN 50 MM, JUNTA ELÁSTICA, FORNECIDO E INSTALADO EM RAMAL DE DESCARGA OU RAMAL DE ESGOTO SANITÁRIO. AF_12/2014 | UN | 12 | 15.6 |  |  | 0 | 0 |  | 0 | 0 | 0 | 0
89743 | SEIL | CURVA LONGA 90 GRAUS, PVC, SERIE NORMAL, ESGOTO PREDIAL, DN 75 MM, JUNTA ELÁSTICA, FORNECIDO E INSTALADO EM RAMAL DE DESCARGA OU RAMAL DE ESGOTO SANITÁRIO. AF_12/2014 | UN | 27.35 | 35.56 |  |  | 0 | 0 |  | 0 | 0 | 0 | 0
89750 | SEIL | CURVA LONGA 90 GRAUS, PVC, SERIE NORMAL, ESGOTO PREDIAL, DN 100 MM, JUNTA ELÁSTICA, FORNECIDO E INSTALADO EM RAMAL DE DESCARGA OU RAMAL DE ESGOTO SANITÁRIO. AF_12/2014 | UN | 41.26 | 53.64 |  |  | 0 | 0 |  | 0 | 0 | 0 | 0
89752 | SEIL | LUVA SIMPLES, PVC, SERIE NORMAL, ESGOTO PREDIAL, DN 40 MM, JUNTA SOLDÁVEL, FORNECIDO E INSTALADO EM RAMAL DE DESCARGA OU RAMAL DE ESGOTO SANITÁRIO. AF_12/2014 | UN | 4.57 | 5.94 |  |  | 0 | 0 |  | 0 | 0 | 0 | 0
89753 | SEIL | LUVA SIMPLES, PVC, SERIE NORMAL, ESGOTO PREDIAL, DN 50 MM, JUNTA ELÁSTICA, FORNECIDO E INSTALADO EM RAMAL DE DESCARGA OU RAMAL DE ESGOTO SANITÁRIO. AF_12/2014 | UN | 5.97 | 7.76 |  |  | 0 | 0 |  | 0 | 0 | 0 | 0
89774 | SEIL | LUVA SIMPLES, PVC, SERIE NORMAL, ESGOTO PREDIAL, DN 75 MM, JUNTA ELÁSTICA, FORNECIDO E INSTALADO EM RAMAL DE DESCARGA OU RAMAL DE ESGOTO SANITÁRIO. AF_12/2014 | UN | 9.88 | 12.84 |  |  | 0 | 0 |  | 0 | 0 | 0 | 0
89778 | SEIL | LUVA SIMPLES, PVC, SERIE NORMAL, ESGOTO PREDIAL, DN 100 MM, JUNTA ELÁSTICA, FORNECIDO E INSTALADO EM RAMAL DE DESCARGA OU RAMAL DE ESGOTO SANITÁRIO. AF_12/2014 | UN | 12.5 | 16.25 |  |  | 0 | 0 |  | 0 | 0 | 0 | 0
89754 | SEIL | LUVA DE CORRER, PVC, SERIE NORMAL, ESGOTO PREDIAL, DN 50 MM, JUNTA ELÁSTICA, FORNECIDO E INSTALADO EM RAMAL DE DESCARGA OU RAMAL DE ESGOTO SANITÁRIO. AF_12/2014 | UN | 9.74 | 12.66 |  |  | 0 | 0 |  | 0 | 0 | 0 | 0
89776 | SEIL | LUVA DE CORRER, PVC, SERIE NORMAL, ESGOTO PREDIAL, DN 75 MM, JUNTA ELÁSTICA, FORNECIDO E INSTALADO EM RAMAL DE DESCARGA OU RAMAL DE ESGOTO SANITÁRIO. AF_12/2014 | UN | 12.53 | 16.29 |  |  | 0 | 0 |  | 0 | 0 | 0 | 0
89779 | SEIL | LUVA DE CORRER, PVC, SERIE NORMAL, ESGOTO PREDIAL, DN 100 MM, JUNTA ELÁSTICA, FORNECIDO E INSTALADO EM RAMAL DE DESCARGA OU RAMAL DE ESGOTO SANITÁRIO. AF_12/2014 | UN | 17.8 | 23.14 |  |  | 0 | 0 |  | 0 | 0 | 0 | 0
89782 | SEIL | TE, PVC, SERIE NORMAL, ESGOTO PREDIAL, DN 40 X 40 MM, JUNTA SOLDÁVEL, FORNECIDO E INSTALADO EM RAMAL DE DESCARGA OU RAMAL DE ESGOTO SANITÁRIO. AF_12/2014 | UN | 9.19 | 11.95 |  |  | 0 | 0 |  | 0 | 0 | 0 | 0
89784 | SEIL | TE, PVC, SERIE NORMAL, ESGOTO PREDIAL, DN 50 X 50 MM, JUNTA ELÁSTICA, FORNECIDO E INSTALADO EM RAMAL DE DESCARGA OU RAMAL DE ESGOTO SANITÁRIO. AF_12/2014 | UN | 14.71 | 19.12 |  |  | 0 | 0 |  | 0 | 0 | 0 | 0
89786 | SEIL | TE, PVC, SERIE NORMAL, ESGOTO PREDIAL, DN 75 X 75 MM, JUNTA ELÁSTICA, FORNECIDO E INSTALADO EM RAMAL DE DESCARGA OU RAMAL DE ESGOTO SANITÁRIO. AF_12/2014 | UN | 24.55 | 31.92 |  |  | 0 | 0 |  | 0 | 0 | 0 | 0
89796 | SEIL | TE, PVC, SERIE NORMAL, ESGOTO PREDIAL, DN 100 X 100 MM, JUNTA ELÁSTICA, FORNECIDO E INSTALADO EM RAMAL DE DESCARGA OU RAMAL DE ESGOTO SANITÁRIO. AF_12/2014 | UN | 30.36 | 39.47 |  |  | 0 | 0 |  | 0 | 0 | 0 | 0
89783 | SEIL | JUNÇÃO SIMPLES, PVC, SERIE NORMAL, ESGOTO PREDIAL, DN 40 MM, JUNTA SOLDÁVEL, FORNECIDO E INSTALADO EM RAMAL DE DESCARGA OU RAMAL DE ESGOTO SANITÁRIO. AF_12/2014 | UN | 9.63 | 12.52 |  |  | 0 | 0 |  | 0 | 0 | 0 | 0
89785 | SEIL | JUNÇÃO SIMPLES, PVC, SERIE NORMAL, ESGOTO PREDIAL, DN 50 X 50 MM, JUNTA ELÁSTICA, FORNECIDO E INSTALADO EM RAMAL DE DESCARGA OU RAMAL DE ESGOTO SANITÁRIO. AF_12/2014 | UN | 15.69 | 20.4 |  |  | 0 | 0 |  | 0 | 0 | 0 | 0
89795 | SEIL | JUNÇÃO SIMPLES, PVC, SERIE NORMAL, ESGOTO PREDIAL, DN 75 X 75 MM, JUNTA ELÁSTICA, FORNECIDO E INSTALADO EM RAMAL DE DESCARGA OU RAMAL DE ESGOTO SANITÁRIO. AF_12/2014 | UN | 25.92 | 33.7 |  |  | 0 | 0 |  | 0 | 0 | 0 | 0
89797 | SEIL | JUNÇÃO SIMPLES, PVC, SERIE NORMAL, ESGOTO PREDIAL, DN 100 X 100 MM, JUNTA ELÁSTICA, FORNECIDO E INSTALADO EM RAMAL DE DESCARGA OU RAMAL DE ESGOTO SANITÁRIO. AF_12/2014 | UN | 35.52 | 46.18 |  |  | 0 | 0 |  | 0 | 0 | 0 | 0
9.3.27 |  | EM RAMAL PRUMADA DE ESGOTO SANITÁRIO OU VENTILAÇÃO
89802 | SEIL | JOELHO 45 GRAUS, PVC, SERIE NORMAL, ESGOTO PREDIAL, DN 50 MM, JUNTA ELÁSTICA, FORNECIDO E INSTALADO EM PRUMADA DE ESGOTO SANITÁRIO OU VENTILAÇÃO. AF_12/2014 | UN | 5.44 | 7.07 |  |  | 0 | 0 |  | 0 | 0 | 0 | 0
89806 | SEIL | JOELHO 45 GRAUS, PVC, SERIE NORMAL, ESGOTO PREDIAL, DN 75 MM, JUNTA ELÁSTICA, FORNECIDO E INSTALADO EM PRUMADA DE ESGOTO SANITÁRIO OU VENTILAÇÃO. AF_12/2014 | UN | 11.01 | 14.31 |  |  | 0 | 0 |  | 0 | 0 | 0 | 0
89810 | SEIL | JOELHO 45 GRAUS, PVC, SERIE NORMAL, ESGOTO PREDIAL, DN 100 MM, JUNTA ELÁSTICA, FORNECIDO E INSTALADO EM PRUMADA DE ESGOTO SANITÁRIO OU VENTILAÇÃO. AF_12/2014 | UN | 13.94 | 18.12 |  |  | 0 | 0 |  | 0 | 0 | 0 | 0
89801 | SEIL | JOELHO 90 GRAUS, PVC, SERIE NORMAL, ESGOTO PREDIAL, DN 50 MM, JUNTA ELÁSTICA, FORNECIDO E INSTALADO EM PRUMADA DE ESGOTO SANITÁRIO OU VENTILAÇÃO. AF_12/2014 | UN | 4.81 | 6.25 |  |  | 0 | 0 |  | 0 | 0 | 0 | 0
89803 | SEIL | CURVA CURTA 90 GRAUS, PVC, SERIE NORMAL, ESGOTO PREDIAL, DN 50 MM, JUNTA ELÁSTICA, FORNECIDO E INSTALADO EM PRUMADA DE ESGOTO SANITÁRIO OU VENTILAÇÃO. AF_12/2014 | UN | 8.71 | 11.32 |  |  | 0 | 0 |  | 0 | 0 | 0 | 0
89805 | SEIL | JOELHO 90 GRAUS, PVC, SERIE NORMAL, ESGOTO PREDIAL, DN 75 MM, JUNTA ELÁSTICA, FORNECIDO E INSTALADO EM PRUMADA DE ESGOTO SANITÁRIO OU VENTILAÇÃO. AF_12/2014 | UN | 10.09 | 13.12 |  |  | 0 | 0 |  | 0 | 0 | 0 | 0
89809 | SEIL | JOELHO 90 GRAUS, PVC, SERIE NORMAL, ESGOTO PREDIAL, DN 100 MM, JUNTA ELÁSTICA, FORNECIDO E INSTALADO EM PRUMADA DE ESGOTO SANITÁRIO OU VENTILAÇÃO. AF_12/2014 | UN | 13.86 | 18.02 |  |  | 0 | 0 |  | 0 | 0 | 0 | 0
89807 | SEIL | CURVA CURTA 90 GRAUS, PVC, SERIE NORMAL, ESGOTO PREDIAL, DN 75 MM, JUNTA ELÁSTICA, FORNECIDO E INSTALADO EM PRUMADA DE ESGOTO SANITÁRIO OU VENTILAÇÃO. AF_12/2014 | UN | 16.86 | 21.92 |  |  | 0 | 0 |  | 0 | 0 | 0 | 0
89811 | SEIL | CURVA CURTA 90 GRAUS, PVC, SERIE NORMAL, ESGOTO PREDIAL, DN 100 MM, JUNTA ELÁSTICA, FORNECIDO E INSTALADO EM PRUMADA DE ESGOTO SANITÁRIO OU VENTILAÇÃO. AF_12/2014 | UN | 19.69 | 25.6 |  |  | 0 | 0 |  | 0 | 0 | 0 | 0
89804 | SEIL | CURVA LONGA 90 GRAUS, PVC, SERIE NORMAL, ESGOTO PREDIAL, DN 50 MM, JUNTA ELÁSTICA, FORNECIDO E INSTALADO EM PRUMADA DE ESGOTO SANITÁRIO OU VENTILAÇÃO. AF_12/2014 | UN | 8.63 | 11.22 |  |  | 0 | 0 |  | 0 | 0 | 0 | 0
89808 | SEIL | CURVA LONGA 90 GRAUS, PVC, SERIE NORMAL, ESGOTO PREDIAL, DN 75 MM, JUNTA ELÁSTICA, FORNECIDO E INSTALADO EM PRUMADA DE ESGOTO SANITÁRIO OU VENTILAÇÃO. AF_12/2014 | UN | 23.23 | 30.2 |  |  | 0 | 0 |  | 0 | 0 | 0 | 0
89812 | SEIL | CURVA LONGA 90 GRAUS, PVC, SERIE NORMAL, ESGOTO PREDIAL, DN 100 MM, JUNTA ELÁSTICA, FORNECIDO E INSTALADO EM PRUMADA DE ESGOTO SANITÁRIO OU VENTILAÇÃO. AF_12/2014 | UN | 36.39 | 47.31 |  |  | 0 | 0 |  | 0 | 0 | 0 | 0
89813 | SEIL | LUVA SIMPLES, PVC, SERIE NORMAL, ESGOTO PREDIAL, DN 50 MM, JUNTA ELÁSTICA, FORNECIDO E INSTALADO EM PRUMADA DE ESGOTO SANITÁRIO OU VENTILAÇÃO. AF_12/2014 | UN | 4.09 | 5.32 |  |  | 0 | 0 |  | 0 | 0 | 0 | 0
89817 | SEIL | LUVA SIMPLES, PVC, SERIE NORMAL, ESGOTO PREDIAL, DN 75 MM, JUNTA ELÁSTICA, FORNECIDO E INSTALADO EM PRUMADA DE ESGOTO SANITÁRIO OU VENTILAÇÃO. AF_12/2014 | UN | 7.25 | 9.43 |  |  | 0 | 0 |  | 0 | 0 | 0 | 0
89821 | SEIL | LUVA SIMPLES, PVC, SERIE NORMAL, ESGOTO PREDIAL, DN 100 MM, JUNTA ELÁSTICA, FORNECIDO E INSTALADO EM PRUMADA DE ESGOTO SANITÁRIO OU VENTILAÇÃO. AF_12/2014 | UN | 9.13 | 11.87 |  |  | 0 | 0 |  | 0 | 0 | 0 | 0
89814 | SEIL | LUVA DE CORRER, PVC, SERIE NORMAL, ESGOTO PREDIAL, DN 50 MM, JUNTA ELÁSTICA, FORNECIDO E INSTALADO EM PRUMADA DE ESGOTO SANITÁRIO OU VENTILAÇÃO. AF_12/2014 | UN | 7.86 | 10.22 |  |  | 0 | 0 |  | 0 | 0 | 0 | 0
89819 | SEIL | LUVA DE CORRER, PVC, SERIE NORMAL, ESGOTO PREDIAL, DN 75 MM, JUNTA ELÁSTICA, FORNECIDO E INSTALADO EM PRUMADA DE ESGOTO SANITÁRIO OU VENTILAÇÃO. AF_12/2014 | UN | 9.9 | 12.87 |  |  | 0 | 0 |  | 0 | 0 | 0 | 0
89823 | SEIL | LUVA DE CORRER, PVC, SERIE NORMAL, ESGOTO PREDIAL, DN 100 MM, JUNTA ELÁSTICA, FORNECIDO E INSTALADO EM PRUMADA DE ESGOTO SANITÁRIO OU VENTILAÇÃO. AF_12/2014 | UN | 14.43 | 18.76 |  |  | 0 | 0 |  | 0 | 0 | 0 | 0
89825 | SEIL | TE, PVC, SERIE NORMAL, ESGOTO PREDIAL, DN 50 X 50 MM, JUNTA ELÁSTICA, FORNECIDO E INSTALADO EM PRUMADA DE ESGOTO SANITÁRIO OU VENTILAÇÃO. AF_12/2014 | UN | 10.59 | 13.77 |  |  | 0 | 0 |  | 0 | 0 | 0 | 0
89829 | SEIL | TE, PVC, SERIE NORMAL, ESGOTO PREDIAL, DN 75 X 75 MM, JUNTA ELÁSTICA, FORNECIDO E INSTALADO EM PRUMADA DE ESGOTO SANITÁRIO OU VENTILAÇÃO. AF_12/2014 | UN | 19.3 | 25.09 |  |  | 0 | 0 |  | 0 | 0 | 0 | 0
89833 | SEIL | TE, PVC, SERIE NORMAL, ESGOTO PREDIAL, DN 100 X 100 MM, JUNTA ELÁSTICA, FORNECIDO E INSTALADO EM PRUMADA DE ESGOTO SANITÁRIO OU VENTILAÇÃO. AF_12/2014 | UN | 23.99 | 31.19 |  |  | 0 | 0 |  | 0 | 0 | 0 | 0
89827 | SEIL | JUNÇÃO SIMPLES, PVC, SERIE NORMAL, ESGOTO PREDIAL, DN 50 X 50 MM, JUNTA ELÁSTICA, FORNECIDO E INSTALADO EM PRUMADA DE ESGOTO SANITÁRIO OU VENTILAÇÃO. AF_12/2014 | UN | 11.57 | 15.04 |  |  | 0 | 0 |  | 0 | 0 | 0 | 0
89830 | SEIL | JUNÇÃO SIMPLES, PVC, SERIE NORMAL, ESGOTO PREDIAL, DN 75 X 75 MM, JUNTA ELÁSTICA, FORNECIDO E INSTALADO EM PRUMADA DE ESGOTO SANITÁRIO OU VENTILAÇÃO. AF_12/2014 | UN | 20.67 | 26.87 |  |  | 0 | 0 |  | 0 | 0 | 0 | 0
89834 | SEIL | JUNÇÃO SIMPLES, PVC, SERIE NORMAL, ESGOTO PREDIAL, DN 100 X 100 MM, JUNTA ELÁSTICA, FORNECIDO E INSTALADO EM PRUMADA DE ESGOTO SANITÁRIO OU VENTILAÇÃO. AF_12/2014 | UN | 29.15 | 37.9 |  |  | 0 | 0 |  | 0 | 0 | 0 | 0
9.3.28 |  | EM SUBCOLETOR AÉREO DE ESGOTO SANITÁRIO
89851 | SEIL | JOELHO 45 GRAUS, PVC, SERIE NORMAL, ESGOTO PREDIAL, DN 100 MM, JUNTA ELÁSTICA, FORNECIDO E INSTALADO EM SUBCOLETOR AÉREO DE ESGOTO SANITÁRIO. AF_12/2014 | UN | 18.43 | 23.96 |  |  | 0 | 0 |  | 0 | 0 | 0 | 0
89855 | SEIL | JOELHO 45 GRAUS, PVC, SERIE NORMAL, ESGOTO PREDIAL, DN 150 MM, JUNTA ELÁSTICA, FORNECIDO E INSTALADO EM SUBCOLETOR AÉREO DE ESGOTO SANITÁRIO. AF_12/2014 | UN | 58.05 | 75.47 |  |  | 0 | 0 |  | 0 | 0 | 0 | 0
89850 | SEIL | JOELHO 90 GRAUS, PVC, SERIE NORMAL, ESGOTO PREDIAL, DN 100 MM, JUNTA ELÁSTICA, FORNECIDO E INSTALADO EM SUBCOLETOR AÉREO DE ESGOTO SANITÁRIO. AF_12/2014 | UN | 18.36 | 23.87 |  |  | 0 | 0 |  | 0 | 0 | 0 | 0
89854 | SEIL | JOELHO 90 GRAUS, PVC, SERIE NORMAL, ESGOTO PREDIAL, DN 150 MM, JUNTA ELÁSTICA, FORNECIDO E INSTALADO EM SUBCOLETOR AÉREO DE ESGOTO SANITÁRIO. AF_12/2014 | UN | 54.16 | 70.41 |  |  | 0 | 0 |  | 0 | 0 | 0 | 0
89852 | SEIL | CURVA CURTA 90 GRAUS, PVC, SERIE NORMAL, ESGOTO PREDIAL, DN 100 MM, JUNTA ELÁSTICA, FORNECIDO E INSTALADO EM SUBCOLETOR AÉREO DE ESGOTO SANITÁRIO. AF_12/2014 | UN | 24.19 | 31.45 |  |  | 0 | 0 |  | 0 | 0 | 0 | 0
89853 | SEIL | CURVA LONGA 90 GRAUS, PVC, SERIE NORMAL, ESGOTO PREDIAL, DN 100 MM, JUNTA ELÁSTICA, FORNECIDO E INSTALADO EM SUBCOLETOR AÉREO DE ESGOTO SANITÁRIO. AF_12/2014 | UN | 40.89 | 53.16 |  |  | 0 | 0 |  | 0 | 0 | 0 | 0
89856 | SEIL | LUVA SIMPLES, PVC, SERIE NORMAL, ESGOTO PREDIAL, DN 100 MM, JUNTA ELÁSTICA, FORNECIDO E INSTALADO EM SUBCOLETOR AÉREO DE ESGOTO SANITÁRIO. AF_12/2014 | UN | 12.13 | 15.77 |  |  | 0 | 0 |  | 0 | 0 | 0 | 0
89857 | SEIL | LUVA DE CORRER, PVC, SERIE NORMAL, ESGOTO PREDIAL, DN 100 MM, JUNTA ELÁSTICA, FORNECIDO E INSTALADO EM SUBCOLETOR AÉREO DE ESGOTO SANITÁRIO. AF_12/2014 | UN | 17.43 | 22.66 |  |  | 0 | 0 |  | 0 | 0 | 0 | 0
89859 | SEIL | LUVA DE CORRER, PVC, SERIE NORMAL, ESGOTO PREDIAL, DN 150 MM, JUNTA ELÁSTICA, FORNECIDO E INSTALADO EM SUBCOLETOR AÉREO DE ESGOTO SANITÁRIO. AF_12/2014 | UN | 29.02 | 37.73 |  |  | 0 | 0 |  | 0 | 0 | 0 | 0
89860 | SEIL | TE, PVC, SERIE NORMAL, ESGOTO PREDIAL, DN 100 X 100 MM, JUNTA ELÁSTICA, FORNECIDO E INSTALADO EM SUBCOLETOR AÉREO DE ESGOTO SANITÁRIO. AF_12/2014 | UN | 29.98 | 38.97 |  |  | 0 | 0 |  | 0 | 0 | 0 | 0
89862 | SEIL | TE, PVC, SERIE NORMAL, ESGOTO PREDIAL, DN 150 X 150 MM, JUNTA ELÁSTICA, FORNECIDO E INSTALADO EM SUBCOLETOR AÉREO DE ESGOTO SANITÁRIO. AF_12/2014 | UN | 87.09 | 113.22 |  |  | 0 | 0 |  | 0 | 0 | 0 | 0
89861 | SEIL | JUNÇÃO SIMPLES, PVC, SERIE NORMAL, ESGOTO PREDIAL, DN 100 X 100 MM, JUNTA ELÁSTICA, FORNECIDO E INSTALADO EM SUBCOLETOR AÉREO DE ESGOTO SANITÁRIO. AF_12/2014 | UN | 35.14 | 45.68 |  |  | 0 | 0 |  | 0 | 0 | 0 | 0
89863 | SEIL | JUNÇÃO SIMPLES, PVC, SERIE NORMAL, ESGOTO PREDIAL, DN 150 X 150 MM, JUNTA ELÁSTICA, FORNECIDO E INSTALADO EM SUBCOLETOR AÉREO DE ESGOTO SANITÁRIO. AF_12/2014 | UN | 146.54 | 190.5 |  |  | 0 | 0 |  | 0 | 0 | 0 | 0
9.3.29 |  | TUBOS DE PVC - ESGOTO E AGUAS PLUVIAIS - SÉRIE R
89508 | SEIL | TUBO PVC, SÉRIE R, ÁGUA PLUVIAL, DN 40 MM, FORNECIDO E INSTALADO EM RAMAL DE ENCAMINHAMENTO. AF_12/2014 | M | 13.51 | 17.56 |  |  | 0 | 0 |  | 0 | 0 | 0 | 0
89509 | SEIL | TUBO PVC, SÉRIE R, ÁGUA PLUVIAL, DN 50 MM, FORNECIDO E INSTALADO EM RAMAL DE ENCAMINHAMENTO. AF_12/2014 | M | 18.46 | 24 |  |  | 0 | 0 |  | 0 | 0 | 0 | 0
89511 | SEIL | TUBO PVC, SÉRIE R, ÁGUA PLUVIAL, DN 75 MM, FORNECIDO E INSTALADO EM RAMAL DE ENCAMINHAMENTO. AF_12/2014 | M | 27.33 | 35.53 |  |  | 0 | 0 |  | 0 | 0 | 0 | 0
89512 | SEIL | TUBO PVC, SÉRIE R, ÁGUA PLUVIAL, DN 100 MM, FORNECIDO E INSTALADO EM RAMAL DE ENCAMINHAMENTO. AF_12/2014 | M | 41.89 | 54.46 |  |  | 0 | 0 |  | 0 | 0 | 0 | 0
89576 | SEIL | TUBO PVC, SÉRIE R, ÁGUA PLUVIAL, DN 75 MM, FORNECIDO E INSTALADO EM CONDUTORES VERTICAIS DE ÁGUAS PLUVIAIS. AF_12/2014 | M | 14.55 | 18.92 |  |  | 0 | 0 |  | 0 | 0 | 0 | 0
89578 | SEIL | TUBO PVC, SÉRIE R, ÁGUA PLUVIAL, DN 100 MM, FORNECIDO E INSTALADO EM CONDUTORES VERTICAIS DE ÁGUAS PLUVIAIS. AF_12/2014 | M | 24.51 | 31.86 |  |  | 0 | 0 |  | 0 | 0 | 0 | 0
89580 | SEIL | TUBO PVC, SÉRIE R, ÁGUA PLUVIAL, DN 150 MM, FORNECIDO E INSTALADO EM CONDUTORES VERTICAIS DE ÁGUAS PLUVIAIS. AF_12/2014 | M | 48.41 | 62.93 |  |  | 0 | 0 |  | 0 | 0 | 0 | 0
91789 | SEIL | (COMPOSIÇÃO REPRESENTATIVA) DO SERVIÇO DE INSTALAÇÃO DE TUBOS DE PVC, SÉRIE R, ÁGUA PLUVIAL, DN 75 MM (INSTALADO EM RAMAL DE ENCAMINHAMENTO, OU CONDUTORES VERTICAIS), INCLUSIVE CONEXÕES, CORTE E FIXAÇÕES, PARA PRÉDIOS. AF_10/2015 | M | 28.68 | 37.28 |  |  | 0 | 0 |  | 0 | 0 | 0 | 0
91790 | SEIL | (COMPOSIÇÃO REPRESENTATIVA) DO SERVIÇO DE INSTALAÇÃO DE TUBOS DE PVC, SÉRIE R, ÁGUA PLUVIAL, DN 100 MM (INSTALADO EM RAMAL DE ENCAMINHAMENTO, OU CONDUTORES VERTICAIS), INCLUSIVE CONEXÕES, CORTES E FIXAÇÕES, PARA PRÉDIOS. AF_10/2015 | M | 43 | 55.9 |  |  | 0 | 0 |  | 0 | 0 | 0 | 0
91791 | SEIL | (COMPOSIÇÃO REPRESENTATIVA) DO SERVIÇO DE INSTALAÇÃO DE TUBOS DE PVC, SÉRIE R, ÁGUA PLUVIAL, DN 150 MM (INSTALADO EM CONDUTORES VERTICAIS), INCLUSIVE CONEXÕES, CORTES E FIXAÇÕES, PARA PRÉDIOS. AF_10/2015 | M | 52.17 | 67.82 |  |  | 0 | 0 |  | 0 | 0 | 0 | 0
9.3.30 |  | CONEXOES DE PVC - ESGOTO E AGUAS PLUVIAIS - SÉRIE R
9.3.30.1 |  | EM RAMAL DE ENCAMINHAMENTO
89526 | SEIL | CURVA 87 GRAUS E 30 MINUTOS, PVC, SERIE R, ÁGUA PLUVIAL, DN 75 MM, JUNTA ELÁSTICA, FORNECIDO E INSTALADO EM RAMAL DE ENCAMINHAMENTO. AF_12/2014 | UN | 19.76 | 25.69 |  |  | 0 | 0 |  | 0 | 0 | 0 | 0
89533 | SEIL | JOELHO 45 GRAUS PARA PÉ DE COLUNA, PVC, SERIE R, ÁGUA PLUVIAL, DN 100 MM, JUNTA ELÁSTICA, FORNECIDO E INSTALADO EM RAMAL DE ENCAMINHAMENTO. AF_12/2014 | UN | 26.15 | 34 |  |  | 0 | 0 |  | 0 | 0 | 0 | 0
89535 | SEIL | CURVA 87 GRAUS E 30 MINUTOS, PVC, SERIE R, ÁGUA PLUVIAL, DN 100 MM, JUNTA ELÁSTICA, FORNECIDO E INSTALADO EM RAMAL DE ENCAMINHAMENTO. AF_12/2014 | UN | 32.04 | 41.65 |  |  | 0 | 0 |  | 0 | 0 | 0 | 0
89546 | SEIL | BUCHA DE REDUÇÃO LONGA, PVC, SERIE R, ÁGUA PLUVIAL, DN 50 X 40 MM, JUNTA ELÁSTICA, FORNECIDO E INSTALADO EM RAMAL DE ENCAMINHAMENTO. AF_12/2014 | UN | 6.64 | 8.63 |  |  | 0 | 0 |  | 0 | 0 | 0 | 0
95694 | SEIL | CURVA 90 GRAUS, PVC, SERIE R, ÁGUA PLUVIAL, DN 100 MM, JUNTA ELÁSTICA, FORNECIDO E INSTALADO EM RAMAL DE ENCAMINHAMENTO. AF_12/2014 | UN | 47.47 | 61.71 |  |  | 0 | 0 |  | 0 | 0 | 0 | 0
89516 | SEIL | JOELHO 45 GRAUS, PVC, SERIE R, ÁGUA PLUVIAL, DN 40 MM, JUNTA SOLDÁVEL, FORNECIDO E INSTALADO EM RAMAL DE ENCAMINHAMENTO. AF_12/2014 | UN | 6.49 | 8.44 |  |  | 0 | 0 |  | 0 | 0 | 0 | 0
89520 | SEIL | JOELHO 45 GRAUS, PVC, SERIE R, ÁGUA PLUVIAL, DN 50 MM, JUNTA ELÁSTICA, FORNECIDO E INSTALADO EM RAMAL DE ENCAMINHAMENTO. AF_12/2014 | UN | 8.69 | 11.3 |  |  | 0 | 0 |  | 0 | 0 | 0 | 0
89524 | SEIL | JOELHO 45 GRAUS, PVC, SERIE R, ÁGUA PLUVIAL, DN 75 MM, JUNTA ELÁSTICA, FORNECIDO E INSTALADO EM RAMAL DE ENCAMINHAMENTO. AF_12/2014 | UN | 19.17 | 24.92 |  |  | 0 | 0 |  | 0 | 0 | 0 | 0
89531 | SEIL | JOELHO 45 GRAUS, PVC, SERIE R, ÁGUA PLUVIAL, DN 100 MM, JUNTA ELÁSTICA, FORNECIDO E INSTALADO EM RAMAL DE ENCAMINHAMENTO. AF_12/2014 | UN | 26.15 | 34 |  |  | 0 | 0 |  | 0 | 0 | 0 | 0
89514 | SEIL | JOELHO 90 GRAUS, PVC, SERIE R, ÁGUA PLUVIAL, DN 40 MM, JUNTA SOLDÁVEL, FORNECIDO E INSTALADO EM RAMAL DE ENCAMINHAMENTO. AF_12/2014 | UN | 6.84 | 8.89 |  |  | 0 | 0 |  | 0 | 0 | 0 | 0
89518 | SEIL | JOELHO 90 GRAUS, PVC, SERIE R, ÁGUA PLUVIAL, DN 50 MM, JUNTA ELÁSTICA, FORNECIDO E INSTALADO EM RAMAL DE ENCAMINHAMENTO. AF_12/2014 | UN | 9.44 | 12.27 |  |  | 0 | 0 |  | 0 | 0 | 0 | 0
89522 | SEIL | JOELHO 90 GRAUS, PVC, SERIE R, ÁGUA PLUVIAL, DN 75 MM, JUNTA ELÁSTICA, FORNECIDO E INSTALADO EM RAMAL DE ENCAMINHAMENTO. AF_12/2014 | UN | 19.65 | 25.55 |  |  | 0 | 0 |  | 0 | 0 | 0 | 0
89529 | SEIL | JOELHO 90 GRAUS, PVC, SERIE R, ÁGUA PLUVIAL, DN 100 MM, JUNTA ELÁSTICA, FORNECIDO E INSTALADO EM RAMAL DE ENCAMINHAMENTO. AF_12/2014 | UN | 30.67 | 39.87 |  |  | 0 | 0 |  | 0 | 0 | 0 | 0
89544 | SEIL | LUVA SIMPLES, PVC, SERIE R, ÁGUA PLUVIAL, DN 40 MM, JUNTA SOLDÁVEL, FORNECIDO E INSTALADO EM RAMAL DE ENCAMINHAMENTO. AF_12/2014 | UN | 6.48 | 8.42 |  |  | 0 | 0 |  | 0 | 0 | 0 | 0
89545 | SEIL | LUVA SIMPLES, PVC, SERIE R, ÁGUA PLUVIAL, DN 50 MM, JUNTA ELÁSTICA, FORNECIDO E INSTALADO EM RAMAL DE ENCAMINHAMENTO. AF_12/2014 | UN | 8.72 | 11.34 |  |  | 0 | 0 |  | 0 | 0 | 0 | 0
89547 | SEIL | LUVA SIMPLES, PVC, SERIE R, ÁGUA PLUVIAL, DN 75 MM, JUNTA ELÁSTICA, FORNECIDO E INSTALADO EM RAMAL DE ENCAMINHAMENTO. AF_12/2014 | UN | 12.84 | 16.69 |  |  | 0 | 0 |  | 0 | 0 | 0 | 0
89548 | SEIL | LUVA DE CORRER, PVC, SERIE R, ÁGUA PLUVIAL, DN 75 MM, JUNTA ELÁSTICA, FORNECIDO E INSTALADO EM RAMAL DE ENCAMINHAMENTO. AF_12/2014 | UN | 14.34 | 18.64 |  |  | 0 | 0 |  | 0 | 0 | 0 | 0
89554 | SEIL | LUVA SIMPLES, PVC, SERIE R, ÁGUA PLUVIAL, DN 100 MM, JUNTA ELÁSTICA, FORNECIDO E INSTALADO EM RAMAL DE ENCAMINHAMENTO. AF_12/2014 | UN | 15.96 | 20.75 |  |  | 0 | 0 |  | 0 | 0 | 0 | 0
89556 | SEIL | LUVA DE CORRER, PVC, SERIE R, ÁGUA PLUVIAL, DN 100 MM, JUNTA ELÁSTICA, FORNECIDO E INSTALADO EM RAMAL DE ENCAMINHAMENTO. AF_12/2014 | UN | 23.26 | 30.24 |  |  | 0 | 0 |  | 0 | 0 | 0 | 0
89549 | SEIL | REDUÇÃO EXCÊNTRICA, PVC, SERIE R, ÁGUA PLUVIAL, DN 75 X 50 MM, JUNTA ELÁSTICA, FORNECIDO E INSTALADO EM RAMAL DE ENCAMINHAMENTO. AF_12/2014 | UN | 10.52 | 13.68 |  |  | 0 | 0 |  | 0 | 0 | 0 | 0
89550 | SEIL | TÊ DE INSPEÇÃO, PVC, SERIE R, ÁGUA PLUVIAL, DN 75 MM, JUNTA ELÁSTICA, FORNECIDO E INSTALADO EM RAMAL DE ENCAMINHAMENTO. AF_12/2014 | UN | 29.98 | 38.97 |  |  | 0 | 0 |  | 0 | 0 | 0 | 0
89559 | SEIL | TÊ DE INSPEÇÃO, PVC, SERIE R, ÁGUA PLUVIAL, DN 100 MM, JUNTA ELÁSTICA, FORNECIDO E INSTALADO EM RAMAL DE ENCAMINHAMENTO. AF_12/2014 | UN | 40.41 | 52.53 |  |  | 0 | 0 |  | 0 | 0 | 0 | 0
89571 | SEIL | TÊ, PVC, SERIE R, ÁGUA PLUVIAL, DN 100 X 100 MM, JUNTA ELÁSTICA, FORNECIDO E INSTALADO EM RAMAL DE ENCAMINHAMENTO. AF_12/2014 | UN | 47.98 | 62.37 |  |  | 0 | 0 |  | 0 | 0 | 0 | 0
89573 | SEIL | TÊ, PVC, SERIE R, ÁGUA PLUVIAL, DN 100 X 75 MM, JUNTA ELÁSTICA, FORNECIDO E INSTALADO EM RAMAL DE ENCAMINHAMENTO. AF_12/2014 | UN | 37.9 | 49.27 |  |  | 0 | 0 |  | 0 | 0 | 0 | 0
89557 | SEIL | REDUÇÃO EXCÊNTRICA, PVC, SERIE R, ÁGUA PLUVIAL, DN 100 X 75 MM, JUNTA ELÁSTICA, FORNECIDO E INSTALADO EM RAMAL DE ENCAMINHAMENTO. AF_12/2014 | UN | 18.54 | 24.1 |  |  | 0 | 0 |  | 0 | 0 | 0 | 0
89561 | SEIL | JUNÇÃO SIMPLES, PVC, SERIE R, ÁGUA PLUVIAL, DN 40 MM, JUNTA SOLDÁVEL, FORNECIDO E INSTALADO EM RAMAL DE ENCAMINHAMENTO. AF_12/2014 | UN | 11.46 | 14.9 |  |  | 0 | 0 |  | 0 | 0 | 0 | 0
89563 | SEIL | JUNÇÃO SIMPLES, PVC, SERIE R, ÁGUA PLUVIAL, DN 50 MM, JUNTA ELÁSTICA, FORNECIDO E INSTALADO EM RAMAL DE ENCAMINHAMENTO. AF_12/2014 | UN | 16.2 | 21.06 |  |  | 0 | 0 |  | 0 | 0 | 0 | 0
89565 | SEIL | JUNÇÃO SIMPLES, PVC, SERIE R, ÁGUA PLUVIAL, DN 75 X 75 MM, JUNTA ELÁSTICA, FORNECIDO E INSTALADO EM RAMAL DE ENCAMINHAMENTO. AF_12/2014 | UN | 35.77 | 46.5 |  |  | 0 | 0 |  | 0 | 0 | 0 | 0
89566 | SEIL | TÊ, PVC, SERIE R, ÁGUA PLUVIAL, DN 75 MM, JUNTA ELÁSTICA, FORNECIDO E INSTALADO EM RAMAL DE ENCAMINHAMENTO. AF_12/2014 | UN | 29.79 | 38.73 |  |  | 0 | 0 |  | 0 | 0 | 0 | 0
89567 | SEIL | JUNÇÃO SIMPLES, PVC, SERIE R, ÁGUA PLUVIAL, DN 100 X 100 MM, JUNTA ELÁSTICA, FORNECIDO E INSTALADO EM RAMAL DE ENCAMINHAMENTO. AF_12/2014 | UN | 54.01 | 70.21 |  |  | 0 | 0 |  | 0 | 0 | 0 | 0
89569 | SEIL | JUNÇÃO SIMPLES, PVC, SERIE R, ÁGUA PLUVIAL, DN 100 X 75 MM, JUNTA ELÁSTICA, FORNECIDO E INSTALADO EM RAMAL DE ENCAMINHAMENTO. AF_12/2014 | UN | 52.29 | 67.98 |  |  | 0 | 0 |  | 0 | 0 | 0 | 0
89574 | SEIL | JUNÇÃO DUPLA, PVC, SERIE R, ÁGUA PLUVIAL, DN 100 X 100 X 100 MM, JUNTA ELÁSTICA, FORNECIDO E INSTALADO EM RAMAL DE ENCAMINHAMENTO. AF_12/2014 | UN | 69.45 | 90.29 |  |  | 0 | 0 |  | 0 | 0 | 0 | 0
9.3.30.2 |  | EM CONDUTORES VERTICAIS DE ÁGUAS PLUVIAIS
89582 | SEIL | JOELHO 45 GRAUS, PVC, SÉRIE R, ÁGUA PLUVIAL, DN 75 MM, JUNTA ELÁSTICA, FORNECIDO E INSTALADO EM CONDUTORES VERTICAIS DE ÁGUAS PLUVIAIS. AF_12/2014 | UN | 17.67 | 22.97 |  |  | 0 | 0 |  | 0 | 0 | 0 | 0
89585 | SEIL | JOELHO 45 GRAUS, PVC, SÉRIE R, ÁGUA PLUVIAL, DN 100 MM, JUNTA ELÁSTICA, FORNECIDO E INSTALADO EM CONDUTORES VERTICAIS DE ÁGUAS PLUVIAIS. AF_12/2014 | UN | 24.65 | 32.05 |  |  | 0 | 0 |  | 0 | 0 | 0 | 0
89591 | SEIL | JOELHO 45 GRAUS, PVC, SÉRIE R, ÁGUA PLUVIAL, DN 150 MM, JUNTA ELÁSTICA, FORNECIDO E INSTALADO EM CONDUTORES VERTICAIS DE ÁGUAS PLUVIAIS. AF_12/2014 | UN | 72.75 | 94.58 |  |  | 0 | 0 |  | 0 | 0 | 0 | 0
89581 | SEIL | JOELHO 90 GRAUS, PVC, SÉRIE R, ÁGUA PLUVIAL, DN 75 MM, JUNTA ELÁSTICA, FORNECIDO E INSTALADO EM CONDUTORES VERTICAIS DE ÁGUAS PLUVIAIS. AF_12/2014 | UN | 18.15 | 23.6 |  |  | 0 | 0 |  | 0 | 0 | 0 | 0
89584 | SEIL | JOELHO 90 GRAUS, PVC, SÉRIE R, ÁGUA PLUVIAL, DN 100 MM, JUNTA ELÁSTICA, FORNECIDO E INSTALADO EM CONDUTORES VERTICAIS DE ÁGUAS PLUVIAIS. AF_12/2014 | UN | 29.17 | 37.92 |  |  | 0 | 0 |  | 0 | 0 | 0 | 0
89590 | SEIL | JOELHO 90 GRAUS, PVC, SÉRIE R, ÁGUA PLUVIAL, DN 150 MM, JUNTA ELÁSTICA, FORNECIDO E INSTALADO EM CONDUTORES VERTICAIS DE ÁGUAS PLUVIAIS. AF_12/2014 | UN | 89.61 | 116.49 |  |  | 0 | 0 |  | 0 | 0 | 0 | 0
89599 | SEIL | LUVA SIMPLES, PVC, SÉRIE R, ÁGUA PLUVIAL, DN 75 MM, JUNTA ELÁSTICA, FORNECIDO E INSTALADO EM CONDUTORES VERTICAIS DE ÁGUAS PLUVIAIS. AF_12/2014 | UN | 11.71 | 15.22 |  |  | 0 | 0 |  | 0 | 0 | 0 | 0
89600 | SEIL | LUVA DE CORRER, PVC, SÉRIE R, ÁGUA PLUVIAL, DN 75 MM, JUNTA ELÁSTICA, FORNECIDO E INSTALADO EM CONDUTORES VERTICAIS DE ÁGUAS PLUVIAIS. AF_12/2014 | UN | 13.21 | 17.17 |  |  | 0 | 0 |  | 0 | 0 | 0 | 0
89669 | SEIL | LUVA SIMPLES, PVC, SÉRIE R, ÁGUA PLUVIAL, DN 100 MM, JUNTA ELÁSTICA, FORNECIDO E INSTALADO EM CONDUTORES VERTICAIS DE ÁGUAS PLUVIAIS. AF_12/2014 | UN | 15.03 | 19.54 |  |  | 0 | 0 |  | 0 | 0 | 0 | 0
89671 | SEIL | LUVA DE CORRER, PVC, SÉRIE R, ÁGUA PLUVIAL, DN 100 MM, JUNTA ELÁSTICA, FORNECIDO E INSTALADO EM CONDUTORES VERTICAIS DE ÁGUAS PLUVIAIS. AF_12/2014 | UN | 22.33 | 29.03 |  |  | 0 | 0 |  | 0 | 0 | 0 | 0
89677 | SEIL | LUVA SIMPLES, PVC, SÉRIE R, ÁGUA PLUVIAL, DN 150 MM, JUNTA ELÁSTICA, FORNECIDO E INSTALADO EM CONDUTORES VERTICAIS DE ÁGUAS PLUVIAIS. AF_12/2014 | UN | 43.18 | 56.13 |  |  | 0 | 0 |  | 0 | 0 | 0 | 0
89679 | SEIL | LUVA DE CORRER, PVC, SÉRIE R, ÁGUA PLUVIAL, DN 150 MM, JUNTA ELÁSTICA, FORNECIDO E INSTALADO EM CONDUTORES VERTICAIS DE ÁGUAS PLUVIAIS. AF_12/2014 | UN | 72.22 | 93.89 |  |  | 0 | 0 |  | 0 | 0 | 0 | 0
89685 | SEIL | JUNÇÃO SIMPLES, PVC, SÉRIE R, ÁGUA PLUVIAL, DN 75 X 75 MM, JUNTA ELÁSTICA, FORNECIDO E INSTALADO EM CONDUTORES VERTICAIS DE ÁGUAS PLUVIAIS. AF_12/2014 | UN | 33.71 | 43.82 |  |  | 0 | 0 |  | 0 | 0 | 0 | 0
89690 | SEIL | JUNÇÃO SIMPLES, PVC, SÉRIE R, ÁGUA PLUVIAL, DN 100 X 100 MM, JUNTA ELÁSTICA, FORNECIDO E INSTALADO EM CONDUTORES VERTICAIS DE ÁGUAS PLUVIAIS. AF_12/2014 | UN | 51.95 | 67.54 |  |  | 0 | 0 |  | 0 | 0 | 0 | 0
89692 | SEIL | JUNÇÃO SIMPLES, PVC, SÉRIE R, ÁGUA PLUVIAL, DN 100 X 75 MM, JUNTA ELÁSTICA, FORNECIDO E INSTALADO EM CONDUTORES VERTICAIS DE ÁGUAS PLUVIAIS. AF_12/2014 | UN | 50.23 | 65.3 |  |  | 0 | 0 |  | 0 | 0 | 0 | 0
89698 | SEIL | JUNÇÃO SIMPLES, PVC, SÉRIE R, ÁGUA PLUVIAL, DN 150 X 150 MM, JUNTA ELÁSTICA, FORNECIDO E INSTALADO EM CONDUTORES VERTICAIS DE ÁGUAS PLUVIAIS. AF_12/2014 | UN | 142.57 | 185.34 |  |  | 0 | 0 |  | 0 | 0 | 0 | 0
89699 | SEIL | JUNÇÃO SIMPLES, PVC, SÉRIE R, ÁGUA PLUVIAL, DN 150 X 100 MM, JUNTA ELÁSTICA, FORNECIDO E INSTALADO EM CONDUTORES VERTICAIS DE ÁGUAS PLUVIAIS. AF_12/2014 | UN | 116.71 | 151.72 |  |  | 0 | 0 |  | 0 | 0 | 0 | 0
89687 | SEIL | TÊ, PVC, SÉRIE R, ÁGUA PLUVIAL, DN 75 X 75 MM, JUNTA ELÁSTICA, FORNECIDO E INSTALADO EM CONDUTORES VERTICAIS DE ÁGUAS PLUVIAIS. AF_12/2014 | UN | 27.72 | 36.04 |  |  | 0 | 0 |  | 0 | 0 | 0 | 0
89693 | SEIL | TÊ, PVC, SÉRIE R, ÁGUA PLUVIAL, DN 100 X 100 MM, JUNTA ELÁSTICA, FORNECIDO E INSTALADO EM CONDUTORES VERTICAIS DE ÁGUAS PLUVIAIS. AF_12/2014 | UN | 45.92 | 59.7 |  |  | 0 | 0 |  | 0 | 0 | 0 | 0
89696 | SEIL | TÊ, PVC, SÉRIE R, ÁGUA PLUVIAL, DN 100 X 75 MM, JUNTA ELÁSTICA, FORNECIDO E INSTALADO EM CONDUTORES VERTICAIS DE ÁGUAS PLUVIAIS. AF_12/2014 | UN | 35.83 | 46.58 |  |  | 0 | 0 |  | 0 | 0 | 0 | 0
89701 | SEIL | TÊ, PVC, SÉRIE R, ÁGUA PLUVIAL, DN 150 X 150 MM, JUNTA ELÁSTICA, FORNECIDO E INSTALADO EM CONDUTORES VERTICAIS DE ÁGUAS PLUVIAIS. AF_12/2014 | UN | 105.75 | 137.48 |  |  | 0 | 0 |  | 0 | 0 | 0 | 0
89704 | SEIL | TÊ, PVC, SÉRIE R, ÁGUA PLUVIAL, DN 150 X 100 MM, JUNTA ELÁSTICA, FORNECIDO E INSTALADO EM CONDUTORES VERTICAIS DE ÁGUAS PLUVIAIS. AF_12/2014 | UN | 81.02 | 105.33 |  |  | 0 | 0 |  | 0 | 0 | 0 | 0
89665 | SEIL | REDUÇÃO EXCÊNTRICA, PVC, SÉRIE R, ÁGUA PLUVIAL, DN 75 X 50 MM, JUNTA ELÁSTICA, FORNECIDO E INSTALADO EM CONDUTORES VERTICAIS DE ÁGUAS PLUVIAIS. AF_12/2014 | UN | 9.4 | 12.22 |  |  | 0 | 0 |  | 0 | 0 | 0 | 0
89667 | SEIL | TÊ DE INSPEÇÃO, PVC, SÉRIE R, ÁGUA PLUVIAL, DN 75 MM, JUNTA ELÁSTICA, FORNECIDO E INSTALADO EM CONDUTORES VERTICAIS DE ÁGUAS PLUVIAIS. AF_12/2014 | UN | 28.86 | 37.52 |  |  | 0 | 0 |  | 0 | 0 | 0 | 0
89673 | SEIL | REDUÇÃO EXCÊNTRICA, PVC, SÉRIE R, ÁGUA PLUVIAL, DN 100 X 75 MM, JUNTA ELÁSTICA, FORNECIDO E INSTALADO EM CONDUTORES VERTICAIS DE ÁGUAS PLUVIAIS. AF_12/2014 | UN | 17.61 | 22.89 |  |  | 0 | 0 |  | 0 | 0 | 0 | 0
89675 | SEIL | TÊ DE INSPEÇÃO, PVC, SÉRIE R, ÁGUA PLUVIAL, DN 100 MM, JUNTA ELÁSTICA, FORNECIDO E INSTALADO EM CONDUTORES VERTICAIS DE ÁGUAS PLUVIAIS. AF_12/2014 | UN | 39.47 | 51.31 |  |  | 0 | 0 |  | 0 | 0 | 0 | 0
89681 | SEIL | REDUÇÃO EXCÊNTRICA, PVC, SÉRIE R, ÁGUA PLUVIAL, DN 150 X 100 MM, JUNTA ELÁSTICA, FORNECIDO E INSTALADO EM CONDUTORES VERTICAIS DE ÁGUAS PLUVIAIS. AF_12/2014 | UN | 48.25 | 62.73 |  |  | 0 | 0 |  | 0 | 0 | 0 | 0
9.3.31 |  | TUBOS E CONEXÕES DE PVC - DRENOS DE AR-CONDICIONADO
89865 | SEIL | TUBO, PVC, SOLDÁVEL, DN 25MM, INSTALADO EM DRENO DE AR-CONDICIONADO - FORNECIMENTO E INSTALAÇÃO. AF_12/2014 | M | 9.69 | 12.6 |  |  | 0 | 0 |  | 0 | 0 | 0 | 0
89866 | SEIL | JOELHO 90 GRAUS, PVC, SOLDÁVEL, DN 25MM, INSTALADO EM DRENO DE AR-CONDICIONADO - FORNECIMENTO E INSTALAÇÃO. AF_12/2014 | UN | 4.05 | 5.27 |  |  | 0 | 0 |  | 0 | 0 | 0 | 0
89867 | SEIL | JOELHO 45 GRAUS, PVC, SOLDÁVEL, DN 25MM, INSTALADO EM DRENO DE AR-CONDICIONADO - FORNECIMENTO E INSTALAÇÃO. AF_12/2014 | UN | 4.58 | 5.95 |  |  | 0 | 0 |  | 0 | 0 | 0 | 0
89868 | SEIL | LUVA, PVC, SOLDÁVEL, DN 25MM, INSTALADO EM DRENO DE AR-CONDICIONADO - FORNECIMENTO E INSTALAÇÃO. AF_12/2014 | UN | 2.72 | 3.54 |  |  | 0 | 0 |  | 0 | 0 | 0 | 0
89869 | SEIL | TE, PVC, SOLDÁVEL, DN 25MM, INSTALADO EM DRENO DE AR-CONDICIONADO - FORNECIMENTO E INSTALAÇÃO. AF_12/2014 | UN | 6.3 | 8.19 |  |  | 0 | 0 |  | 0 | 0 | 0 | 0
9.3.32 |  | TUBOS CERAMICOS - ESGOTO E AGUAS PLUVIAIS
9.3.33 |  | SISTEMAS DE TRATAMENTO DE ESGOTO
95463 | SEIL | FOSSA SÉPTICA EM ALVENARIA DE TIJOLO CERÂMICO MACIÇO, DIMENSÕES EXTERNAS DE 1,90X1,10X1,40 M, VOLUME DE 1.500 LITROS, REVESTIDO INTERNAMENTE COM MASSA ÚNICA E IMPERMEABILIZANTE E COM TAMPA DE CONCRETO ARMADO COM ESPESSURA DE 8 CM | UN | 1324.84 | 1722.29 |  |  | 0 | 0 |  | 0 | 0 | 0 | 0
74198/1 | SEIL | SUMIDOURO EM ALVENARIA DE TIJOLO CERAMICO MACICO DIAMETRO 1,20M E ALTURA 5,00M, COM TAMPA EM CONCRETO ARMADO DIAMETRO 1,40M E ESPESSURA 10CM | UN | 1197.08 | 1556.2 |  |  | 0 | 0 |  | 0 | 0 | 0 | 0
74198/2 | SEIL | SUMIDOURO EM ALVENARIA DE TIJOLO CERAMICO MACIÇO DIAMETRO 1,40M E ALTURA 5,00M, COM TAMPA EM CONCRETO ARMADO DIAMETRO 1,60M E ESPESSURA 10CM | UN | 1496.26 | 1945.14 |  |  | 0 | 0 |  | 0 | 0 | 0 | 0
85323 | SEIL | LOCACAO E NIVELAMENTO DE EMISSARIO/REDE COLETORA COM AUXILIO DE EQUIPAMENTO TOPOGRAFICO | M | 1.69 | 2.2 |  |  | 0 | 0 |  | 0 | 0 | 0 | 0
9.3.34 |  | TUBOS E CONEXOES CERÂMICOS
9.3.34.1 |  | LIGACAO DE ESGOTO
73658 | SEIL | LIGAÇÃO DOMICILIAR DE ESGOTO DN 100MM, DA CASA ATÉ A CAIXA, COMPOSTO POR 10,0M TUBO DE PVC ESGOTO PREDIAL DN 100MM E CAIXA DE ALVENARIA COM TAMPA DE CONCRETO - FORNECIMENTO E INSTALAÇÃO | UN | 517.39 | 672.61 |  |  | 0 | 0 |  | 0 | 0 | 0 | 0
9.3.34.2 |  | TUBOS DE PEAD - ESGOTO
94869 | SEIL | TUBO DE PEAD CORRUGADO DE DUPLA PAREDE PARA REDE COLETORA DE ESGOTO, DN 250 MM, JUNTA ELÁSTICA INTEGRADA, INSTALADO EM LOCAL COM NÍVEL BAIXO DE INTERFERÊNCIAS - FORNECIMENTO E ASSENTAMENTO. AF_06/2016 | M | 57.53 | 74.79 |  |  | 0 | 0 |  | 0 | 0 | 0 | 0
94871 | SEIL | TUBO DE PEAD CORRUGADO DE DUPLA PAREDE PARA REDE COLETORA DE ESGOTO, DN 300 MM, JUNTA ELÁSTICA INTEGRADA, INSTALADO EM LOCAL COM NÍVEL BAIXO DE INTERFERÊNCIAS - FORNECIMENTO E ASSENTAMENTO. AF_06/2016 | M | 85.09 | 110.62 |  |  | 0 | 0 |  | 0 | 0 | 0 | 0
94875 | SEIL | TUBO DE PEAD CORRUGADO DE DUPLA PAREDE PARA REDE COLETORA DE ESGOTO, DN 750 MM, JUNTA ELÁSTICA INTEGRADA, INSTALADO EM LOCAL COM NÍVEL BAIXO DE INTERFERÊNCIAS - FORNECIMENTO E ASSENTAMENTO. AF_06/2016 | M | 498.88 | 648.54 |  |  | 0 | 0 |  | 0 | 0 | 0 | 0
94877 | SEIL | TUBO DE PEAD CORRUGADO DE DUPLA PAREDE PARA REDE COLETORA DE ESGOTO, DN 900 MM, JUNTA ELÁSTICA INTEGRADA, INSTALADO EM LOCAL COM NÍVEL BAIXO DE INTERFERÊNCIAS - FORNECIMENTO E ASSENTAMENTO. AF_06/2016 | M | 545.09 | 708.62 |  |  | 0 | 0 |  | 0 | 0 | 0 | 0
94879 | SEIL | TUBO DE PEAD CORRUGADO DE DUPLA PAREDE PARA REDE COLETORA DE ESGOTO, DN 1000 MM, JUNTA ELÁSTICA INTEGRADA, INSTALADO EM LOCAL COM NÍVEL BAIXO DE INTERFERÊNCIAS - FORNECIMENTO E ASSENTAMENTO. AF_06/2016 | M | 755.43 | 982.06 |  |  | 0 | 0 |  | 0 | 0 | 0 | 0
94881 | SEIL | TUBO DE PEAD CORRUGADO DE DUPLA PAREDE PARA REDE COLETORA DE ESGOTO, DN 1200 MM, JUNTA ELÁSTICA INTEGRADA, INSTALADO EM LOCAL COM NÍVEL BAIXO DE INTERFERÊNCIAS - FORNECIMENTO E ASSENTAMENTO. AF_06/2016 | M | 1073.55 | 1395.62 |  |  | 0 | 0 |  | 0 | 0 | 0 | 0
94883 | SEIL | TUBO DE PEAD CORRUGADO DE DUPLA PAREDE PARA REDE COLETORA DE ESGOTO, DN 1500 MM, JUNTA ELÁSTICA INTEGRADA, INSTALADO EM LOCAL COM NÍVEL BAIXO DE INTERFERÊNCIAS - FORNECIMENTO E ASSENTAMENTO. AF_06/2016 | M | 1306.23 | 1698.1 |  |  | 0 | 0 |  | 0 | 0 | 0 | 0
94885 | SEIL | TUBO DE PEAD CORRUGADO DE DUPLA PAREDE PARA REDE COLETORA DE ESGOTO, DN 250 MM, JUNTA ELÁSTICA INTEGRADA, INSTALADO EM LOCAL COM NÍVEL ALTO DE INTERFERÊNCIAS - FORNECIMENTO E ASSENTAMENTO. AF_06/2016 | M | 57.77 | 75.1 |  |  | 0 | 0 |  | 0 | 0 | 0 | 0
94887 | SEIL | TUBO DE PEAD CORRUGADO DE DUPLA PAREDE PARA REDE COLETORA DE ESGOTO, DN 300 MM, JUNTA ELÁSTICA INTEGRADA, INSTALADO EM LOCAL COM NÍVEL ALTO DE INTERFERÊNCIAS - FORNECIMENTO E ASSENTAMENTO. AF_06/2016 | M | 85.49 | 111.14 |  |  | 0 | 0 |  | 0 | 0 | 0 | 0
94891 | SEIL | TUBO DE PEAD CORRUGADO DE DUPLA PAREDE PARA REDE COLETORA DE ESGOTO, DN 750 MM, JUNTA ELÁSTICA INTEGRADA, INSTALADO EM LOCAL COM NÍVEL ALTO DE INTERFERÊNCIAS - FORNECIMENTO E ASSENTAMENTO. AF_06/2016 | M | 501.88 | 652.44 |  |  | 0 | 0 |  | 0 | 0 | 0 | 0
94893 | SEIL | TUBO DE PEAD CORRUGADO DE DUPLA PAREDE PARA REDE COLETORA DE ESGOTO, DN 900 MM, JUNTA ELÁSTICA INTEGRADA, INSTALADO EM LOCAL COM NÍVEL ALTO DE INTERFERÊNCIAS - FORNECIMENTO E ASSENTAMENTO. AF_06/2016 | M | 548.36 | 712.87 |  |  | 0 | 0 |  | 0 | 0 | 0 | 0
94895 | SEIL | TUBO DE PEAD CORRUGADO DE DUPLA PAREDE PARA REDE COLETORA DE ESGOTO, DN 1000 MM, JUNTA ELÁSTICA INTEGRADA, INSTALADO EM LOCAL COM NÍVEL ALTO DE INTERFERÊNCIAS - FORNECIMENTO E ASSENTAMENTO. AF_06/2016 | M | 759.02 | 986.73 |  |  | 0 | 0 |  | 0 | 0 | 0 | 0
94897 | SEIL | TUBO DE PEAD CORRUGADO DE DUPLA PAREDE PARA REDE COLETORA DE ESGOTO, DN 1200 MM, JUNTA ELÁSTICA INTEGRADA, INSTALADO EM LOCAL COM NÍVEL ALTO DE INTERFERÊNCIAS - FORNECIMENTO E ASSENTAMENTO. AF_06/2016 | M | 1077.4 | 1400.62 |  |  | 0 | 0 |  | 0 | 0 | 0 | 0
94899 | SEIL | TUBO DE PEAD CORRUGADO DE DUPLA PAREDE PARA REDE COLETORA DE ESGOTO, DN 1500 MM, JUNTA ELÁSTICA INTEGRADA, INSTALADO EM LOCAL COM NÍVEL ALTO DE INTERFERÊNCIAS - FORNECIMENTO E ASSENTAMENTO. AF_06/2016 | M | 1310.44 | 1703.57 |  |  | 0 | 0 |  | 0 | 0 | 0 | 0
9.4 |  | APARELHOS SANITARIOS, LOUCAS, METAIS E OUTROS
9.4.1 |  | MANUTENCAO / REPAROS - APARELHOS SANITARIOS, LOUCAS, METAIS E OUTROS
85374 | SEIL | REMOCAO DE DISPOSITIVOS PARA FUNCIONAMENTO DE APARELHOS SANITARIOS | UN | 10.82 | 14.07 |  |  | 0 | 0 |  | 0 | 0 | 0 | 0
85415 | SEIL | REMOCAO DE DISPOSITIVOS PARA FUNCIONAMENTO DE PIA DE COZINHA | UN | 9.37 | 12.18 |  |  | 0 | 0 |  | 0 | 0 | 0 | 0
85333 | SEIL | RETIRADA DE APARELHOS SANITARIOS | UN | 18.43 | 23.96 |  |  | 0 | 0 |  | 0 | 0 | 0 | 0
86886 | SEIL | ENGATE FLEXÍVEL EM INOX, 1/2 X 30CM - FORNECIMENTO E INSTALAÇÃO. AF_12/2013 | UN | 23.02 | 29.93 |  |  | 0 | 0 |  | 0 | 0 | 0 | 0
86887 | SEIL | ENGATE FLEXÍVEL EM INOX, 1/2 X 40CM - FORNECIMENTO E INSTALAÇÃO. AF_12/2013 | UN | 24.82 | 32.27 |  |  | 0 | 0 |  | 0 | 0 | 0 | 0
86884 | SEIL | ENGATE FLEXÍVEL EM PLÁSTICO BRANCO, 1/2" X 30CM - FORNECIMENTO E INSTALAÇÃO. AF_12/2013 | UN | 6.7 | 8.71 |  |  | 0 | 0 |  | 0 | 0 | 0 | 0
86885 | SEIL | ENGATE FLEXÍVEL EM PLÁSTICO BRANCO, 1/2" X 40CM - FORNECIMENTO E INSTALAÇÃO. AF_12/2013 | UN | 8.22 | 10.69 |  |  | 0 | 0 |  | 0 | 0 | 0 | 0
9.4.2 |  | BANCADAS
86895 | SEIL | BANCADA DE GRANITO CINZA POLIDO PARA LAVATÓRIO 0,50 X 0,60 M - FORNECIMENTO E INSTALAÇÃO. AF_12/2013 | UN | 228.3 | 296.79 |  |  | 0 | 0 |  | 0 | 0 | 0 | 0
86889 | SEIL | BANCADA DE GRANITO CINZA POLIDO PARA PIA DE COZINHA 1,50 X 0,60 M - FORNECIMENTO E INSTALAÇÃO. AF_12/2013 | UN | 438.97 | 570.66 |  |  | 0 | 0 |  | 0 | 0 | 0 | 0
86899 | SEIL | BANCADA DE MÁRMORE BRANCO POLIDO PARA LAVATÓRIO 0,50 X 0,60 M - FORNECIMENTO E INSTALAÇÃO. AF_12/2013 | UN | 204.03 | 265.24 |  |  | 0 | 0 |  | 0 | 0 | 0 | 0
86947 | SEIL | BANCADA MÁRMORE BRANCO POLIDO 0,50 X 0,60M, INCLUSO CUBA DE EMBUTIR OVAL EM LOUÇA BRANCA 35 X 50CM, VÁLVULA, SIFÃO TIPO GARRAFA E ENGATE FLEXÍVEL 40CM EM METAL CROMADO E APARELHO MISTURADOR DE MESA, PADRÃO MÉDIO - FORNECIMENTO E INSTALAÇÃO. AF_12/2013 | UN | 619.17 | 804.92 |  |  | 0 | 0 |  | 0 | 0 | 0 | 0
86893 | SEIL | BANCADA DE MÁRMORE BRANCO POLIDO PARA PIA DE COZINHA 1,50 X 0,60 M - FORNECIMENTO E INSTALAÇÃO. AF_12/2013 | UN | 374.26 | 486.54 |  |  | 0 | 0 |  | 0 | 0 | 0 | 0
86894 | SEIL | BANCADA DE MÁRMORE SINTÉTICO 120 X 60CM, COM CUBA INTEGRADA - FORNECIMENTO E INSTALAÇÃO. AF_12/2013 | UN | 199.56 | 259.43 |  |  | 0 | 0 |  | 0 | 0 | 0 | 0
86934 | SEIL | BANCADA DE MÁRMORE SINTÉTICO 120 X 60CM, COM CUBA INTEGRADA, INCLUSO SIFÃO TIPO FLEXÍVEL EM PVC, VÁLVULA EM PLÁSTICO CROMADO TIPO AMERICANA E TORNEIRA CROMADA LONGA, DE PAREDE, PADRÃO POPULAR - FORNECIMENTO E INSTALAÇÃO. AF_12/2013 | UN | 252.51 | 328.26 |  |  | 0 | 0 |  | 0 | 0 | 0 | 0
86933 | SEIL | BANCADA DE MÁRMORE SINTÉTICO 120 X 60CM, COM CUBA INTEGRADA, INCLUSO SIFÃO TIPO GARRAFA EM PVC, VÁLVULA EM PLÁSTICO CROMADO TIPO AMERICANA E TORNEIRA CROMADA LONGA, DE PAREDE, PADRÃO POPULAR - FORNECIMENTO E INSTALAÇÃO. AF_12/2013 | UN | 258.75 | 336.38 |  |  | 0 | 0 |  | 0 | 0 | 0 | 0
93396 | SEIL | BANCADA GRANITO CINZA POLIDO 0,50 X 0,60M, INCL. CUBA DE EMBUTIR OVAL LOUÇA BRANCA 35 X 50CM, VÁLVULA METAL CROMADO, SIFÃO FLEXÍVEL PVC, ENGATE 30CM FLEXÍVEL PLÁSTICO E TORNEIRA CROMADA DE MESA, PADRÃO POPULAR - FORNEC. E INSTALAÇÃO. AF_12/2013 | UN | 401.55 | 522.02 |  |  | 0 | 0 |  | 0 | 0 | 0 | 0
93441 | SEIL | BANCADA DE GRANITO CINZA POLIDO 150 X 60 CM, COM CUBA DE EMBUTIR DE AÇO INOXIDÁVEL MÉDIA, VÁLVULA AMERICANA EM METAL CROMADO, SIFÃO FLEXÍVEL EM PVC, ENGATE FLEXÍVEL 30 CM, TORNEIRA CROMADA LONGA DE PAREDE, 1/2 OU 3/4, PARA PIA DE COZINHA, PADRÃO POPULAR - FORNEC. E INSTAL. AF_12/2013 | UN | 630.75 | 819.98 |  |  | 0 | 0 |  | 0 | 0 | 0 | 0
93442 | SEIL | BANCADA MÁRMORE BRANCO POLIDO 150 X 60 CM, COM CUBA DE EMBUTIR DE AÇO INOXIDÁVEL MÉDIA, VÁLVULA AMERICANA EM METAL CROMADO, SIFÃO TIPO GARRAFA EM METAL CROMADO, ENGATE FLEXÍVEL 30 CM, TORNEIRA CROMADA TUBO MÓVEL, DE MESA, 1/2 OU 3/4, PARA PIA DE COZINHA, PADRÃO ALTO - FORNEC. E INSTAL. AF_12/2013 | UN | 688.37 | 894.88 |  |  | 0 | 0 |  | 0 | 0 | 0 | 0
9.4.3 |  | TANQUES
86872 | SEIL | TANQUE DE LOUÇA BRANCA COM COLUNA, 30L OU EQUIVALENTE - FORNECIMENTO E INSTALAÇÃO. AF_12/2013 | UN | 558.7 | 726.31 |  |  | 0 | 0 |  | 0 | 0 | 0 | 0
86920 | SEIL | TANQUE DE LOUÇA BRANCA COM COLUNA, 30L OU EQUIVALENTE, INCLUSO SIFÃO FLEXÍVEL EM PVC, VÁLVULA PLÁSTICA E TORNEIRA DE METAL CROMADO PADRÃO POPULAR - FORNECIMENTO E INSTALAÇÃO. AF_12/2013_P | UN | 586.94 | 763.02 |  |  | 0 | 0 |  | 0 | 0 | 0 | 0
86921 | SEIL | TANQUE DE LOUÇA BRANCA COM COLUNA, 30L OU EQUIVALENTE, INCLUSO SIFÃO FLEXÍVEL EM PVC, VÁLVULA PLÁSTICA E TORNEIRA DE PLÁSTICO - FORNECIMENTO E INSTALAÇÃO. AF_12/2013 | UN | 595.33 | 773.93 |  |  | 0 | 0 |  | 0 | 0 | 0 | 0
86874 | SEIL | TANQUE DE LOUÇA BRANCA SUSPENSO, 18L OU EQUIVALENTE - FORNECIMENTO E INSTALAÇÃO. AF_12/2013 | UN | 340.49 | 442.64 |  |  | 0 | 0 |  | 0 | 0 | 0 | 0
86923 | SEIL | TANQUE DE LOUÇA BRANCA SUSPENSO, 18L OU EQUIVALENTE, INCLUSO SIFÃO TIPO GARRAFA EM PVC, VÁLVULA PLÁSTICA E TORNEIRA DE METAL CROMADO PADRÃO POPULAR - FORNECIMENTO E INSTALAÇÃO. AF_12/2013 | UN | 374.96 | 487.45 |  |  | 0 | 0 |  | 0 | 0 | 0 | 0
86924 | SEIL | TANQUE DE LOUÇA BRANCA SUSPENSO, 18L OU EQUIVALENTE, INCLUSO SIFÃO TIPO GARRAFA EM PVC, VÁLVULA PLÁSTICA E TORNEIRA DE PLÁSTICO - FORNECIMENTO E INSTALAÇÃO. AF_12/2013 | UN | 383.35 | 498.36 |  |  | 0 | 0 |  | 0 | 0 | 0 | 0
86922 | SEIL | TANQUE DE LOUÇA BRANCA SUSPENSO, 18L OU EQUIVALENTE, INCLUSO SIFÃO TIPO GARRAFA EM METAL CROMADO, VÁLVULA METÁLICA E TORNEIRA DE METAL CROMADO PADRÃO MÉDIO - FORNECIMENTO E INSTALAÇÃO. AF_12/2013 | UN | 478.23 | 621.7 |  |  | 0 | 0 |  | 0 | 0 | 0 | 0
86876 | SEIL | TANQUE DE MÁRMORE SINTÉTICO SUSPENSO, 22L OU EQUIVALENTE - FORNECIMENTO E INSTALAÇÃO. AF_12/2013 | UN | 147.98 | 192.37 |  |  | 0 | 0 |  | 0 | 0 | 0 | 0
86929 | SEIL | TANQUE DE MÁRMORE SINTÉTICO SUSPENSO, 22L OU EQUIVALENTE, INCLUSO SIFÃO FLEXÍVEL EM PVC, VÁLVULA PLÁSTICA E TORNEIRA DE METAL CROMADO PADRÃO POPULAR - FORNECIMENTO E INSTALAÇÃO. AF_12/2013 | UN | 176.22 | 229.09 |  |  | 0 | 0 |  | 0 | 0 | 0 | 0
86930 | SEIL | TANQUE DE MÁRMORE SINTÉTICO SUSPENSO, 22L OU EQUIVALENTE, INCLUSO SIFÃO FLEXÍVEL EM PVC, VÁLVULA PLÁSTICA E TORNEIRA DE PLÁSTICO - FORNECIMENTO E INSTALAÇÃO. AF_12/2013 | UN | 184.6 | 239.98 |  |  | 0 | 0 |  | 0 | 0 | 0 | 0
86919 | SEIL | TANQUE DE LOUÇA BRANCA COM COLUNA, 30L OU EQUIVALENTE, INCLUSO SIFÃO FLEXÍVEL EM PVC, VÁLVULA METÁLICA E TORNEIRA DE METAL CROMADO PADRÃO MÉDIO - FORNECIMENTO E INSTALAÇÃO. AF_12/2013 | UN | 614.52 | 798.88 |  |  | 0 | 0 |  | 0 | 0 | 0 | 0
86927 | SEIL | TANQUE DE MÁRMORE SINTÉTICO SUSPENSO, 22L OU EQUIVALENTE, INCLUSO SIFÃO TIPO GARRAFA EM PVC, VÁLVULA PLÁSTICA E TORNEIRA DE METAL CROMADO PADRÃO POPULAR - FORNECIMENTO E INSTALAÇÃO. AF_12/2013 | UN | 182.45 | 237.19 |  |  | 0 | 0 |  | 0 | 0 | 0 | 0
86928 | SEIL | TANQUE DE MÁRMORE SINTÉTICO SUSPENSO, 22L OU EQUIVALENTE, INCLUSO SIFÃO TIPO GARRAFA EM PVC, VÁLVULA PLÁSTICA E TORNEIRA DE PLÁSTICO - FORNECIMENTO E INSTALAÇÃO. AF_12/2013 | UN | 190.84 | 248.09 |  |  | 0 | 0 |  | 0 | 0 | 0 | 0
86925 | SEIL | TANQUE DE MÁRMORE SINTÉTICO COM COLUNA, 22L OU EQUIVALENTE, INCLUSO SIFÃO FLEXÍVEL EM PVC, VÁLVULA PLÁSTICA E TORNEIRA DE METAL CROMADO PADRÃO POPULAR - FORNECIMENTO E INSTALAÇÃO. AF_12/2013 | UN | 287.56 | 373.83 |  |  | 0 | 0 |  | 0 | 0 | 0 | 0
86926 | SEIL | TANQUE DE MÁRMORE SINTÉTICO COM COLUNA, 22L OU EQUIVALENTE, INCLUSO SIFÃO FLEXÍVEL EM PVC, VÁLVULA PLÁSTICA E TORNEIRA DE PLÁSTICO - FORNECIMENTO E INSTALAÇÃO. AF_12/2013 | UN | 295.94 | 384.72 |  |  | 0 | 0 |  | 0 | 0 | 0 | 0
86875 | SEIL | TANQUE DE MÁRMORE SINTÉTICO COM COLUNA, 22L OU EQUIVALENTE  FORNECIMENTO E INSTALAÇÃO. AF_12/2013 | UN | 259.32 | 337.12 |  |  | 0 | 0 |  | 0 | 0 | 0 | 0
9.4.4 |  | CUBAS E PIAS
86900 | SEIL | CUBA DE EMBUTIR DE AÇO INOXIDÁVEL MÉDIA - FORNECIMENTO E INSTALAÇÃO. AF_12/2013 | UN | 113.36 | 147.37 |  |  | 0 | 0 |  | 0 | 0 | 0 | 0
86936 | SEIL | CUBA DE EMBUTIR DE AÇO INOXIDÁVEL MÉDIA, INCLUSO VÁLVULA TIPO AMERICANA E SIFÃO TIPO GARRAFA EM METAL CROMADO - FORNECIMENTO E INSTALAÇÃO. AF_12/2013 | UN | 236.46 | 307.4 |  |  | 0 | 0 |  | 0 | 0 | 0 | 0
86935 | SEIL | CUBA DE EMBUTIR DE AÇO INOXIDÁVEL MÉDIA, INCLUSO VÁLVULA TIPO AMERICANA EM METAL CROMADO E SIFÃO FLEXÍVEL EM PVC - FORNECIMENTO E INSTALAÇÃO. AF_12/2013 | UN | 154.54 | 200.9 |  |  | 0 | 0 |  | 0 | 0 | 0 | 0
86901 | SEIL | CUBA DE EMBUTIR OVAL EM LOUÇA BRANCA, 35 X 50CM OU EQUIVALENTE - FORNECIMENTO E INSTALAÇÃO. AF_12/2013 | UN | 103.21 | 134.17 |  |  | 0 | 0 |  | 0 | 0 | 0 | 0
86938 | SEIL | CUBA DE EMBUTIR OVAL EM LOUÇA BRANCA, 35 X 50CM OU EQUIVALENTE, INCLUSO VÁLVULA E SIFÃO TIPO GARRAFA EM METAL CROMADO - FORNECIMENTO E INSTALAÇÃO. AF_12/2013 | UN | 212.84 | 276.69 |  |  | 0 | 0 |  | 0 | 0 | 0 | 0
86937 | SEIL | CUBA DE EMBUTIR OVAL EM LOUÇA BRANCA, 35 X 50CM OU EQUIVALENTE, INCLUSO VÁLVULA EM METAL CROMADO E SIFÃO FLEXÍVEL EM PVC - FORNECIMENTO E INSTALAÇÃO. AF_12/2013 | UN | 130.92 | 170.2 |  |  | 0 | 0 |  | 0 | 0 | 0 | 0
9.4.5 |  | LAVATORIOS
86941 | SEIL | LAVATÓRIO LOUÇA BRANCA COM COLUNA, 45 X 55CM OU EQUIVALENTE, PADRÃO MÉDIO, INCLUSO SIFÃO TIPO GARRAFA, VÁLVULA E ENGATE FLEXÍVEL DE 40CM EM METAL CROMADO, COM TORNEIRA CROMADA DE MESA, PADRÃO MÉDIO - FORNECIMENTO E INSTALAÇÃO. AF_12/2013 | UN | 434.72 | 565.14 |  |  | 0 | 0 |  | 0 | 0 | 0 | 0
86903 | SEIL | LAVATÓRIO LOUÇA BRANCA COM COLUNA, 45 X 55CM OU EQUIVALENTE, PADRÃO MÉDIO - FORNECIMENTO E INSTALAÇÃO. AF_12/2013 | UN | 240.86 | 313.12 |  |  | 0 | 0 |  | 0 | 0 | 0 | 0
86904 | SEIL | LAVATÓRIO LOUÇA BRANCA SUSPENSO, 29,5 X 39CM OU EQUIVALENTE, PADRÃO POPULAR - FORNECIMENTO E INSTALAÇÃO. AF_12/2013 | UN | 95.1 | 123.63 |  |  | 0 | 0 |  | 0 | 0 | 0 | 0
86943 | SEIL | LAVATÓRIO LOUÇA BRANCA SUSPENSO, 29,5 X 39CM OU EQUIVALENTE, PADRÃO POPULAR, INCLUSO SIFÃO FLEXÍVEL EM PVC, VÁLVULA E ENGATE FLEXÍVEL 30CM EM PLÁSTICO E TORNEIRA CROMADA DE MESA, PADRÃO POPULAR - FORNECIMENTO E INSTALAÇÃO. AF_12/2013 | UN | 151.23 | 196.6 |  |  | 0 | 0 |  | 0 | 0 | 0 | 0
86942 | SEIL | LAVATÓRIO LOUÇA BRANCA SUSPENSO, 29,5 X 39CM OU EQUIVALENTE, PADRÃO POPULAR, INCLUSO SIFÃO TIPO GARRAFA EM PVC, VÁLVULA E ENGATE FLEXÍVEL 30CM EM PLÁSTICO E TORNEIRA CROMADA DE MESA, PADRÃO POPULAR - FORNECIMENTO E INSTALAÇÃO. AF_12/2013 | UN | 157.47 | 204.71 |  |  | 0 | 0 |  | 0 | 0 | 0 | 0
86939 | SEIL | LAVATÓRIO LOUÇA BRANCA COM COLUNA, *44 X 35,5* CM, PADRÃO POPULAR, INCLUSO SIFÃO FLEXÍVEL EM PVC, VÁLVULA E ENGATE FLEXÍVEL 30CM EM PLÁSTICO E COM TORNEIRA CROMADA PADRÃO POPULAR - FORNECIMENTO E INSTALAÇÃO. AF_12/2013 | UN | 232.74 | 302.56 |  |  | 0 | 0 |  | 0 | 0 | 0 | 0
86940 | SEIL | LAVATÓRIO LOUÇA BRANCA COM COLUNA, 45 X 55CM OU EQUIVALENTE, PADRÃO MÉDIO, INCLUSO SIFÃO TIPO GARRAFA, VÁLVULA E ENGATE FLEXÍVEL DE 40CM EM METAL CROMADO, COM APARELHO MISTURADOR PADRÃO MÉDIO - FORNECIMENTO E INSTALAÇÃO. AF_12/2013 | UN | 552.79 | 718.63 |  |  | 0 | 0 |  | 0 | 0 | 0 | 0
9.4.6 |  | TORNEIRAS E MISTURADORES
89973 | SEIL | KIT DE MISTURADOR BASE BRUTA DE LATÃO ¾" MONOCOMANDO PARA CHUVEIRO, INCLUSIVE CONEXÕES, INSTALADO EM RAMAL DE ÁGUA - FORNECIMENTO E INSTALAÇÃO. AF_12/2014 | UN | 311.81 | 405.35 |  |  | 0 | 0 |  | 0 | 0 | 0 | 0
86906 | SEIL | TORNEIRA CROMADA DE MESA, 1/2" OU 3/4", PARA LAVATÓRIO, PADRÃO POPULAR - FORNECIMENTO E INSTALAÇÃO. AF_12/2013 | UN | 35.64 | 46.33 |  |  | 0 | 0 |  | 0 | 0 | 0 | 0
86912 | SEIL | TORNEIRA CROMADA LONGA, DE PAREDE, 1/2" OU 3/4", PARA PIA DE COZINHA, PADRÃO MÉDIO - FORNECIMENTO E INSTALAÇÃO. AF_12/2013 | UN | 30.55 | 39.72 |  |  | 0 | 0 |  | 0 | 0 | 0 | 0
86911 | SEIL | TORNEIRA CROMADA LONGA, DE PAREDE, 1/2" OU 3/4", PARA PIA DE COZINHA, PADRÃO POPULAR - FORNECIMENTO E INSTALAÇÃO. AF_12/2013 | UN | 30.55 | 39.72 |  |  | 0 | 0 |  | 0 | 0 | 0 | 0
86909 | SEIL | TORNEIRA CROMADA TUBO MÓVEL, DE MESA, 1/2" OU 3/4", PARA PIA DE COZINHA, PADRÃO ALTO - FORNECIMENTO E INSTALAÇÃO. AF_12/2013 | UN | 70.95 | 92.24 |  |  | 0 | 0 |  | 0 | 0 | 0 | 0
86910 | SEIL | TORNEIRA CROMADA TUBO MÓVEL, DE PAREDE, 1/2" OU 3/4", PARA PIA DE COZINHA, PADRÃO MÉDIO - FORNECIMENTO E INSTALAÇÃO. AF_12/2013 | UN | 67.93 | 88.31 |  |  | 0 | 0 |  | 0 | 0 | 0 | 0
86914 | SEIL | TORNEIRA CROMADA 1/2" OU 3/4" PARA TANQUE, PADRÃO MÉDIO - FORNECIMENTO E INSTALAÇÃO. AF_12/2013 | UN | 28.11 | 36.54 |  |  | 0 | 0 |  | 0 | 0 | 0 | 0
86913 | SEIL | TORNEIRA CROMADA 1/2" OU 3/4" PARA TANQUE, PADRÃO POPULAR - FORNECIMENTO E INSTALAÇÃO. AF_12/2013 | UN | 14.44 | 18.77 |  |  | 0 | 0 |  | 0 | 0 | 0 | 0
86916 | SEIL | TORNEIRA PLÁSTICA 3/4" PARA TANQUE - FORNECIMENTO E INSTALAÇÃO. AF_12/2013 | UN | 22.82 | 29.67 |  |  | 0 | 0 |  | 0 | 0 | 0 | 0
86915 | SEIL | TORNEIRA CROMADA DE MESA, 1/2" OU 3/4", PARA LAVATÓRIO, PADRÃO MÉDIO - FORNECIMENTO E INSTALAÇÃO. AF_12/2013 | UN | 59.41 | 77.23 |  |  | 0 | 0 |  | 0 | 0 | 0 | 0
86905 | SEIL | APARELHO MISTURADOR DE MESA PARA LAVATÓRIO, PADRÃO MÉDIO - FORNECIMENTO E INSTALAÇÃO. AF_12/2013 | UN | 152.67 | 198.47 |  |  | 0 | 0 |  | 0 | 0 | 0 | 0
86908 | SEIL | APARELHO MISTURADOR DE MESA PARA PIA DE COZINHA, PADRÃO MÉDIO - FORNECIMENTO E INSTALAÇÃO. AF_12/2013 | UN | 180.41 | 234.53 |  |  | 0 | 0 |  | 0 | 0 | 0 | 0
89354 | SEIL | MISTURADOR MONOCOMANDO PARA CHUVEIRO, BASE BRUTA E ACABAMENTO CROMADO, FORNECIDO E INSTALADO EM RAMAL DE ÁGUA. AF_12/2014 | UN | 173.79 | 225.93 |  |  | 0 | 0 |  | 0 | 0 | 0 | 0
9.4.7 |  | SIFOES E VALVULAS
86883 | SEIL | SIFÃO DO TIPO FLEXÍVEL EM PVC 1 X 1.1/2 - FORNECIMENTO E INSTALAÇÃO. AF_12/2013 | UN | 8.36 | 10.87 |  |  | 0 | 0 |  | 0 | 0 | 0 | 0
86881 | SEIL | SIFÃO DO TIPO GARRAFA EM METAL CROMADO 1 X 1.1/2" - FORNECIMENTO E INSTALAÇÃO. AF_12/2013 | UN | 90.28 | 117.36 |  |  | 0 | 0 |  | 0 | 0 | 0 | 0
86882 | SEIL | SIFÃO DO TIPO GARRAFA/COPO EM PVC 1.1/4 X 1.1/2" - FORNECIMENTO E INSTALAÇÃO. AF_12/2013 | UN | 14.59 | 18.97 |  |  | 0 | 0 |  | 0 | 0 | 0 | 0
86878 | SEIL | VÁLVULA EM METAL CROMADO TIPO AMERICANA 3.1/2" X 1.1/2" PARA PIA - FORNECIMENTO E INSTALAÇÃO. AF_12/2013 | UN | 32.82 | 42.67 |  |  | 0 | 0 |  | 0 | 0 | 0 | 0
86880 | SEIL | VÁLVULA EM PLÁSTICO CROMADO TIPO AMERICANA 3.1/2" X 1.1/2" SEM ADAPTADOR PARA PIA - FORNECIMENTO E INSTALAÇÃO. AF_12/2013 | UN | 14.05 | 18.27 |  |  | 0 | 0 |  | 0 | 0 | 0 | 0
86879 | SEIL | VÁLVULA EM PLÁSTICO 1" PARA PIA, TANQUE OU LAVATÓRIO, COM OU SEM LADRÃO - FORNECIMENTO E INSTALAÇÃO. AF_12/2013 | UN | 5.44 | 7.07 |  |  | 0 | 0 |  | 0 | 0 | 0 | 0
9.4.8 |  | APARELHOS SANITARIOS
72739 | SEIL | VASO SANITARIO INFANTIL SIFONADO, PARA VALVULA DE DESCARGA, EM LOUCA BRANCA, COM ACESSORIOS, INCLUSIVE ASSENTO PLASTICO, BOLSA DE BORRACHA PARA LIGACAO, TUBO PVC LIGACAO - FORNECIMENTO E INSTALACAO | UN | 422.97 | 549.86 |  |  | 0 | 0 |  | 0 | 0 | 0 | 0
86888 | SEIL | VASO SANITÁRIO SIFONADO COM CAIXA ACOPLADA LOUÇA BRANCA - FORNECIMENTO E INSTALAÇÃO. AF_12/2013 | UN | 334.13 | 434.37 |  |  | 0 | 0 |  | 0 | 0 | 0 | 0
86932 | SEIL | VASO SANITÁRIO SIFONADO COM CAIXA ACOPLADA LOUÇA BRANCA - PADRÃO MÉDIO, INCLUSO ENGATE FLEXÍVEL EM METAL CROMADO, 1/2 X 40CM - FORNECIMENTO E INSTALAÇÃO. AF_12/2013 | UN | 358.94 | 466.62 |  |  | 0 | 0 |  | 0 | 0 | 0 | 0
86931 | SEIL | VASO SANITÁRIO SIFONADO COM CAIXA ACOPLADA LOUÇA BRANCA, INCLUSO ENGATE FLEXÍVEL EM PLÁSTICO BRANCO, 1/2 X 40CM - FORNECIMENTO E INSTALAÇÃO. AF_12/2013 | UN | 342.34 | 445.04 |  |  | 0 | 0 |  | 0 | 0 | 0 | 0
74234/1 | SEIL | MICTORIO SIFONADO DE LOUCA BRANCA COM PERTENCES, COM REGISTRO DE PRESSAO 1/2" COM CANOPLA CROMADA ACABAMENTO SIMPLES E CONJUNTO PARA FIXACAO - FORNECIMENTO E INSTALACAO | UN | 438.84 | 570.49 |  |  | 0 | 0 |  | 0 | 0 | 0 | 0
95469 | SEIL | VASO SANITARIO SIFONADO CONVENCIONAL COM LOUÇA BRANCA - FORNECIMENTO E INSTALAÇÃO. AF_10/2016 | UN | 154.16 | 200.41 |  |  | 0 | 0 |  | 0 | 0 | 0 | 0
95470 | SEIL | VASO SANITARIO SIFONADO CONVENCIONAL COM LOUÇA BRANCA, INCLUSO CONJUNTO DE LIGAÇÃO PARA BACIA SANITÁRIA AJUSTÁVEL - FORNECIMENTO E INSTALAÇÃO. AF_10/2016 | UN | 159.25 | 207.03 |  |  | 0 | 0 |  | 0 | 0 | 0 | 0
95471 | SEIL | VASO SANITARIO SIFONADO CONVENCIONAL PARA PCD SEM FURO FRONTAL COM LOUÇA BRANCA SEM ASSENTO - FORNECIMENTO E INSTALAÇÃO. AF_10/2016 | UN | 584.23 | 759.5 |  |  | 0 | 0 |  | 0 | 0 | 0 | 0
95472 | SEIL | VASO SANITARIO SIFONADO CONVENCIONAL PARA PCD SEM FURO FRONTAL COM LOUÇA BRANCA SEM ASSENTO, INCLUSO CONJUNTO DE LIGAÇÃO PARA BACIA SANITÁRIA AJUSTÁVEL - FORNECIMENTO E INSTALAÇÃO. AF_10/2016 | UN | 589.32 | 766.12 |  |  | 0 | 0 |  | 0 | 0 | 0 | 0
9.4.9 |  | SABONETERIAS E PAPELEIRAS
88571 | SEIL | SABONETEIRA DE SOBREPOR (FIXADA NA PAREDE), TIPO CONCHA, EM ACO INOXIDAVEL - FORNECIMENTO E INSTALACAO | UN | 56.9 | 73.97 |  |  | 0 | 0 |  | 0 | 0 | 0 | 0
95542 | SEIL | PORTA TOALHA ROSTO EM METAL CROMADO, TIPO ARGOLA, INCLUSO FIXAÇÃO. AF_10/2016 | UN | 33.63 | 43.72 |  |  | 0 | 0 |  | 0 | 0 | 0 | 0
95543 | SEIL | PORTA TOALHA BANHO EM METAL CROMADO, TIPO BARRA, INCLUSO FIXAÇÃO. AF_10/2016 | UN | 54.02 | 70.23 |  |  | 0 | 0 |  | 0 | 0 | 0 | 0
95544 | SEIL | PAPELEIRA DE PAREDE EM METAL CROMADO SEM TAMPA, INCLUSO FIXAÇÃO. AF_10/2016 | UN | 42.88 | 55.74 |  |  | 0 | 0 |  | 0 | 0 | 0 | 0
95545 | SEIL | SABONETEIRA DE PAREDE EM METAL CROMADO, INCLUSO FIXAÇÃO. AF_10/2016 | UN | 41.89 | 54.46 |  |  | 0 | 0 |  | 0 | 0 | 0 | 0
95546 | SEIL | KIT DE ACESSORIOS PARA BANHEIRO EM METAL CROMADO, 5 PECAS, INCLUSO FIXAÇÃO. AF_10/2016 | UN | 122.96 | 159.85 |  |  | 0 | 0 |  | 0 | 0 | 0 | 0
95547 | SEIL | SABONETEIRA PLASTICA TIPO DISPENSER PARA SABONETE LIQUIDO COM RESERVATORIO 800 A 1500 ML, INCLUSO FIXAÇÃO. AF_10/2016 | UN | 68.88 | 89.54 |  |  | 0 | 0 |  | 0 | 0 | 0 | 0
9.4.10 |  | REGISTROS E VALVULAS
89969 | SEIL | KIT DE REGISTRO DE PRESSÃO BRUTO DE LATÃO ½", INCLUSIVE CONEXÕES, ROSCÁVEL, INSTALADO EM RAMAL DE ÁGUA FRIA - FORNECIMENTO E INSTALAÇÃO. AF_12/2014 | UN | 30.48 | 39.62 |  |  | 0 | 0 |  | 0 | 0 | 0 | 0
89970 | SEIL | KIT DE REGISTRO DE PRESSÃO BRUTO DE LATÃO ¾", INCLUSIVE CONEXÕES, ROSCÁVEL, INSTALADO EM RAMAL DE ÁGUA FRIA - FORNECIMENTO E INSTALAÇÃO. AF_12/2014 | UN | 33.46 | 43.5 |  |  | 0 | 0 |  | 0 | 0 | 0 | 0
89971 | SEIL | KIT DE REGISTRO DE GAVETA BRUTO DE LATÃO ½", INCLUSIVE CONEXÕES, ROSCÁVEL, INSTALADO EM RAMAL DE ÁGUA FRIA - FORNECIMENTO E INSTALAÇÃO. AF_12/2014 | UN | 34.47 | 44.81 |  |  | 0 | 0 |  | 0 | 0 | 0 | 0
89972 | SEIL | KIT DE REGISTRO DE GAVETA BRUTO DE LATÃO ¾", INCLUSIVE CONEXÕES, ROSCÁVEL, INSTALADO EM RAMAL DE ÁGUA FRIA - FORNECIMENTO E INSTALAÇÃO. AF_12/2014 | UN | 36.93 | 48.01 |  |  | 0 | 0 |  | 0 | 0 | 0 | 0
90371 | SEIL | REGISTRO DE ESFERA, PVC, ROSCÁVEL, 3/4", FORNECIDO E INSTALADO EM RAMAL DE ÁGUA. AF_03/2015 | UN | 20.7 | 26.91 |  |  | 0 | 0 |  | 0 | 0 | 0 | 0
73870/4 | SEIL | REGISTRO DE ESFERA EM BRONZE D= 1.1/4" FORNEC E COLOCACAO | UN | 85.55 | 111.22 |  |  | 0 | 0 |  | 0 | 0 | 0 | 0
94489 | SEIL | REGISTRO DE ESFERA, PVC, SOLDÁVEL, DN 25 MM, INSTALADO EM RESERVAÇÃO DE ÁGUA DE EDIFICAÇÃO QUE POSSUA RESERVATÓRIO DE FIBRA/FIBROCIMENTO FORNECIMENTO E INSTALAÇÃO. AF_06/2016 | UN | 16.84 | 21.89 |  |  | 0 | 0 |  | 0 | 0 | 0 | 0
94490 | SEIL | REGISTRO DE ESFERA, PVC, SOLDÁVEL, DN 32 MM, INSTALADO EM RESERVAÇÃO DE ÁGUA DE EDIFICAÇÃO QUE POSSUA RESERVATÓRIO DE FIBRA/FIBROCIMENTO FORNECIMENTO E INSTALAÇÃO. AF_06/2016 | UN | 28.6 | 37.18 |  |  | 0 | 0 |  | 0 | 0 | 0 | 0
94491 | SEIL | REGISTRO DE ESFERA, PVC, SOLDÁVEL, DN 40 MM, INSTALADO EM RESERVAÇÃO DE ÁGUA DE EDIFICAÇÃO QUE POSSUA RESERVATÓRIO DE FIBRA/FIBROCIMENTO FORNECIMENTO E INSTALAÇÃO. AF_06/2016 | UN | 39.58 | 51.45 |  |  | 0 | 0 |  | 0 | 0 | 0 | 0
94492 | SEIL | REGISTRO DE ESFERA, PVC, SOLDÁVEL, DN 50 MM, INSTALADO EM RESERVAÇÃO DE ÁGUA DE EDIFICAÇÃO QUE POSSUA RESERVATÓRIO DE FIBRA/FIBROCIMENTO FORNECIMENTO E INSTALAÇÃO. AF_06/2016 | UN | 40.5 | 52.65 |  |  | 0 | 0 |  | 0 | 0 | 0 | 0
94493 | SEIL | REGISTRO DE ESFERA, PVC, SOLDÁVEL, DN 60 MM, INSTALADO EM RESERVAÇÃO DE ÁGUA DE EDIFICAÇÃO QUE POSSUA RESERVATÓRIO DE FIBRA/FIBROCIMENTO FORNECIMENTO E INSTALAÇÃO. AF_06/2016 | UN | 73.49 | 95.54 |  |  | 0 | 0 |  | 0 | 0 | 0 | 0
74169/1 | SEIL | REGISTRO/VALVULA GLOBO ANGULAR 45 GRAUS EM LATAO PARA HIDRANTES DE INCÊNDIO PREDIAL DN 2.1/2" - FORNECIMENTO E INSTALACAO | UN | 278.63 | 362.22 |  |  | 0 | 0 |  | 0 | 0 | 0 | 0
89352 | SEIL | REGISTRO DE GAVETA BRUTO, LATÃO, ROSCÁVEL, 1/2", FORNECIDO E INSTALADO EM RAMAL DE ÁGUA. AF_12/2014 | UN | 25.76 | 33.49 |  |  | 0 | 0 |  | 0 | 0 | 0 | 0
89353 | SEIL | REGISTRO DE GAVETA BRUTO, LATÃO, ROSCÁVEL, 3/4", FORNECIDO E INSTALADO EM RAMAL DE ÁGUA. AF_12/2014 | UN | 26.75 | 34.78 |  |  | 0 | 0 |  | 0 | 0 | 0 | 0
94494 | SEIL | REGISTRO DE GAVETA BRUTO, LATÃO, ROSCÁVEL, 3/4, INSTALADO EM RESERVAÇÃO DE ÁGUA DE EDIFICAÇÃO QUE POSSUA RESERVATÓRIO DE FIBRA/FIBROCIMENTO  FORNECIMENTO E INSTALAÇÃO. AF_06/2016 | UN | 48.25 | 62.73 |  |  | 0 | 0 |  | 0 | 0 | 0 | 0
94495 | SEIL | REGISTRO DE GAVETA BRUTO, LATÃO, ROSCÁVEL, 1, INSTALADO EM RESERVAÇÃO DE ÁGUA DE EDIFICAÇÃO QUE POSSUA RESERVATÓRIO DE FIBRA/FIBROCIMENTO  FORNECIMENTO E INSTALAÇÃO. AF_06/2016 | UN | 59.3 | 77.09 |  |  | 0 | 0 |  | 0 | 0 | 0 | 0
94496 | SEIL | REGISTRO DE GAVETA BRUTO, LATÃO, ROSCÁVEL, 1 1/4, INSTALADO EM RESERVAÇÃO DE ÁGUA DE EDIFICAÇÃO QUE POSSUA RESERVATÓRIO DE FIBRA/FIBROCIMENTO  FORNECIMENTO E INSTALAÇÃO. AF_06/2016 | UN | 70.9 | 92.17 |  |  | 0 | 0 |  | 0 | 0 | 0 | 0
94497 | SEIL | REGISTRO DE GAVETA BRUTO, LATÃO, ROSCÁVEL, 1 1/2, INSTALADO EM RESERVAÇÃO DE ÁGUA DE EDIFICAÇÃO QUE POSSUA RESERVATÓRIO DE FIBRA/FIBROCIMENTO  FORNECIMENTO E INSTALAÇÃO. AF_06/2016 | UN | 81.69 | 106.2 |  |  | 0 | 0 |  | 0 | 0 | 0 | 0
94498 | SEIL | REGISTRO DE GAVETA BRUTO, LATÃO, ROSCÁVEL, 2, INSTALADO EM RESERVAÇÃO DE ÁGUA DE EDIFICAÇÃO QUE POSSUA RESERVATÓRIO DE FIBRA/FIBROCIMENTO  FORNECIMENTO E INSTALAÇÃO. AF_06/2016 | UN | 103.39 | 134.41 |  |  | 0 | 0 |  | 0 | 0 | 0 | 0
94499 | SEIL | REGISTRO DE GAVETA BRUTO, LATÃO, ROSCÁVEL, 2 1/2, INSTALADO EM RESERVAÇÃO DE ÁGUA DE EDIFICAÇÃO QUE POSSUA RESERVATÓRIO DE FIBRA/FIBROCIMENTO  FORNECIMENTO E INSTALAÇÃO. AF_06/2016 | UN | 181.03 | 235.34 |  |  | 0 | 0 |  | 0 | 0 | 0 | 0
94500 | SEIL | REGISTRO DE GAVETA BRUTO, LATÃO, ROSCÁVEL, 3, INSTALADO EM RESERVAÇÃO DE ÁGUA DE EDIFICAÇÃO QUE POSSUA RESERVATÓRIO DE FIBRA/FIBROCIMENTO  FORNECIMENTO E INSTALAÇÃO. AF_06/2016 | UN | 309.65 | 402.55 |  |  | 0 | 0 |  | 0 | 0 | 0 | 0
94501 | SEIL | REGISTRO DE GAVETA BRUTO, LATÃO, ROSCÁVEL, 4, INSTALADO EM RESERVAÇÃO DE ÁGUA DE EDIFICAÇÃO QUE POSSUA RESERVATÓRIO DE FIBRA/FIBROCIMENTO  FORNECIMENTO E INSTALAÇÃO. AF_06/2016 | UN | 504.88 | 656.34 |  |  | 0 | 0 |  | 0 | 0 | 0 | 0
94792 | SEIL | REGISTRO DE GAVETA BRUTO, LATÃO, ROSCÁVEL, 1, COM ACABAMENTO E CANOPLA CROMADOS, INSTALADO EM RESERVAÇÃO DE ÁGUA DE EDIFICAÇÃO QUE POSSUA RESERVATÓRIO DE FIBRA/FIBROCIMENTO  FORNECIMENTO E INSTALAÇÃO. AF_06/2016 | UN | 86.21 | 112.07 |  |  | 0 | 0 |  | 0 | 0 | 0 | 0
94793 | SEIL | REGISTRO DE GAVETA BRUTO, LATÃO, ROSCÁVEL, 1 1/4, COM ACABAMENTO E CANOPLA CROMADOS, INSTALADO EM RESERVAÇÃO DE ÁGUA DE EDIFICAÇÃO QUE POSSUA RESERVATÓRIO DE FIBRA/FIBROCIMENTO  FORNECIMENTO E INSTALAÇÃO. AF_06/2016 | UN | 109.14 | 141.88 |  |  | 0 | 0 |  | 0 | 0 | 0 | 0
94794 | SEIL | REGISTRO DE GAVETA BRUTO, LATÃO, ROSCÁVEL, 1 1/2, COM ACABAMENTO E CANOPLA CROMADOS, INSTALADO EM RESERVAÇÃO DE ÁGUA DE EDIFICAÇÃO QUE POSSUA RESERVATÓRIO DE FIBRA/FIBROCIMENTO  FORNECIMENTO E INSTALAÇÃO. AF_06/2016 | UN | 112.79 | 146.63 |  |  | 0 | 0 |  | 0 | 0 | 0 | 0
89986 | SEIL | REGISTRO DE GAVETA BRUTO, LATÃO, ROSCÁVEL, 1/2", COM ACABAMENTO E CANOPLA CROMADOS. FORNECIDO E INSTALADO EM RAMAL DE ÁGUA. AF_12/2014 | UN | 51.54 | 67 |  |  | 0 | 0 |  | 0 | 0 | 0 | 0
89987 | SEIL | REGISTRO DE GAVETA BRUTO, LATÃO, ROSCÁVEL, 3/4", COM ACABAMENTO E CANOPLA CROMADOS. FORNECIDO E INSTALADO EM RAMAL DE ÁGUA. AF_12/2014 | UN | 56.84 | 73.89 |  |  | 0 | 0 |  | 0 | 0 | 0 | 0
89349 | SEIL | REGISTRO DE PRESSÃO BRUTO, LATÃO, ROSCÁVEL, 1/2", FORNECIDO E INSTALADO EM RAMAL DE ÁGUA. AF_12/2014 | UN | 20.48 | 26.62 |  |  | 0 | 0 |  | 0 | 0 | 0 | 0
89351 | SEIL | REGISTRO DE PRESSÃO BRUTO, ROSCÁVEL, 3/4", FORNECIDO E INSTALADO EM RAMAL DE ÁGUA. AF_12/2014 | UN | 22.97 | 29.86 |  |  | 0 | 0 |  | 0 | 0 | 0 | 0
89984 | SEIL | REGISTRO DE PRESSÃO BRUTO, LATÃO, ROSCÁVEL, 1/2", COM ACABAMENTO E CANOPLA CROMADOS. FORNECIDO E INSTALADO EM RAMAL DE ÁGUA. AF_12/2014 | UN | 52.76 | 68.59 |  |  | 0 | 0 |  | 0 | 0 | 0 | 0
89985 | SEIL | REGISTRO DE PRESSÃO BRUTO, LATÃO, ROSCÁVEL, 3/4", COM ACABAMENTO E CANOPLA CROMADOS. FORNECIDO E INSTALADO EM RAMAL DE ÁGUA. AF_12/2014 | UN | 54.19 | 70.45 |  |  | 0 | 0 |  | 0 | 0 | 0 | 0
86877 | SEIL | VÁLVULA EM METAL CROMADO 1.1/2" X 1.1/2" PARA TANQUE OU LAVATÓRIO, COM OU SEM LADRÃO - FORNECIMENTO E INSTALAÇÃO. AF_12/2013 | UN | 19.35 | 25.16 |  |  | 0 | 0 |  | 0 | 0 | 0 | 0
40729 | SEIL | VALVULA DESCARGA 1.1/2" COM REGISTRO, ACABAMENTO EM METAL CROMADO - FORNECIMENTO E INSTALACAO | UN | 191.96 | 249.55 |  |  | 0 | 0 |  | 0 | 0 | 0 | 0
85117 | SEIL | VALVULA DE RETENCAO VERTICAL BRONZE (PN-16) 1/2" 200 PSI - EXTREMIDADE COM ROSCA - FORNECIMENTO E INSTALACAO | UN | 53.04 | 68.95 |  |  | 0 | 0 |  | 0 | 0 | 0 | 0
73795/1 | SEIL | VÁLVULA DE RETENÇÃO VERTICAL Ø 20MM (3/4") - FORNECIMENTO E INSTALAÇÃO | UN | 71.89 | 93.46 |  |  | 0 | 0 |  | 0 | 0 | 0 | 0
73795/2 | SEIL | VÁLVULA DE RETENÇÃO VERTICAL Ø 25MM (1") - FORNECIMENTO E INSTALAÇÃO | UN | 76.54 | 99.5 |  |  | 0 | 0 |  | 0 | 0 | 0 | 0
73795/3 | SEIL | VÁLVULA DE RETENÇÃO VERTICAL Ø 32MM (1.1/4") - FORNECIMENTO E INSTALAÇÃO | UN | 103.76 | 134.89 |  |  | 0 | 0 |  | 0 | 0 | 0 | 0
73795/4 | SEIL | VÁLVULA DE RETENÇÃO VERTICAL Ø 40MM (1.1/2") - FORNECIMENTO E INSTALAÇÃO | UN | 119.93 | 155.91 |  |  | 0 | 0 |  | 0 | 0 | 0 | 0
73795/5 | SEIL | VÁLVULA DE RETENÇÃO VERTICAL Ø 50MM (2") - FORNECIMENTO E INSTALAÇÃO | UN | 162.85 | 211.71 |  |  | 0 | 0 |  | 0 | 0 | 0 | 0
73795/6 | SEIL | VÁLVULA DE RETENÇÃO VERTICAL Ø 80MM (3") - FORNECIMENTO E INSTALAÇÃO | UN | 329.04 | 427.75 |  |  | 0 | 0 |  | 0 | 0 | 0 | 0
73795/7 | SEIL | VÁLVULA DE RETENÇÃO VERTICAL Ø 100MM (4") - FORNECIMENTO E INSTALAÇÃO | UN | 556.31 | 723.2 |  |  | 0 | 0 |  | 0 | 0 | 0 | 0
74091/1 | SEIL | VALVULA RETENCAO VERTICAL BRONZE (PN-16) 2.1/2" 200PSI - EXTREMIDADES COM ROSCA - FORNECIMENTO E INSTALACAO | UN | 251.49 | 326.94 |  |  | 0 | 0 |  | 0 | 0 | 0 | 0
73795/8 | SEIL | VÁLVULA DE RETENÇÃO HORIZONTAL Ø 20MM (3/4") - FORNECIMENTO E INSTALAÇÃO | UN | 99.66 | 129.56 |  |  | 0 | 0 |  | 0 | 0 | 0 | 0
73795/9 | SEIL | VALVULA DE RETENCAO HORIZONTAL Ø 25MM (1) - FORNECIMENTO E INSTALACAO | UN | 127.64 | 165.93 |  |  | 0 | 0 |  | 0 | 0 | 0 | 0
73795/10 | SEIL | VÁLVULA DE RETENÇÃO HORIZONTAL Ø 32MM (1.1/4") - FORNECIMENTO E INSTALAÇÃO | UN | 179.89 | 233.86 |  |  | 0 | 0 |  | 0 | 0 | 0 | 0
73795/11 | SEIL | VÁLVULA DE RETENÇÃO HORIZONTAL Ø 40MM (1.1/2") - FORNECIMENTO E INSTALAÇÃO | UN | 202.2 | 262.86 |  |  | 0 | 0 |  | 0 | 0 | 0 | 0
73795/12 | SEIL | VÁLVULA DE RETENÇÃO HORIZONTAL Ø 50MM (2") - FORNECIMENTO E INSTALAÇÃO | UN | 272.87 | 354.73 |  |  | 0 | 0 |  | 0 | 0 | 0 | 0
73795/13 | SEIL | VÁLVULA DE RETENÇÃO HORIZONTAL Ø 65MM (2.1/2") - FORNECIMENTO E INSTALAÇÃO | UN | 389.33 | 506.13 |  |  | 0 | 0 |  | 0 | 0 | 0 | 0
73795/14 | SEIL | VÁLVULA DE RETENÇÃO HORIZONTAL Ø 80MM (3") - FORNECIMENTO E INSTALAÇÃO | UN | 517.28 | 672.46 |  |  | 0 | 0 |  | 0 | 0 | 0 | 0
73795/15 | SEIL | VÁLVULA DE RETENÇÃO HORIZONTAL Ø 100MM (4") - FORNECIMENTO E INSTALAÇÃO | UN | 793.15 | 1031.1 |  |  | 0 | 0 |  | 0 | 0 | 0 | 0
73796/1 | SEIL | VÁLVULA DE PÉ COM CRIVO Ø 20MM (3/4") - FORNECIMENTO E INSTALAÇÃO | UN | 70.69 | 91.9 |  |  | 0 | 0 |  | 0 | 0 | 0 | 0
73796/2 | SEIL | VÁLVULA DE PÉ COM CRIVO Ø 25MM (1") - FORNECIMENTO E INSTALAÇÃO | UN | 75.87 | 98.63 |  |  | 0 | 0 |  | 0 | 0 | 0 | 0
74093/1 | SEIL | VALVULA PE COM CRIVO BRONZE 1.1/4" - FORNECIMENTO E INSTALACAO | UN | 107.48 | 139.72 |  |  | 0 | 0 |  | 0 | 0 | 0 | 0
73796/3 | SEIL | VÁLVULA DE PÉ COM CRIVO Ø 40MM (1.1/2") - FORNECIMENTO E INSTALAÇÃO | UN | 116.94 | 152.02 |  |  | 0 | 0 |  | 0 | 0 | 0 | 0
73796/4 | SEIL | VÁLVULA DE PÉ COM CRIVO Ø 50MM (2") - FORNECIMENTO E INSTALAÇÃO | UN | 163.73 | 212.85 |  |  | 0 | 0 |  | 0 | 0 | 0 | 0
73796/5 | SEIL | VÁLVULA DE PÉ COM CRIVO Ø 65MM (2.1/2") - FORNECIMENTO E INSTALAÇÃO | UN | 282.3 | 366.99 |  |  | 0 | 0 |  | 0 | 0 | 0 | 0
73796/6 | SEIL | VÁLVULA DE PÉ COM CRIVO Ø 80MM (3") - FORNECIMENTO E INSTALAÇÃO | UN | 366.91 | 476.98 |  |  | 0 | 0 |  | 0 | 0 | 0 | 0
73796/7 | SEIL | VÁLVULA DE PÉ COM CRIVO Ø 100MM (4") - FORNECIMENTO E INSTALAÇÃO | UN | 630.23 | 819.3 |  |  | 0 | 0 |  | 0 | 0 | 0 | 0
95248 | SEIL | VÁLVULA DE ESFERA BRUTA, BRONZE, ROSCÁVEL, 1/2 , INSTALADO EM RESERVAÇÃO DE ÁGUA DE EDIFICAÇÃO QUE POSSUA RESERVATÓRIO DE FIBRA/FIBROCIMENTO - FORNECIMENTO E INSTALAÇÃO. AF_06/2016 | UN | 56.3 | 73.19 |  |  | 0 | 0 |  | 0 | 0 | 0 | 0
95249 | SEIL | VÁLVULA DE ESFERA BRUTA, BRONZE, ROSCÁVEL, 3/4'', INSTALADO EM RESERVAÇÃO DE ÁGUA DE EDIFICAÇÃO QUE POSSUA RESERVATÓRIO DE FIBRA/FIBROCIMENTO - FORNECIMENTO E INSTALAÇÃO. AF_06/2016 | UN | 60.49 | 78.64 |  |  | 0 | 0 |  | 0 | 0 | 0 | 0
95250 | SEIL | VÁLVULA DE ESFERA BRUTA, BRONZE, ROSCÁVEL, 1'', INSTALADO EM RESERVAÇÃO DE ÁGUA DE EDIFICAÇÃO QUE POSSUA RESERVATÓRIO DE FIBRA/FIBROCIMENTO - FORNECIMENTO E INSTALAÇÃO. AF_06/2016 | UN | 71.46 | 92.9 |  |  | 0 | 0 |  | 0 | 0 | 0 | 0
95251 | SEIL | VÁLVULA DE ESFERA BRUTA, BRONZE, ROSCÁVEL, 1 1/4'', INSTALADO EM RESERVAÇÃO DE ÁGUA DE EDIFICAÇÃO QUE POSSUA RESERVATÓRIO DE FIBRA/FIBROCIMENTO - FORNECIMENTO E INSTALAÇÃO. AF_06/2016 | UN | 92.87 | 120.73 |  |  | 0 | 0 |  | 0 | 0 | 0 | 0
95252 | SEIL | VÁLVULA DE ESFERA BRUTA, BRONZE, ROSCÁVEL, 1 1/2'', INSTALADO EM RESERVAÇÃO DE ÁGUA DE EDIFICAÇÃO QUE POSSUA RESERVATÓRIO DE FIBRA/FIBROCIMENTO - FORNECIMENTO E INSTALAÇÃO. AF_06/2016 | UN | 105.81 | 137.55 |  |  | 0 | 0 |  | 0 | 0 | 0 | 0
95253 | SEIL | VÁLVULA DE ESFERA BRUTA, BRONZE, ROSCÁVEL, 2'', INSTALADO EM RESERVAÇÃO DE ÁGUA DE EDIFICAÇÃO QUE POSSUA RESERVATÓRIO DE FIBRA/FIBROCIMENTO - FORNECIMENTO E INSTALAÇÃO. AF_06/2016 | UN | 148.31 | 192.8 |  |  | 0 | 0 |  | 0 | 0 | 0 | 0
x |  | SERVIÇOS EXTRAS - INSTALACOES HIDROSANITÁRIAS, GAS-GLP, PREVENÇÃO CONTRA INCÊNDIO E APRARELHOS SANITÁRIOS
x |  |  |  |  | 0 |  |  | 0 | 0 |  | 0 | 0 | 0 | 0
x |  |  |  |  | 0 |  |  | 0 | 0 |  | 0 | 0 | 0 | 0
x |  |  |  |  | 0 |  |  | 0 | 0 |  | 0 | 0 | 0 | 0
x |  |  |  |  | 0 |  |  | 0 | 0 |  | 0 | 0 | 0 | 0
x |  |  |  |  | 0 |  |  | 0 | 0 |  | 0 | 0 | 0 | 0
x |  |  |  |  | 0 |  |  | 0 | 0 |  | 0 | 0 | 0 | 0
x |  |  |  |  | 0 |  |  | 0 | 0 |  | 0 | 0 | 0 | 0
x |  |  |  |  | 0 |  |  | 0 | 0 |  | 0 | 0 | 0 | 0
x |  |  |  |  | 0 |  |  | 0 | 0 |  | 0 | 0 | 0 | 0
x |  |  |  |  | 0 |  |  | 0 | 0 |  | 0 | 0 | 0 | 0
x |  |  |  |  | 0 |  |  | 0 | 0 |  | 0 | 0 | 0 | 0
x |  |  |  |  | 0 |  |  | 0 | 0 |  | 0 | 0 | 0 | 0
x |  |  |  |  | 0 |  |  | 0 | 0 |  | 0 | 0 | 0 | 0
x |  |  |  |  | 0 |  |  | 0 | 0 |  | 0 | 0 | 0 | 0
x |  |  |  |  | 0 |  |  | 0 | 0 |  | 0 | 0 | 0 | 0
x |  |  |  |  | 0 |  |  | 0 | 0 |  | 0 | 0 | 0 | 0
x |  |  |  |  | 0 |  |  | 0 | 0 |  | 0 | 0 | 0 | 0
x |  |  |  |  | 0 |  |  | 0 | 0 |  | 0 | 0 | 0 | 0
x |  |  |  |  | 0 |  |  | 0 | 0 |  | 0 | 0 | 0 | 0
x |  |  |  |  | 0 |  |  | 0 | 0 |  | 0 | 0 | 0 | 0
x |  |  |  |  | 0 |  |  | 0 | 0 |  | 0 | 0 | 0 | 0
x |  |  |  |  | 0 |  |  | 0 | 0 |  | 0 | 0 | 0 | 0
x |  |  |  |  | 0 |  |  | 0 | 0 |  | 0 | 0 | 0 | 0
x |  |  |  |  | 0 |  |  | 0 | 0 |  | 0 | 0 | 0 | 0
x |  |  |  |  | 0 |  |  | 0 | 0 |  | 0 | 0 | 0 | 0
x |  |  |  |  | 0 |  |  | 0 | 0 |  | 0 | 0 | 0 | 0
x |  |  |  |  | 0 |  |  | 0 | 0 |  | 0 | 0 | 0 | 0
x |  |  |  |  | 0 |  |  | 0 | 0 |  | 0 | 0 | 0 | 0
x |  |  |  |  | 0 |  |  | 0 | 0 |  | 0 | 0 | 0 | 0
x |  |  |  |  | 0 |  |  | 0 | 0 |  | 0 | 0 | 0 | 0
x |  |  |  |  | 0 |  |  | 0 | 0 |  | 0 | 0 | 0 | 0
x |  |  |  |  | 0 |  |  | 0 | 0 |  | 0 | 0 | 0 | 0
x |  |  |  |  | 0 |  |  | 0 | 0 |  | 0 | 0 | 0 | 0
x |  |  |  |  | 0 |  |  | 0 | 0 |  | 0 | 0 | 0 | 0
x |  |  |  |  | 0 |  |  | 0 | 0 |  | 0 | 0 | 0 | 0
x |  |  |  |  | 0 |  |  | 0 | 0 |  | 0 | 0 | 0 | 0
x |  |  |  |  | 0 |  |  | 0 | 0 |  | 0 | 0 | 0 | 0
x |  |  |  |  | 0 |  |  | 0 | 0 |  | 0 | 0 | 0 | 0
x |  |  |  |  | 0 |  |  | 0 | 0 |  | 0 | 0 | 0 | 0
x |  |  |  |  | 0 |  |  | 0 | 0 |  | 0 | 0 | 0 | 0
x |  |  |  |  | 0 |  |  | 0 | 0 |  | 0 | 0 | 0 | 0
x |  |  |  |  | 0 |  |  | 0 | 0 |  | 0 | 0 | 0 | 0
x |  |  |  |  | 0 |  |  | 0 | 0 |  | 0 | 0 | 0 | 0
x |  |  |  |  | 0 |  |  | 0 | 0 |  | 0 | 0 | 0 | 0
x |  |  |  |  | 0 |  |  | 0 | 0 |  | 0 | 0 | 0 | 0
x |  |  |  |  | 0 |  |  | 0 | 0 |  | 0 | 0 | 0 | 0
x |  |  |  |  | 0 |  |  | 0 | 0 |  | 0 | 0 | 0 | 0
x |  |  |  |  | 0 |  |  | 0 | 0 |  | 0 | 0 | 0 | 0
x |  |  |  |  | 0 |  |  | 0 | 0 |  | 0 | 0 | 0 | 0
x |  |  |  |  | 0 |  |  | 0 | 0 |  | 0 | 0 | 0 | 0
x |  |  |  |  | 0 |  |  | 0 | 0 |  | 0 | 0 | 0 | 0
x |  |  |  |  | 0 |  |  | 0 | 0 |  | 0 | 0 | 0 | 0
x |  |  |  |  | 0 |  |  | 0 | 0 |  | 0 | 0 | 0 | 0
x |  |  |  |  | 0 |  |  | 0 | 0 |  | 0 | 0 | 0 | 0
x |  |  |  |  | 0 |  |  | 0 | 0 |  | 0 | 0 | 0 | 0
x |  |  |  |  | 0 |  |  | 0 | 0 |  | 0 | 0 | 0 | 0
x |  |  |  |  | 0 |  |  | 0 | 0 |  | 0 | 0 | 0 | 0
x |  |  |  |  | 0 |  |  | 0 | 0 |  | 0 | 0 | 0 | 0
x |  |  |  |  | 0 |  |  | 0 | 0 |  | 0 | 0 | 0 | 0
x |  |  |  |  | 0 |  |  | 0 | 0 |  | 0 | 0 | 0 | 0
10 |  | REVESTIMENTOS, IMPERMEABILIZACÕES, PINTURAS E ARGAMASSAS | [7 empty] | 0 |  |  |  |  | 0
10.1 |  | REVESTIMENTOS E ISOLAMENTOS DE PAREDES E TETOS
10.1.1 |  | MANUTENCAO / REPAROS - REVESTIMENTOS E ISOLAMENTOS DE PAREDES E TETOS
73802/1 | SEIL | DEMOLICAO DE REVESTIMENTO DE ARGAMASSA DE CAL E AREIA | M2 | 8.11 | 10.54 |  |  | 0 | 0 |  | 0 | 0 | 0 | 0
85369 | SEIL | REMOCAO DE FORRO DE MADEIRA (LAMBRI) C/ REAPROVEITAMENTO | M2 | 36.56 | 47.53 |  |  | 0 | 0 |  | 0 | 0 | 0 | 0
85372 | SEIL | DEMOLICAO DE FORRO DE GESSO | M2 | 2.43 | 3.16 |  |  | 0 | 0 |  | 0 | 0 | 0 | 0
85406 | SEIL | REMOCAO DE AZULEJO E SUBSTRATO DE ADERENCIA EM ARGAMASSA | M2 | 45.73 | 59.45 |  |  | 0 | 0 |  | 0 | 0 | 0 | 0
72237 | SEIL | RETIRADA DE ENTARUGAMENTO DE FORRO | M2 | 14.64 | 19.03 |  |  | 0 | 0 |  | 0 | 0 | 0 | 0
85375 | SEIL | REMOCAO DE BLOKRET COM EMPILHAMENTO | M2 | 12.8 | 16.64 |  |  | 0 | 0 |  | 0 | 0 | 0 | 0
72238 | SEIL | RETIRADA DE FORRO EM REGUAS DE PVC, INCLUSIVE RETIRADA DE PERFIS | M2 | 7.32 | 9.52 |  |  | 0 | 0 |  | 0 | 0 | 0 | 0
72201 | SEIL | RECOLOCACO DE FORROS EM REGUA DE PVC E PERFIS, CONSIDERANDO REAPROVEITAMENTO DO MATERIAL | M2 | 10.98 | 14.27 |  |  | 0 | 0 |  | 0 | 0 | 0 | 0
10.1.2 |  | CHAPISCO
87871 | SEIL | CHAPISCO APLICADO SOMENTE EM ESTRUTURAS DE CONCRETO EM ALVENARIAS INTERNAS, COM DESEMPENADEIRA DENTADA. ARGAMASSA INDUSTRIALIZADA COM PREPARO MANUAL. AF_06/2014 | M2 | 13.39 | 17.41 |  |  | 0 | 0 |  | 0 | 0 | 0 | 0
87872 | SEIL | CHAPISCO APLICADO SOMENTE EM ESTRUTURAS DE CONCRETO EM ALVENARIAS INTERNAS, COM DESEMPENADEIRA DENTADA. ARGAMASSA INDUSTRIALIZADA COM PREPARO EM MISTURADOR 300 KG. AF_06/2014 | M2 | 12.74 | 16.56 |  |  | 0 | 0 |  | 0 | 0 | 0 | 0
87873 | SEIL | CHAPISCO APLICADO EM ALVENARIAS E ESTRUTURAS DE CONCRETO INTERNAS, COM ROLO PARA TEXTURA ACRÍLICA. ARGAMASSA TRAÇO 1:4 E EMULSÃO POLIMÉRICA (ADESIVO) COM PREPARO MANUAL. AF_06/2014 | M2 | 4.19 | 5.45 |  |  | 0 | 0 |  | 0 | 0 | 0 | 0
87874 | SEIL | CHAPISCO APLICADO EM ALVENARIAS E ESTRUTURAS DE CONCRETO INTERNAS, COM ROLO PARA TEXTURA ACRÍLICA. ARGAMASSA TRAÇO 1:4 E EMULSÃO POLIMÉRICA (ADESIVO) COM PREPARO EM BETONEIRA 400L. AF_06/2014 | M2 | 4.07 | 5.29 |  |  | 0 | 0 |  | 0 | 0 | 0 | 0
87876 | SEIL | CHAPISCO APLICADO EM ALVENARIAS E ESTRUTURAS DE CONCRETO INTERNAS, COM ROLO PARA TEXTURA ACRÍLICA. ARGAMASSA INDUSTRIALIZADA COM PREPARO MANUAL. AF_06/2014 | M2 | 6.95 | 9.04 |  |  | 0 | 0 |  | 0 | 0 | 0 | 0
87877 | SEIL | CHAPISCO APLICADO EM ALVENARIAS E ESTRUTURAS DE CONCRETO INTERNAS, COM ROLO PARA TEXTURA ACRÍLICA. ARGAMASSA INDUSTRIALIZADA COM PREPARO EM MISTURADOR 300 KG. AF_06/2014 | M2 | 6.65 | 8.65 |  |  | 0 | 0 |  | 0 | 0 | 0 | 0
87878 | SEIL | CHAPISCO APLICADO EM ALVENARIAS E ESTRUTURAS DE CONCRETO INTERNAS, COM COLHER DE PEDREIRO. ARGAMASSA TRAÇO 1:3 COM PREPARO MANUAL. AF_06/2014 | M2 | 3.37 | 4.38 |  |  | 0 | 0 |  | 0 | 0 | 0 | 0
87879 | SEIL | CHAPISCO APLICADO EM ALVENARIAS E ESTRUTURAS DE CONCRETO INTERNAS, COM COLHER DE PEDREIRO. ARGAMASSA TRAÇO 1:3 COM PREPARO EM BETONEIRA 400L. AF_06/2014 | M2 | 2.95 | 3.84 |  |  | 0 | 0 |  | 0 | 0 | 0 | 0
87881 | SEIL | CHAPISCO APLICADO NO TETO, COM ROLO PARA TEXTURA ACRÍLICA. ARGAMASSA TRAÇO 1:4 E EMULSÃO POLIMÉRICA (ADESIVO) COM PREPARO MANUAL. AF_06/2014 | M2 | 4.1 | 5.33 |  |  | 0 | 0 |  | 0 | 0 | 0 | 0
87882 | SEIL | CHAPISCO APLICADO NO TETO, COM ROLO PARA TEXTURA ACRÍLICA. ARGAMASSA TRAÇO 1:4 E EMULSÃO POLIMÉRICA (ADESIVO) COM PREPARO EM BETONEIRA 400L. AF_06/2014 | M2 | 3.98 | 5.17 |  |  | 0 | 0 |  | 0 | 0 | 0 | 0
87884 | SEIL | CHAPISCO APLICADO NO TETO, COM ROLO PARA TEXTURA ACRÍLICA. ARGAMASSA INDUSTRIALIZADA COM PREPARO MANUAL. AF_06/2014 | M2 | 6.86 | 8.92 |  |  | 0 | 0 |  | 0 | 0 | 0 | 0
87885 | SEIL | CHAPISCO APLICADO NO TETO, COM ROLO PARA TEXTURA ACRÍLICA. ARGAMASSA INDUSTRIALIZADA COM PREPARO EM MISTURADOR 300 KG. AF_06/2014 | M2 | 6.56 | 8.53 |  |  | 0 | 0 |  | 0 | 0 | 0 | 0
87886 | SEIL | CHAPISCO APLICADO NO TETO, COM DESEMPENADEIRA DENTADA. ARGAMASSA INDUSTRIALIZADA COM PREPARO MANUAL. AF_06/2014 | M2 | 18.81 | 24.45 |  |  | 0 | 0 |  | 0 | 0 | 0 | 0
87887 | SEIL | CHAPISCO APLICADO NO TETO, COM DESEMPENADEIRA DENTADA. ARGAMASSA INDUSTRIALIZADA COM PREPARO EM MISTURADOR 300 KG. AF_06/2014 | M2 | 18.15 | 23.6 |  |  | 0 | 0 |  | 0 | 0 | 0 | 0
87888 | SEIL | CHAPISCO APLICADO EM ALVENARIA (SEM PRESENÇA DE VÃOS) E ESTRUTURAS DE CONCRETO DE FACHADA, COM ROLO PARA TEXTURA ACRÍLICA. ARGAMASSA TRAÇO 1:4 E EMULSÃO POLIMÉRICA (ADESIVO) COM PREPARO MANUAL. AF_06/2014 | M2 | 5.35 | 6.96 |  |  | 0 | 0 |  | 0 | 0 | 0 | 0
87889 | SEIL | CHAPISCO APLICADO EM ALVENARIA (SEM PRESENÇA DE VÃOS) E ESTRUTURAS DE CONCRETO DE FACHADA, COM ROLO PARA TEXTURA ACRÍLICA. ARGAMASSA TRAÇO 1:4 E EMULSÃO POLIMÉRICA (ADESIVO) COM PREPARO EM BETONEIRA 400L. AF_06/2014 | M2 | 5.22 | 6.79 |  |  | 0 | 0 |  | 0 | 0 | 0 | 0
87891 | SEIL | CHAPISCO APLICADO EM ALVENARIA (SEM PRESENÇA DE VÃOS) E ESTRUTURAS DE CONCRETO DE FACHADA, COM ROLO PARA TEXTURA ACRÍLICA. ARGAMASSA INDUSTRIALIZADA COM PREPARO MANUAL. AF_06/2014 | M2 | 8.11 | 10.54 |  |  | 0 | 0 |  | 0 | 0 | 0 | 0
87892 | SEIL | CHAPISCO APLICADO EM ALVENARIA (SEM PRESENÇA DE VÃOS) E ESTRUTURAS DE CONCRETO DE FACHADA, COM ROLO PARA TEXTURA ACRÍLICA. ARGAMASSA INDUSTRIALIZADA COM PREPARO EM MISTURADOR 300 KG. AF_06/2014 | M2 | 7.81 | 10.15 |  |  | 0 | 0 |  | 0 | 0 | 0 | 0
87893 | SEIL | CHAPISCO APLICADO EM ALVENARIA (SEM PRESENÇA DE VÃOS) E ESTRUTURAS DE CONCRETO DE FACHADA, COM COLHER DE PEDREIRO. ARGAMASSA TRAÇO 1:3 COM PREPARO MANUAL. AF_06/2014 | M2 | 5.38 | 6.99 |  |  | 0 | 0 |  | 0 | 0 | 0 | 0
87894 | SEIL | CHAPISCO APLICADO EM ALVENARIA (SEM PRESENÇA DE VÃOS) E ESTRUTURAS DE CONCRETO DE FACHADA, COM COLHER DE PEDREIRO. ARGAMASSA TRAÇO 1:3 COM PREPARO EM BETONEIRA 400L. AF_06/2014 | M2 | 4.96 | 6.45 |  |  | 0 | 0 |  | 0 | 0 | 0 | 0
87896 | SEIL | CHAPISCO APLICADO EM ALVENARIA (SEM PRESENÇA DE VÃOS) E ESTRUTURAS DE CONCRETO DE FACHADA, COM EQUIPAMENTO DE PROJEÇÃO. ARGAMASSA TRAÇO 1:3 COM PREPARO MANUAL. AF_06/2014 | M2 | 4.82 | 6.27 |  |  | 0 | 0 |  | 0 | 0 | 0 | 0
87897 | SEIL | CHAPISCO APLICADO EM ALVENARIA (SEM PRESENÇA DE VÃOS) E ESTRUTURAS DE CONCRETO DE FACHADA, COM EQUIPAMENTO DE PROJEÇÃO. ARGAMASSA TRAÇO 1:3 COM PREPARO EM BETONEIRA 400 L. AF_06/2014 | M2 | 4.4 | 5.72 |  |  | 0 | 0 |  | 0 | 0 | 0 | 0
87899 | SEIL | CHAPISCO APLICADO EM ALVENARIA (COM PRESENÇA DE VÃOS) E ESTRUTURAS DE CONCRETO DE FACHADA, COM ROLO PARA TEXTURA ACRÍLICA. ARGAMASSA TRAÇO 1:4 E EMULSÃO POLIMÉRICA (ADESIVO) COM PREPARO MANUAL. AF_06/2014 | M2 | 6.36 | 8.27 |  |  | 0 | 0 |  | 0 | 0 | 0 | 0
87900 | SEIL | CHAPISCO APLICADO EM ALVENARIA (COM PRESENÇA DE VÃOS) E ESTRUTURAS DE CONCRETO DE FACHADA, COM ROLO PARA TEXTURA ACRÍLICA. ARGAMASSA TRAÇO 1:4 E EMULSÃO POLIMÉRICA (ADESIVO) COM PREPARO EM BETONEIRA 400L. AF_06/2014 | M2 | 6.24 | 8.11 |  |  | 0 | 0 |  | 0 | 0 | 0 | 0
87902 | SEIL | CHAPISCO APLICADO EM ALVENARIA (COM PRESENÇA DE VÃOS) E ESTRUTURAS DE CONCRETO DE FACHADA, COM ROLO PARA TEXTURA ACRÍLICA. ARGAMASSA INDUSTRIALIZADA COM PREPARO MANUAL. AF_06/2014 | M2 | 9.12 | 11.86 |  |  | 0 | 0 |  | 0 | 0 | 0 | 0
87903 | SEIL | CHAPISCO APLICADO EM ALVENARIA (COM PRESENÇA DE VÃOS) E ESTRUTURAS DE CONCRETO DE FACHADA, COM ROLO PARA TEXTURA ACRÍLICA. ARGAMASSA INDUSTRIALIZADA COM PREPARO EM MISTURADOR 300 KG. AF_06/2014 | M2 | 8.83 | 11.48 |  |  | 0 | 0 |  | 0 | 0 | 0 | 0
87904 | SEIL | CHAPISCO APLICADO EM ALVENARIA (COM PRESENÇA DE VÃOS) E ESTRUTURAS DE CONCRETO DE FACHADA, COM COLHER DE PEDREIRO. ARGAMASSA TRAÇO 1:3 COM PREPARO MANUAL. AF_06/2014 | M2 | 7.07 | 9.19 |  |  | 0 | 0 |  | 0 | 0 | 0 | 0
87905 | SEIL | CHAPISCO APLICADO EM ALVENARIA (COM PRESENÇA DE VÃOS) E ESTRUTURAS DE CONCRETO DE FACHADA, COM COLHER DE PEDREIRO. ARGAMASSA TRAÇO 1:3 COM PREPARO EM BETONEIRA 400L. AF_06/2014 | M2 | 6.65 | 8.65 |  |  | 0 | 0 |  | 0 | 0 | 0 | 0
87907 | SEIL | CHAPISCO APLICADO EM ALVENARIA (COM PRESENÇA DE VÃOS) E ESTRUTURAS DE CONCRETO DE FACHADA, COM EQUIPAMENTO DE PROJEÇÃO. ARGAMASSA TRAÇO 1:3 COM PREPARO MANUAL. AF_06/2014 | M2 | 6.27 | 8.15 |  |  | 0 | 0 |  | 0 | 0 | 0 | 0
87908 | SEIL | CHAPISCO APLICADO EM ALVENARIA (COM PRESENÇA DE VÃOS) E ESTRUTURAS DE CONCRETO DE FACHADA, COM EQUIPAMENTO DE PROJEÇÃO. ARGAMASSA TRAÇO 1:3 COM PREPARO EM BETONEIRA 400 L. AF_06/2014 | M2 | 5.85 | 7.61 |  |  | 0 | 0 |  | 0 | 0 | 0 | 0
87910 | SEIL | CHAPISCO APLICADO SOMENTE NA ESTRUTURA DE CONCRETO DA FACHADA, COM DESEMPENADEIRA DENTADA. ARGAMASSA INDUSTRIALIZADA COM PREPARO MANUAL. AF_06/2014 | M2 | 18.65 | 24.25 |  |  | 0 | 0 |  | 0 | 0 | 0 | 0
87911 | SEIL | CHAPISCO APLICADO SOMENTE NA ESTRUTURA DE CONCRETO DA FACHADA, COM DESEMPENADEIRA DENTADA. ARGAMASSA INDUSTRIALIZADA COM PREPARO EM MISTURADOR 300 KG. AF_06/2014 | M2 | 18 | 23.4 |  |  | 0 | 0 |  | 0 | 0 | 0 | 0
10.1.3 |  | EMBOCO
89173 | SEIL | (COMPOSIÇÃO REPRESENTATIVA) DO SERVIÇO DE EMBOÇO/MASSA ÚNICA, APLICADO MANUALMENTE, TRAÇO 1:2:8, EM BETONEIRA DE 400L, PAREDES INTERNAS, COM EXECUÇÃO DE TALISCAS, EDIFICAÇÃO HABITACIONAL UNIFAMILIAR (CASAS) E EDIFICAÇÃO PÚBLICA PADRÃO. AF_12/2014 | M2 | 23.87 | 31.03 |  |  | 0 | 0 |  | 0 | 0 | 0 | 0
89048 | SEIL | (COMPOSIÇÃO REPRESENTATIVA) DO SERVIÇO DE EMBOÇO/MASSA ÚNICA, TRAÇO 1:2:8, PREPARO MECÂNICO, COM BETONEIRA DE 400L, EM PAREDES DE AMBIENTES INTERNOS, COM EXECUÇÃO DE TALISCAS, PARA EDIFICAÇÃO HABITACIONAL MULTIFAMILIAR (PRÉDIO). AF_11/2014 | M2 | 24.34 | 31.64 |  |  | 0 | 0 |  | 0 | 0 | 0 | 0
94224 | SEIL | EMBOÇAMENTO COM ARGAMASSA TRAÇO 1:2:9 (CIMENTO, CAL E AREIA). AF_06/2016 | M | 17.75 | 23.08 |  |  | 0 | 0 |  | 0 | 0 | 0 | 0
87527 | SEIL | EMBOÇO, PARA RECEBIMENTO DE CERÂMICA, EM ARGAMASSA TRAÇO 1:2:8, PREPARO MECÂNICO COM BETONEIRA 400L, APLICADO MANUALMENTE EM FACES INTERNAS DE PAREDES, PARA AMBIENTE COM ÁREA MENOR QUE 5M2, ESPESSURA DE 20MM, COM EXECUÇÃO DE TALISCAS. AF_06/2014 | M2 | 26.63 | 34.62 |  |  | 0 | 0 |  | 0 | 0 | 0 | 0
87528 | SEIL | EMBOÇO, PARA RECEBIMENTO DE CERÂMICA, EM ARGAMASSA TRAÇO 1:2:8, PREPARO MANUAL, APLICADO MANUALMENTE EM FACES INTERNAS DE PAREDES, PARA AMBIENTE COM ÁREA MENOR QUE 5M2, ESPESSURA DE 20MM, COM EXECUÇÃO DE TALISCAS. AF_06/2014 | M2 | 30.32 | 39.42 |  |  | 0 | 0 |  | 0 | 0 | 0 | 0
87531 | SEIL | EMBOÇO, PARA RECEBIMENTO DE CERÂMICA, EM ARGAMASSA TRAÇO 1:2:8, PREPARO MECÂNICO COM BETONEIRA 400L, APLICADO MANUALMENTE EM FACES INTERNAS DE PAREDES, PARA AMBIENTE COM ÁREA ENTRE 5M2 E 10M2, ESPESSURA DE 20MM, COM EXECUÇÃO DE TALISCAS. AF_06/2014 | M2 | 22.67 | 29.47 |  |  | 0 | 0 |  | 0 | 0 | 0 | 0
87532 | SEIL | EMBOÇO, PARA RECEBIMENTO DE CERÂMICA, EM ARGAMASSA TRAÇO 1:2:8, PREPARO MANUAL, APLICADO MANUALMENTE EM FACES INTERNAS DE PAREDES, PARA AMBIENTE COM ÁREA ENTRE 5M2 E 10M2, ESPESSURA DE 20MM, COM EXECUÇÃO DE TALISCAS. AF_06/2014 | M2 | 26.36 | 34.27 |  |  | 0 | 0 |  | 0 | 0 | 0 | 0
87535 | SEIL | EMBOÇO, PARA RECEBIMENTO DE CERÂMICA, EM ARGAMASSA TRAÇO 1:2:8, PREPARO MECÂNICO COM BETONEIRA 400L, APLICADO MANUALMENTE EM FACES INTERNAS DE PAREDES, PARA AMBIENTE COM ÁREA MAIOR QUE 10M2, ESPESSURA DE 20MM, COM EXECUÇÃO DE TALISCAS. AF_06/2014 | M2 | 19.74 | 25.66 |  |  | 0 | 0 |  | 0 | 0 | 0 | 0
87536 | SEIL | EMBOÇO, PARA RECEBIMENTO DE CERÂMICA, EM ARGAMASSA TRAÇO 1:2:8, PREPARO MANUAL, APLICADO MANUALMENTE EM FACES INTERNAS DE PAREDES, PARA AMBIENTE COM ÁREA MAIOR QUE 10M2, ESPESSURA DE 20MM, COM EXECUÇÃO DE TALISCAS. AF_06/2014 | M2 | 23.43 | 30.46 |  |  | 0 | 0 |  | 0 | 0 | 0 | 0
87537 | SEIL | EMBOÇO, PARA RECEBIMENTO DE CERÂMICA, EM ARGAMASSA INDUSTRIALIZADA, PREPARO MECÂNICO, APLICADO COM EQUIPAMENTO DE MISTURA E PROJEÇÃO DE 1,5 M3/H DE ARGAMASSA EM FACES INTERNAS DE PAREDES, PARA AMBIENTE COM ÁREA MENOR QUE 5M2, ESPESSURA DE 20MM, COM EXECUÇÃO DE TALISCAS. AF_06/2014 | M2 | 43.04 | 55.95 |  |  | 0 | 0 |  | 0 | 0 | 0 | 0
87539 | SEIL | EMBOÇO, PARA RECEBIMENTO DE CERÂMICA, EM ARGAMASSA INDUSTRIALIZADA, PREPARO MECÂNICO, APLICADO COM EQUIPAMENTO DE MISTURA E PROJEÇÃO DE 1,5 M3/H DE ARGAMASSA EM FACES INTERNAS DE PAREDES, PARA AMBIENTE COM ÁREA ENTRE 5M2 E 10M2, ESPESSURA DE 20MM, COM EXECUÇÃO DE TALISCAS. AF_06/2014 | M2 | 39.65 | 51.55 |  |  | 0 | 0 |  | 0 | 0 | 0 | 0
87541 | SEIL | EMBOÇO, PARA RECEBIMENTO DE CERÂMICA, EM ARGAMASSA INDUSTRIALIZADA, PREPARO MECÂNICO, APLICADO COM EQUIPAMENTO DE MISTURA E PROJEÇÃO DE 1,5 M3/H DE ARGAMASSA EM FACES INTERNAS DE PAREDES, PARA AMBIENTE COM ÁREA MAIOR QUE 10M2, ESPESSURA DE 20MM, COM EXECUÇÃO DE TALISCAS. AF_06/2014 | M2 | 37.15 | 48.3 |  |  | 0 | 0 |  | 0 | 0 | 0 | 0
87545 | SEIL | EMBOÇO, PARA RECEBIMENTO DE CERÂMICA, EM ARGAMASSA TRAÇO 1:2:8, PREPARO MECÂNICO COM BETONEIRA 400L, APLICADO MANUALMENTE EM FACES INTERNAS DE PAREDES, PARA AMBIENTE COM ÁREA MENOR QUE 5M2, ESPESSURA DE 10MM, COM EXECUÇÃO DE TALISCAS. AF_06/2014 | M2 | 18.57 | 24.14 |  |  | 0 | 0 |  | 0 | 0 | 0 | 0
87546 | SEIL | EMBOÇO, PARA RECEBIMENTO DE CERÂMICA, EM ARGAMASSA TRAÇO 1:2:8, PREPARO MANUAL, APLICADO MANUALMENTE EM FACES INTERNAS DE PAREDES, PARA AMBIENTE COM ÁREA MENOR QUE 5M2, ESPESSURA DE 10MM, COM EXECUÇÃO DE TALISCAS. AF_06/2014 | M2 | 20.66 | 26.86 |  |  | 0 | 0 |  | 0 | 0 | 0 | 0
87549 | SEIL | EMBOÇO, PARA RECEBIMENTO DE CERÂMICA, EM ARGAMASSA TRAÇO 1:2:8, PREPARO MECÂNICO COM BETONEIRA 400L, APLICADO MANUALMENTE EM FACES INTERNAS DE PAREDES, PARA AMBIENTE COM ÁREA ENTRE 5M2 E 10M2, ESPESSURA DE 10MM, COM EXECUÇÃO DE TALISCAS. AF_06/2014 | M2 | 14.61 | 18.99 |  |  | 0 | 0 |  | 0 | 0 | 0 | 0
87550 | SEIL | EMBOÇO, PARA RECEBIMENTO DE CERÂMICA, EM ARGAMASSA TRAÇO 1:2:8, PREPARO MANUAL, APLICADO MANUALMENTE EM FACES INTERNAS DE PAREDES, PARA AMBIENTE COM ÁREA ENTRE 5M2 E 10M2, ESPESSURA DE 10MM, COM EXECUÇÃO DE TALISCAS. AF_06/2014 | M2 | 16.7 | 21.71 |  |  | 0 | 0 |  | 0 | 0 | 0 | 0
87553 | SEIL | EMBOÇO, PARA RECEBIMENTO DE CERÂMICA, EM ARGAMASSA TRAÇO 1:2:8, PREPARO MECÂNICO COM BETONEIRA 400L, APLICADO MANUALMENTE EM FACES INTERNAS DE PAREDES, PARA AMBIENTE COM ÁREA MAIOR QUE 10M2, ESPESSURA DE 10MM, COM EXECUÇÃO DE TALISCAS. AF_06/2014 | M2 | 11.69 | 15.2 |  |  | 0 | 0 |  | 0 | 0 | 0 | 0
87554 | SEIL | EMBOÇO, PARA RECEBIMENTO DE CERÂMICA, EM ARGAMASSA TRAÇO 1:2:8, PREPARO MANUAL, APLICADO MANUALMENTE EM FACES INTERNAS DE PAREDES, PARA AMBIENTE COM ÁREA MAIOR QUE 10M2, ESPESSURA DE 10MM, COM EXECUÇÃO DE TALISCAS. AF_06/2014 | M2 | 13.78 | 17.91 |  |  | 0 | 0 |  | 0 | 0 | 0 | 0
87555 | SEIL | EMBOÇO, PARA RECEBIMENTO DE CERÂMICA, EM ARGAMASSA INDUSTRIALIZADA, PREPARO MECÂNICO, APLICADO COM EQUIPAMENTO DE MISTURA E PROJEÇÃO DE 1,5 M3/H DE ARGAMASSA EM FACES INTERNAS DE PAREDES, PARA AMBIENTE COM ÁREA MENOR QUE 5M2, ESPESSURA DE 10MM, COM EXECUÇÃO DE TALISCAS. AF_06/2014 | M2 | 26.97 | 35.06 |  |  | 0 | 0 |  | 0 | 0 | 0 | 0
87557 | SEIL | EMBOÇO, PARA RECEBIMENTO DE CERÂMICA, EM ARGAMASSA INDUSTRIALIZADA, PREPARO MECÂNICO, APLICADO COM EQUIPAMENTO DE MISTURA E PROJEÇÃO DE 1,5 M3/H DE ARGAMASSA EM FACES INTERNAS DE PAREDES, PARA AMBIENTE COM ÁREA ENTRE 5M2 E 10M2, ESPESSURA DE 10MM, COM EXECUÇÃO DE TALISCAS. AF_06/2014 | M2 | 23.58 | 30.65 |  |  | 0 | 0 |  | 0 | 0 | 0 | 0
87559 | SEIL | EMBOÇO, PARA RECEBIMENTO DE CERÂMICA, EM ARGAMASSA INDUSTRIALIZADA, PREPARO MECÂNICO, APLICADO COM EQUIPAMENTO DE MISTURA E PROJEÇÃO DE 1,5 M3/H DE ARGAMASSA EM FACES INTERNAS DE PAREDES, PARA AMBIENTE COM ÁREA MAIOR QUE 10M2, ESPESSURA DE 10MM, COM EXECUÇÃO DE TALISCAS. AF_06/2014 | M2 | 21.08 | 27.4 |  |  | 0 | 0 |  | 0 | 0 | 0 | 0
87775 | SEIL | EMBOÇO OU MASSA ÚNICA EM ARGAMASSA TRAÇO 1:2:8, PREPARO MECÂNICO COM BETONEIRA 400 L, APLICADA MANUALMENTE EM PANOS DE FACHADA COM PRESENÇA DE VÃOS, ESPESSURA DE 25 MM. AF_06/2014 | M2 | 39.31 | 51.1 |  |  | 0 | 0 |  | 0 | 0 | 0 | 0
87777 | SEIL | EMBOÇO OU MASSA ÚNICA EM ARGAMASSA TRAÇO 1:2:8, PREPARO MANUAL, APLICADA MANUALMENTE EM PANOS DE FACHADA COM PRESENÇA DE VÃOS, ESPESSURA DE 25 MM. AF_06/2014 | M2 | 42.38 | 55.09 |  |  | 0 | 0 |  | 0 | 0 | 0 | 0
87778 | SEIL | EMBOÇO OU MASSA ÚNICA EM ARGAMASSA INDUSTRIALIZADA, PREPARO MECÂNICO E APLICAÇÃO COM EQUIPAMENTO DE MISTURA E PROJEÇÃO DE 1,5 M3/H DE ARGAMASSA EM PANOS DE FACHADA COM PRESENÇA DE VÃOS, ESPESSURA DE 25 MM. AF_06/2014 | M2 | 50.86 | 66.12 |  |  | 0 | 0 |  | 0 | 0 | 0 | 0
87779 | SEIL | EMBOÇO OU MASSA ÚNICA EM ARGAMASSA TRAÇO 1:2:8, PREPARO MECÂNICO COM BETONEIRA 400 L, APLICADA MANUALMENTE EM PANOS DE FACHADA COM PRESENÇA DE VÃOS, ESPESSURA DE 35 MM. AF_06/2014 | M2 | 45.45 | 59.09 |  |  | 0 | 0 |  | 0 | 0 | 0 | 0
87781 | SEIL | EMBOÇO OU MASSA ÚNICA EM ARGAMASSA TRAÇO 1:2:8, PREPARO MANUAL, APLICADA MANUALMENTE EM PANOS DE FACHADA COM PRESENÇA DE VÃOS, ESPESSURA DE 35 MM. AF_06/2014 | M2 | 49.58 | 64.45 |  |  | 0 | 0 |  | 0 | 0 | 0 | 0
87783 | SEIL | EMBOÇO OU MASSA ÚNICA EM ARGAMASSA INDUSTRIALIZADA, PREPARO MECÂNICO E APLICAÇÃO COM EQUIPAMENTO DE MISTURA E PROJEÇÃO DE 1,5 M3/H DE ARGAMASSA EM PANOS DE FACHADA COM PRESENÇA DE VÃOS, ESPESSURA DE 35 MM. AF_06/2014 | M2 | 62.57 | 81.34 |  |  | 0 | 0 |  | 0 | 0 | 0 | 0
87784 | SEIL | EMBOÇO OU MASSA ÚNICA EM ARGAMASSA TRAÇO 1:2:8, PREPARO MECÂNICO COM BETONEIRA 400 L, APLICADA MANUALMENTE EM PANOS DE FACHADA COM PRESENÇA DE VÃOS, ESPESSURA DE 45 MM. AF_06/2014 | M2 | 51.59 | 67.07 |  |  | 0 | 0 |  | 0 | 0 | 0 | 0
87786 | SEIL | EMBOÇO OU MASSA ÚNICA EM ARGAMASSA TRAÇO 1:2:8, PREPARO MANUAL, APLICADA MANUALMENTE EM PANOS DE FACHADA COM PRESENÇA DE VÃOS, ESPESSURA DE 45 MM. AF_06/2014 | M2 | 56.77 | 73.8 |  |  | 0 | 0 |  | 0 | 0 | 0 | 0
87787 | SEIL | EMBOÇO OU MASSA ÚNICA EM ARGAMASSA INDUSTRIALIZADA, PREPARO MECÂNICO E APLICAÇÃO COM EQUIPAMENTO DE MISTURA E PROJEÇÃO DE 1,5 M3/H DE ARGAMASSA EM PANOS DE FACHADA COM PRESENÇA DE VÃOS, ESPESSURA DE 45 MM. AF_06/2014 | M2 | 74.29 | 96.58 |  |  | 0 | 0 |  | 0 | 0 | 0 | 0
87788 | SEIL | EMBOÇO OU MASSA ÚNICA EM ARGAMASSA TRAÇO 1:2:8, PREPARO MECÂNICO COM BETONEIRA 400 L, APLICADA MANUALMENTE EM PANOS DE FACHADA COM PRESENÇA DE VÃOS, ESPESSURA MAIOR OU IGUAL A 50 MM. AF_06/2014 | M2 | 67.56 | 87.83 |  |  | 0 | 0 |  | 0 | 0 | 0 | 0
87790 | SEIL | EMBOÇO OU MASSA ÚNICA EM ARGAMASSA TRAÇO 1:2:8, PREPARO MANUAL, APLICADA MANUALMENTE EM PANOS DE FACHADA COM PRESENÇA DE VÃOS, ESPESSURA MAIOR OU IGUAL A 50 MM. AF_06/2014 | M2 | 73.26 | 95.24 |  |  | 0 | 0 |  | 0 | 0 | 0 | 0
87791 | SEIL | EMBOÇO OU MASSA ÚNICA EM ARGAMASSA INDUSTRIALIZADA, PREPARO MECÂNICO E APLICAÇÃO COM EQUIPAMENTO DE MISTURA E PROJEÇÃO DE 1,5 M3/H DE ARGAMASSA EM PANOS DE FACHADA COM PRESENÇA DE VÃOS, ESPESSURA MAIOR OU IGUAL A 50 MM. AF_06/2014 | M2 | 89.7 | 116.61 |  |  | 0 | 0 |  | 0 | 0 | 0 | 0
87792 | SEIL | EMBOÇO OU MASSA ÚNICA EM ARGAMASSA TRAÇO 1:2:8, PREPARO MECÂNICO COM BETONEIRA 400 L, APLICADA MANUALMENTE EM PANOS CEGOS DE FACHADA (SEM PRESENÇA DE VÃOS), ESPESSURA DE 25 MM. AF_06/2014 | M2 | 24.82 | 32.27 |  |  | 0 | 0 |  | 0 | 0 | 0 | 0
87794 | SEIL | EMBOÇO OU MASSA ÚNICA EM ARGAMASSA TRAÇO 1:2:8, PREPARO MANUAL, APLICADA MANUALMENTE EM PANOS CEGOS DE FACHADA (SEM PRESENÇA DE VÃOS), ESPESSURA DE 25 MM. AF_06/2014 | M2 | 27.69 | 36 |  |  | 0 | 0 |  | 0 | 0 | 0 | 0
87795 | SEIL | EMBOÇO OU MASSA ÚNICA EM ARGAMASSA INDUSTRIALIZADA, PREPARO MECÂNICO E APLICAÇÃO COM EQUIPAMENTO DE MISTURA E PROJEÇÃO DE 1,5 M3/H DE ARGAMASSA EM PANOS CEGOS DE FACHADA (SEM PRESENÇA DE VÃOS), ESPESSURA DE 25 MM. AF_06/2014 | M2 | 35.28 | 45.86 |  |  | 0 | 0 |  | 0 | 0 | 0 | 0
87797 | SEIL | EMBOÇO OU MASSA ÚNICA EM ARGAMASSA TRAÇO 1:2:8, PREPARO MECÂNICO COM BETONEIRA 400 L, APLICADA MANUALMENTE EM PANOS CEGOS DE FACHADA (SEM PRESENÇA DE VÃOS), ESPESSURA DE 35 MM. AF_06/2014 | M2 | 30.76 | 39.99 |  |  | 0 | 0 |  | 0 | 0 | 0 | 0
87799 | SEIL | EMBOÇO OU MASSA ÚNICA EM ARGAMASSA TRAÇO 1:2:8, PREPARO MANUAL, APLICADA MANUALMENTE EM PANOS CEGOS DE FACHADA (SEM PRESENÇA DE VÃOS), ESPESSURA DE 35 MM. AF_06/2014 | M2 | 34.61 | 44.99 |  |  | 0 | 0 |  | 0 | 0 | 0 | 0
87800 | SEIL | EMBOÇO OU MASSA ÚNICA EM ARGAMASSA INDUSTRIALIZADA, PREPARO MECÂNICO E APLICAÇÃO COM EQUIPAMENTO DE MISTURA E PROJEÇÃO DE 1,5 M3/H DE ARGAMASSA EM PANOS CEGOS DE FACHADA (SEM PRESENÇA DE VÃOS), ESPESSURA DE 35 MM. AF_06/2014 | M2 | 46.42 | 60.35 |  |  | 0 | 0 |  | 0 | 0 | 0 | 0
87801 | SEIL | EMBOÇO OU MASSA ÚNICA EM ARGAMASSA TRAÇO 1:2:8, PREPARO MECÂNICO COM BETONEIRA 400 L, APLICADA MANUALMENTE EM PANOS CEGOS DE FACHADA (SEM PRESENÇA DE VÃOS), ESPESSURA DE 45 MM. AF_06/2014 | M2 | 36.69 | 47.7 |  |  | 0 | 0 |  | 0 | 0 | 0 | 0
87803 | SEIL | EMBOÇO OU MASSA ÚNICA EM ARGAMASSA TRAÇO 1:2:8, PREPARO MANUAL, APLICADA MANUALMENTE EM PANOS CEGOS DE FACHADA (SEM PRESENÇA DE VÃOS), ESPESSURA DE 45 MM. AF_06/2014 | M2 | 41.53 | 53.99 |  |  | 0 | 0 |  | 0 | 0 | 0 | 0
87804 | SEIL | EMBOÇO OU MASSA ÚNICA EM ARGAMASSA INDUSTRIALIZADA, PREPARO MECÂNICO E APLICAÇÃO COM EQUIPAMENTO DE MISTURA E PROJEÇÃO DE 1,5 M3/H DE ARGAMASSA EM PANOS CEGOS DE FACHADA (SEM PRESENÇA DE VÃOS), ESPESSURA DE 45 MM. AF_06/2014 | M2 | 57.56 | 74.83 |  |  | 0 | 0 |  | 0 | 0 | 0 | 0
87805 | SEIL | EMBOÇO OU MASSA ÚNICA EM ARGAMASSA TRAÇO 1:2:8, PREPARO MECÂNICO COM BETONEIRA 400 L, APLICADA MANUALMENTE EM PANOS CEGOS DE FACHADA (SEM PRESENÇA DE VÃOS), ESPESSURA MAIOR OU IGUAL A 50 MM. AF_06/2014 | M2 | 42.61 | 55.39 |  |  | 0 | 0 |  | 0 | 0 | 0 | 0
87807 | SEIL | EMBOÇO OU MASSA ÚNICA EM ARGAMASSA TRAÇO 1:2:8, PREPARO MANUAL, APLICADA MANUALMENTE EM PANOS CEGOS DE FACHADA (SEM PRESENÇA DE VÃOS), ESPESSURA MAIOR OU IGUAL A 50 MM. AF_06/2014 | M2 | 47.93 | 62.31 |  |  | 0 | 0 |  | 0 | 0 | 0 | 0
87808 | SEIL | EMBOÇO OU MASSA ÚNICA EM ARGAMASSA INDUSTRIALIZADA, PREPARO MECÂNICO E APLICAÇÃO COM EQUIPAMENTO DE MISTURA E PROJEÇÃO DE 1,5 M3/H DE ARGAMASSA EM PANOS CEGOS DE FACHADA (SEM PRESENÇA DE VÃOS), ESPESSURA MAIOR OU IGUAL A 50 MM. AF_06/2014 | M2 | 62.77 | 81.6 |  |  | 0 | 0 |  | 0 | 0 | 0 | 0
87809 | SEIL | EMBOÇO OU MASSA ÚNICA EM ARGAMASSA TRAÇO 1:2:8, PREPARO MECÂNICO COM BETONEIRA 400 L, APLICADA MANUALMENTE EM SUPERFÍCIES EXTERNAS DA SACADA, ESPESSURA DE 25 MM, SEM USO DE TELA METÁLICA DE REFORÇO CONTRA FISSURAÇÃO. AF_06/2014 | M2 | 65.93 | 85.71 |  |  | 0 | 0 |  | 0 | 0 | 0 | 0
87811 | SEIL | EMBOÇO OU MASSA ÚNICA EM ARGAMASSA TRAÇO 1:2:8, PREPARO MANUAL, APLICADA MANUALMENTE EM SUPERFÍCIES EXTERNAS DA SACADA, ESPESSURA DE 25 MM, SEM USO DE TELA METÁLICA DE REFORÇO CONTRA FISSURAÇÃO. AF_06/2014 | M2 | 68.8 | 89.44 |  |  | 0 | 0 |  | 0 | 0 | 0 | 0
87812 | SEIL | EMBOÇO OU MASSA ÚNICA EM ARGAMASSA INDUSTRIALIZADA, PREPARO MECÂNICO E APLICAÇÃO COM EQUIPAMENTO DE MISTURA E PROJEÇÃO DE 1,5 M3/H EM SUPERFÍCIES EXTERNAS DA SACADA, ESPESSURA 25 MM, SEM USO DE TELA METÁLICA. AF_06/2014 | M2 | 76.02 | 98.83 |  |  | 0 | 0 |  | 0 | 0 | 0 | 0
87813 | SEIL | EMBOÇO OU MASSA ÚNICA EM ARGAMASSA TRAÇO 1:2:8, PREPARO MECÂNICO COM BETONEIRA 400 L, APLICADA MANUALMENTE EM SUPERFÍCIES EXTERNAS DA SACADA, ESPESSURA DE 35 MM, SEM USO DE TELA METÁLICA DE REFORÇO CONTRA FISSURAÇÃO. AF_06/2014 | M2 | 71.86 | 93.42 |  |  | 0 | 0 |  | 0 | 0 | 0 | 0
87815 | SEIL | EMBOÇO OU MASSA ÚNICA EM ARGAMASSA TRAÇO 1:2:8, PREPARO MANUAL, APLICADA MANUALMENTE EM SUPERFÍCIES EXTERNAS DA SACADA, ESPESSURA DE 35 MM, SEM USO DE TELA METÁLICA DE REFORÇO CONTRA FISSURAÇÃO. AF_06/2014 | M2 | 75.71 | 98.42 |  |  | 0 | 0 |  | 0 | 0 | 0 | 0
87816 | SEIL | EMBOÇO OU MASSA ÚNICA EM ARGAMASSA INDUSTRIALIZADA, PREPARO MECÂNICO E APLICAÇÃO COM EQUIPAMENTO DE MISTURA E PROJEÇÃO DE 1,5 M3/H EM SUPERFÍCIES EXTERNAS DA SACADA, ESPESSURA 35 MM, SEM USO DE TELA METÁLICA. AF_06/2014 | M2 | 87.16 | 113.31 |  |  | 0 | 0 |  | 0 | 0 | 0 | 0
87817 | SEIL | EMBOÇO OU MASSA ÚNICA EM ARGAMASSA TRAÇO 1:2:8, PREPARO MECÂNICO COM BETONEIRA 400 L, APLICADA MANUALMENTE EM SUPERFÍCIES EXTERNAS DA SACADA, ESPESSURA DE 45 MM, SEM USO DE TELA METÁLICA DE REFORÇO CONTRA FISSURAÇÃO. AF_06/2014 | M2 | 77.43 | 100.66 |  |  | 0 | 0 |  | 0 | 0 | 0 | 0
87819 | SEIL | EMBOÇO OU MASSA ÚNICA EM ARGAMASSA TRAÇO 1:2:8, PREPARO MANUAL, APLICADA MANUALMENTE EM SUPERFÍCIES EXTERNAS DA SACADA, ESPESSURA DE 45 MM, SEM USO DE TELA METÁLICA DE REFORÇO CONTRA FISSURAÇÃO. AF_06/2014 | M2 | 82.26 | 106.94 |  |  | 0 | 0 |  | 0 | 0 | 0 | 0
87820 | SEIL | EMBOÇO OU MASSA ÚNICA EM ARGAMASSA INDUSTRIALIZADA, PREPARO MECÂNICO E APLICAÇÃO COM EQUIPAMENTO DE MISTURA E PROJEÇÃO DE 1,5 M3/H EM SUPERFÍCIES EXTERNAS DA SACADA, ESPESSURA 45 MM, SEM USO DE TELA METÁLICA. AF_06/2014 | M2 | 98.3 | 127.79 |  |  | 0 | 0 |  | 0 | 0 | 0 | 0
87821 | SEIL | EMBOÇO OU MASSA ÚNICA EM ARGAMASSA TRAÇO 1:2:8, PREPARO MECÂNICO COM BETONEIRA 400 L, APLICADA MANUALMENTE EM SUPERFÍCIES EXTERNAS DA SACADA, ESPESSURA MAIOR OU IGUAL A 50 MM, SEM USO DE TELA METÁLICA DE REFORÇO CONTRA FISSURAÇÃO. AF_06/2014 | M2 | 113.23 | 147.2 |  |  | 0 | 0 |  | 0 | 0 | 0 | 0
87823 | SEIL | EMBOÇO OU MASSA ÚNICA EM ARGAMASSA TRAÇO 1:2:8, PREPARO MANUAL, APLICADA MANUALMENTE EM SUPERFÍCIES EXTERNAS DA SACADA, ESPESSURA MAIOR OU IGUAL A 50 MM, SEM USO DE TELA METÁLICA DE REFORÇO CONTRA FISSURAÇÃO. AF_06/2014 | M2 | 118.55 | 154.12 |  |  | 0 | 0 |  | 0 | 0 | 0 | 0
87824 | SEIL | EMBOÇO OU MASSA ÚNICA EM ARGAMASSA INDUSTRIALIZADA, PREPARO MECÂNICO E APLICAÇÃO COM EQUIPAMENTO DE MISTURA E PROJEÇÃO DE 1,5 M3/H EM SUPERFÍCIES EXTERNAS DA SACADA, ESPESSURA MAIOR OU IGUAL A 50 MM, SEM USO DE TELA METÁLICA. AF_06/2014 | M2 | 133.02 | 172.93 |  |  | 0 | 0 |  | 0 | 0 | 0 | 0
87825 | SEIL | EMBOÇO OU MASSA ÚNICA EM ARGAMASSA TRAÇO 1:2:8, PREPARO MECÂNICO COM BETONEIRA 400 L, APLICADA MANUALMENTE NAS PAREDES INTERNAS DA SACADA, ESPESSURA DE 25 MM, SEM USO DE TELA METÁLICA DE REFORÇO CONTRA FISSURAÇÃO. AF_06/2014 | M2 | 50.92 | 66.2 |  |  | 0 | 0 |  | 0 | 0 | 0 | 0
87827 | SEIL | EMBOÇO OU MASSA ÚNICA EM ARGAMASSA TRAÇO 1:2:8, PREPARO MANUAL, APLICADA MANUALMENTE NAS PAREDES INTERNAS DA SACADA, ESPESSURA DE 25 MM, SEM USO DE TELA METÁLICA DE REFORÇO CONTRA FISSURAÇÃO. AF_06/2014 | M2 | 54.44 | 70.77 |  |  | 0 | 0 |  | 0 | 0 | 0 | 0
87828 | SEIL | EMBOÇO OU MASSA ÚNICA EM ARGAMASSA INDUSTRIALIZADA, PREPARO MECÂNICO E APLICAÇÃO COM EQUIPAMENTO DE MISTURA E PROJEÇÃO DE 1,5 M3/H NAS PAREDES INTERNAS DA SACADA, ESPESSURA 25 MM, SEM USO DE TELA METÁLICA. AF_06/2014 | M2 | 64.82 | 84.27 |  |  | 0 | 0 |  | 0 | 0 | 0 | 0
87829 | SEIL | EMBOÇO OU MASSA ÚNICA EM ARGAMASSA TRAÇO 1:2:8, PREPARO MECÂNICO COM BETONEIRA 400 L, APLICADA MANUALMENTE NAS PAREDES INTERNAS DA SACADA, ESPESSURA DE 35 MM, SEM USO DE TELA METÁLICA DE REFORÇO CONTRA FISSURAÇÃO. AF_06/2014 | M2 | 57.51 | 74.76 |  |  | 0 | 0 |  | 0 | 0 | 0 | 0
87831 | SEIL | EMBOÇO OU MASSA ÚNICA EM ARGAMASSA TRAÇO 1:2:8, PREPARO MANUAL, APLICADA MANUALMENTE NAS PAREDES INTERNAS DA SACADA, ESPESSURA DE 35 MM, SEM USO DE TELA METÁLICA DE REFORÇO CONTRA FISSURAÇÃO. AF_06/2014 | M2 | 62.23 | 80.9 |  |  | 0 | 0 |  | 0 | 0 | 0 | 0
87832 | SEIL | EMBOÇO OU MASSA ÚNICA EM ARGAMASSA INDUSTRIALIZADA, PREPARO MECÂNICO E APLICAÇÃO COM EQUIPAMENTO DE MISTURA E PROJEÇÃO DE 1,5 M3/H DE ARGAMASSA NAS PAREDES INTERNAS DA SACADA, ESPESSURA 35 MM, SEM USO DE TELA METÁLICA. AF_06/2014 | M2 | 77.76 | 101.09 |  |  | 0 | 0 |  | 0 | 0 | 0 | 0
10.1.4 |  | REBOCO
5998 | SEIL | PASTA DE CIMENTO PORTLAND, ESPESSURA 1MM | M2 | 0.78 | 1.01 |  |  | 0 | 0 |  | 0 | 0 | 0 | 0
10.1.5 |  | BARRA LISA
84027 | SEIL | BARRA LISA TRACO 1:3 (CIMENTO E AREIA MEDIA), ESPESSURA 0,5CM, PREPARO MANUAL DA ARGAMASSA | M2 | 32.07 | 41.69 |  |  | 0 | 0 |  | 0 | 0 | 0 | 0
84072 | SEIL | BARRA LISA TRACO 1:3 (CIMENTO E AREIA MEDIA NAO PENEIRADA), INCLUSO ADITIVO IMPERMEABILIZANTE, ESPESSURA 0,5CM, PREPARO MANUAL DA ARGAMASSA | M2 | 32.46 | 42.2 |  |  | 0 | 0 |  | 0 | 0 | 0 | 0
84024 | SEIL | BARRA LISA TRACO 1:3 (CIMENTO E AREIA MEDIA), ESPESSURA 1,0CM, PREPARO MANUAL DA ARGAMASSA | M2 | 37.83 | 49.18 |  |  | 0 | 0 |  | 0 | 0 | 0 | 0
84023 | SEIL | BARRA LISA TRACO 1:3 (CIMENTO E AREIA MEDIA), ESPESSURA 1,5CM, PREPARO MANUAL DA ARGAMASSA | M2 | 39.9 | 51.87 |  |  | 0 | 0 |  | 0 | 0 | 0 | 0
84026 | SEIL | BARRA LISA TRACO 1:4 (CIMENTO E AREIA MEDIA), ESPESSURA 2,0CM, PREPARO MANUAL DA ARGAMASSA | M2 | 47 | 61.1 |  |  | 0 | 0 |  | 0 | 0 | 0 | 0
84028 | SEIL | BARRA LISA TRACO 1:4 (CIMENTO E AREIA MEDIA), COM CORANTE AMARELO, ESPESSURA 2,0CM, PREPARO MANUAL DA ARGAMASSA | M2 | 52.29 | 67.98 |  |  | 0 | 0 |  | 0 | 0 | 0 | 0
5991 | SEIL | BARRA LISA COM ARGAMASSA TRACO 1:4 (CIMENTO E AREIA GROSSA), ESPESSURA 2,0CM, INCLUSO ADITIVO IMPERMEABILIZANTE, PREPARO MECANICO DA ARGAMASSA | M2 | 41.9 | 54.47 |  |  | 0 | 0 |  | 0 | 0 | 0 | 0
10.1.8 |  | PASTILHAS
87242 | SEIL | REVESTIMENTO CERÂMICO PARA PAREDES EXTERNAS EM PASTILHAS DE PORCELANA 5 X 5 CM (PLACAS DE 30 X 30 CM), ALINHADAS A PRUMO, APLICADO EM PANOS COM VÃOS. AF_06/2014 | M2 | 163.31 | 212.3 |  |  | 0 | 0 |  | 0 | 0 | 0 | 0
87243 | SEIL | REVESTIMENTO CERÂMICO PARA PAREDES EXTERNAS EM PASTILHAS DE PORCELANA 5 X 5 CM (PLACAS DE 30 X 30 CM), ALINHADAS A PRUMO, APLICADO EM PANOS SEM VÃOS. AF_06/2014 | M2 | 149.22 | 193.99 |  |  | 0 | 0 |  | 0 | 0 | 0 | 0
87244 | SEIL | REVESTIMENTO CERÂMICO PARA PAREDES EXTERNAS EM PASTILHAS DE PORCELANA 5 X 5 CM (PLACAS DE 30 X 30 CM), ALINHADAS A PRUMO, APLICADO EM SUPERFÍCIES EXTERNAS DA SACADA. AF_06/2014 | M2 | 158.87 | 206.53 |  |  | 0 | 0 |  | 0 | 0 | 0 | 0
87245 | SEIL | REVESTIMENTO CERÂMICO PARA PAREDES EXTERNAS EM PASTILHAS DE PORCELANA 5 X 5 CM (PLACAS DE 30 X 30 CM), ALINHADAS A PRUMO, APLICADO EM SUPERFÍCIES INTERNAS DA SACADA. AF_06/2014 | M2 | 190.99 | 248.29 |  |  | 0 | 0 |  | 0 | 0 | 0 | 0
88786 | SEIL | REVESTIMENTO CERÂMICO PARA PAREDES EXTERNAS EM PASTILHAS DE PORCELANA 2,5 X 2,5 CM (PLACAS DE 30 X 30 CM), ALINHADAS A PRUMO, APLICADO EM PANOS COM VÃOS. AF_10/2014 | M2 | 180.95 | 235.24 |  |  | 0 | 0 |  | 0 | 0 | 0 | 0
88787 | SEIL | REVESTIMENTO CERÂMICO PARA PAREDES EXTERNAS EM PASTILHAS DE PORCELANA 2,5 X 2,5 CM (PLACAS DE 30 X 30 CM), ALINHADAS A PRUMO, APLICADO EM PANOS SEM VÃOS. AF_10/2014 | M2 | 166.05 | 215.87 |  |  | 0 | 0 |  | 0 | 0 | 0 | 0
88788 | SEIL | REVESTIMENTO CERÂMICO PARA PAREDES EXTERNAS EM PASTILHAS DE PORCELANA 2,5 X 2,5 CM (PLACAS DE 30 X 30 CM), ALINHADAS A PRUMO, APLICADO EM SUPERFÍCIES EXTERNAS DA SACADA. AF_10/2014 | M2 | 175.7 | 228.41 |  |  | 0 | 0 |  | 0 | 0 | 0 | 0
88789 | SEIL | REVESTIMENTO CERÂMICO PARA PAREDES EXTERNAS EM PASTILHAS DE PORCELANA 2,5 X 2,5 CM (PLACAS DE 30 X 30 CM), ALINHADAS A PRUMO, APLICADO EM SUPERFÍCIES INTERNAS DA SACADA. AF_10/2014 | M2 | 210.6 | 273.78 |  |  | 0 | 0 |  | 0 | 0 | 0 | 0
10.1.9 |  | CERAMICAS
89170 | SEIL | (COMPOSIÇÃO REPRESENTATIVA) DO SERVIÇO DE REVESTIMENTO CERÂMICO PARA PAREDES INTERNAS, MEIA PAREDE, OU PAREDE INTEIRA, PLACAS GRÊS OU SEMI-GRÊS DE 20X20 CM, PARA EDIFICAÇÕES HABITACIONAIS UNIFAMILIAR (CASAS) E EDIFICAÇÕES PÚBLICAS PADRÃO. AF_11/2014 | M2 | 41.95 | 54.54 |  |  | 0 | 0 |  | 0 | 0 | 0 | 0
89045 | SEIL | (COMPOSIÇÃO REPRESENTATIVA) DO SERVIÇO DE REVESTIMENTO CERÂMICO PARA AMBIENTES DE ÁREAS MOLHADAS, MEIA PAREDE OU PAREDE INTEIRA, COM PLACAS TIPO GRÊS OU SEMI-GRÊS, DIMENSÕES 20X20 CM, PARA EDIFICAÇÃO HABITACIONAL MULTIFAMILIAR (PRÉDIO). AF_11/2014 | M2 | 43.49 | 56.54 |  |  | 0 | 0 |  | 0 | 0 | 0 | 0
87267 | SEIL | REVESTIMENTO CERÂMICO PARA PAREDES INTERNAS COM PLACAS TIPO GRÊS OU SEMI-GRÊS DE DIMENSÕES 20X20 CM APLICADAS EM AMBIENTES DE ÁREA MAIOR QUE 5 M² A MEIA ALTURA DAS PAREDES. AF_06/2014 | M2 | 43.07 | 55.99 |  |  | 0 | 0 |  | 0 | 0 | 0 | 0
87265 | SEIL | REVESTIMENTO CERÂMICO PARA PAREDES INTERNAS COM PLACAS TIPO GRÊS OU SEMI-GRÊS DE DIMENSÕES 20X20 CM APLICADAS EM AMBIENTES DE ÁREA MAIOR QUE 5 M² NA ALTURA INTEIRA DAS PAREDES. AF_06/2014 | M2 | 37.55 | 48.82 |  |  | 0 | 0 |  | 0 | 0 | 0 | 0
87266 | SEIL | REVESTIMENTO CERÂMICO PARA PAREDES INTERNAS COM PLACAS TIPO GRÊS OU SEMI-GRÊS DE DIMENSÕES 20X20 CM APLICADAS EM AMBIENTES DE ÁREA MENOR QUE 5 M² A MEIA ALTURA DAS PAREDES. AF_06/2014 | M2 | 45.8 | 59.54 |  |  | 0 | 0 |  | 0 | 0 | 0 | 0
87264 | SEIL | REVESTIMENTO CERÂMICO PARA PAREDES INTERNAS COM PLACAS TIPO GRÊS OU SEMI-GRÊS DE DIMENSÕES 20X20 CM APLICADAS EM AMBIENTES DE ÁREA MENOR QUE 5 M² NA ALTURA INTEIRA DAS PAREDES. AF_06/2014 | M2 | 43.62 | 56.71 |  |  | 0 | 0 |  | 0 | 0 | 0 | 0
87271 | SEIL | REVESTIMENTO CERÂMICO PARA PAREDES INTERNAS COM PLACAS TIPO GRÊS OU SEMI-GRÊS DE DIMENSÕES 25X35 CM APLICADAS EM AMBIENTES DE ÁREA MAIOR QUE 5 M² A MEIA ALTURA DAS PAREDES. AF_06/2014 | M2 | 46.02 | 59.83 |  |  | 0 | 0 |  | 0 | 0 | 0 | 0
87269 | SEIL | REVESTIMENTO CERÂMICO PARA PAREDES INTERNAS COM PLACAS TIPO GRÊS OU SEMI-GRÊS DE DIMENSÕES 25X35 CM APLICADAS EM AMBIENTES DE ÁREA MAIOR QUE 5 M² NA ALTURA INTEIRA DAS PAREDES. AF_06/2014 | M2 | 40.69 | 52.9 |  |  | 0 | 0 |  | 0 | 0 | 0 | 0
87270 | SEIL | REVESTIMENTO CERÂMICO PARA PAREDES INTERNAS COM PLACAS TIPO GRÊS OU SEMI-GRÊS DE DIMENSÕES 25X35 CM APLICADAS EM AMBIENTES DE ÁREA MENOR QUE 5 M² A MEIA ALTURA DAS PAREDES. AF_06/2014 | M2 | 49.14 | 63.88 |  |  | 0 | 0 |  | 0 | 0 | 0 | 0
87268 | SEIL | REVESTIMENTO CERÂMICO PARA PAREDES INTERNAS COM PLACAS TIPO GRÊS OU SEMI-GRÊS DE DIMENSÕES 25X35 CM APLICADAS EM AMBIENTES DE ÁREA MENOR QUE 5 M² NA ALTURA INTEIRA DAS PAREDES. AF_06/2014 | M2 | 47.31 | 61.5 |  |  | 0 | 0 |  | 0 | 0 | 0 | 0
87273 | SEIL | REVESTIMENTO CERÂMICO PARA PAREDES INTERNAS COM PLACAS TIPO GRÊS OU SEMI-GRÊS DE DIMENSÕES 33X45 CM APLICADAS EM AMBIENTES DE ÁREA MAIOR QUE 5 M² NA ALTURA INTEIRA DAS PAREDES. AF_06/2014 | M2 | 42.53 | 55.29 |  |  | 0 | 0 |  | 0 | 0 | 0 | 0
87274 | SEIL | REVESTIMENTO CERÂMICO PARA PAREDES INTERNAS COM PLACAS TIPO GRÊS OU SEMI-GRÊS DE DIMENSÕES 33X45 CM APLICADAS EM AMBIENTES DE ÁREA MENOR QUE 5 M² A MEIA ALTURA DAS PAREDES. AF_06/2014 | M2 | 51.91 | 67.48 |  |  | 0 | 0 |  | 0 | 0 | 0 | 0
87272 | SEIL | REVESTIMENTO CERÂMICO PARA PAREDES INTERNAS COM PLACAS TIPO GRÊS OU SEMI-GRÊS DE DIMENSÕES 33X45 CM APLICADAS EM AMBIENTES DE ÁREA MENOR QUE 5 M² NA ALTURA INTEIRA DAS PAREDES. AF_06/2014 | M2 | 50.62 | 65.81 |  |  | 0 | 0 |  | 0 | 0 | 0 | 0
87275 | SEIL | REVESTIMENTO CERÂMICO PARA PAREDES INTERNAS COM PLACAS TIPO GRÊS OU SEMI-GRÊS DE DIMENSÕES 33X45 CM APLICADAS EM AMBIENTES DE ÁREA MAIOR QUE 5 M² A MEIA ALTURA DAS PAREDES. AF_06/2014 | M2 | 49.14 | 63.88 |  |  | 0 | 0 |  | 0 | 0 | 0 | 0
10.1.10 |  | CERAMICAS - PADRÃO POPULAR
93392 | SEIL | REVESTIMENTO CERÂMICO PARA PAREDES INTERNAS COM PLACAS TIPO GRÊS OU SEMI-GRÊS PADRÃO POPULAR DE DIMENSÕES 20X20 CM APLICADAS EM AMBIENTES DE ÁREA MENOR QUE 5 M2 NA ALTURA INTEIRA DAS PAREDES. AF_06/2014 | M2 | 35.28 | 45.86 |  |  | 0 | 0 |  | 0 | 0 | 0 | 0
93393 | SEIL | REVESTIMENTO CERÂMICO PARA PAREDES INTERNAS COM PLACAS TIPO GRÊS OU SEMI-GRÊS PADRÃO POPULAR DE DIMENSÕES 20X20 CM APLICADAS EM AMBIENTES DE ÁREA MAIOR QUE 5 M2 NA ALTURA INTEIRA DAS PAREDES. AF_06/2014 | M2 | 29.28 | 38.06 |  |  | 0 | 0 |  | 0 | 0 | 0 | 0
93394 | SEIL | REVESTIMENTO CERÂMICO PARA PAREDES INTERNAS COM PLACAS TIPO GRÊS OU SEMI-GRÊS PADRÃO POPULAR DE DIMENSÕES 20X20 CM APLICADAS EM AMBIENTES DE ÁREA MENOR QUE 5 M2 A MEIA ALTURA DAS PAREDES. AF_06/2014 | M2 | 37.46 | 48.7 |  |  | 0 | 0 |  | 0 | 0 | 0 | 0
93395 | SEIL | REVESTIMENTO CERÂMICO PARA PAREDES INTERNAS COM PLACAS TIPO GRÊS OU SEMI-GRÊS PADRÃO POPULAR DE DIMENSÕES 20X20 CM APLICADAS EM AMBIENTES DE ÁREA MAIOR QUE 5 M2 A MEIA ALTURA DAS PAREDES. AF_06/2014 | M2 | 34.73 | 45.15 |  |  | 0 | 0 |  | 0 | 0 | 0 | 0
10.1.11 |  | REVESTIMENTO COM PEDRA
87261 | SEIL | REVESTIMENTO CERÂMICO PARA PISO COM PLACAS TIPO PORCELANATO DE DIMENSÕES 60X60 CM APLICADA EM AMBIENTES DE ÁREA MENOR QUE 5 M². AF_06/2014 | M2 | 95.68 | 124.38 |  |  | 0 | 0 |  | 0 | 0 | 0 | 0
87262 | SEIL | REVESTIMENTO CERÂMICO PARA PISO COM PLACAS TIPO PORCELANATO DE DIMENSÕES 60X60 CM APLICADA EM AMBIENTES DE ÁREA ENTRE 5 M² E 10 M². AF_06/2014 | M2 | 85.08 | 110.6 |  |  | 0 | 0 |  | 0 | 0 | 0 | 0
87263 | SEIL | REVESTIMENTO CERÂMICO PARA PISO COM PLACAS TIPO PORCELANATO DE DIMENSÕES 60X60 CM APLICADA EM AMBIENTES DE ÁREA MAIOR QUE 10 M². AF_06/2014 | M2 | 78.44 | 101.97 |  |  | 0 | 0 |  | 0 | 0 | 0 | 0
10.1.12 |  | REVESTIMENTOS EM PEDRA
73807/1 | SEIL | CORRIMAO EM MARMORITE, LARGURA 15CM | M | 93.42 | 121.45 |  |  | 0 | 0 |  | 0 | 0 | 0 | 0
10.1.13 |  | REVESTIMENTOS DIVERSOS
40780 | SEIL | REGULARIZAÇÃO DE SUPERFICIE DE CONCRETO APARENTE | M2 | 9.73 | 12.65 |  |  | 0 | 0 |  | 0 | 0 | 0 | 0
10.1.14 |  | FORRO DE MADEIRA
9536 | SEIL | FORRO DE MADEIRA PARA BEIRAL, TABUAS DE 10X1CM COM FRISO MACHO/FEMEA, INCLUSA MEIA-CANA E TESTEIRA COM ALTURA DE 15CM | M2 | 111.42 | 144.85 |  |  | 0 | 0 |  | 0 | 0 | 0 | 0
74250/1 | SEIL | FORRO DE MADEIRA, TABUAS 10X1CM COM FRISO MACHO/FEMEA, EXCLUSIVE ENTARUGAMENTO | M2 | 64.65 | 84.05 |  |  | 0 | 0 |  | 0 | 0 | 0 | 0
84090 | SEIL | FORRO DE MADEIRA COM TABUAS 10X1CM FIXADAS EM SARRAFOS DE 2X10CM COM ESPACAMENTO DE 50CM | M2 | 87.86 | 114.22 |  |  | 0 | 0 |  | 0 | 0 | 0 | 0
84091 | SEIL | BARROTEAMENTO PARA FORRO, COM PECAS DE MADEIRA 2,5X10CM, ESPACADAS DE 50CM | M2 | 40.98 | 53.27 |  |  | 0 | 0 |  | 0 | 0 | 0 | 0
84093 | SEIL | TABEIRA DE MADEIRA LEI, 1A QUALIDADE, 2,5X30,0CM PARA BEIRAL DE TELHADO | M | 21.32 | 27.72 |  |  | 0 | 0 |  | 0 | 0 | 0 | 0
84094 | SEIL | MEIA CANA 2,5X2,5CM COM ACABAMENTO PARA FORRO DE MADEIRA | M | 7.52 | 9.78 |  |  | 0 | 0 |  | 0 | 0 | 0 | 0
84095 | SEIL | RODATETO EM MADEIRA DE LEI 7,0X2,5CM | M | 17.85 | 23.21 |  |  | 0 | 0 |  | 0 | 0 | 0 | 0
84096 | SEIL | RODATETO EM MADEIRA DE LEI NATIVA/REGIONAL 1,5 X 5 CM | M | 16.25 | 21.13 |  |  | 0 | 0 |  | 0 | 0 | 0 | 0
10.1.15 |  | FORRO DE GESSO
72197 | SEIL | SANCA DE GESSO, ALTURA 15CM, MOLDADA NA OBRA | M | 28.1 | 36.53 |  |  | 0 | 0 |  | 0 | 0 | 0 | 0
73792/1 | SEIL | FORRO EM PLACAS PRE-MOLDADAS DE GESSO LISO, BISOTADO, 60X60CM COM ESPESSURA CENTRAL 1,2CM E NAS BORDAS 3,0CM, INCLUSO FIXACAO COM ARAME E ESTRUTURA DE MADEIRA | M2 | 65.85 | 85.61 |  |  | 0 | 0 |  | 0 | 0 | 0 | 0
73986/1 | SEIL | FORRO DE GESSO EM PLACAS 60X60CM, ESPESSURA 1,2CM, INCLUSIVE FIXACAO COM ARAME | M2 | 30.81 | 40.05 |  |  | 0 | 0 |  | 0 | 0 | 0 | 0
10.1.16 |  | FORRO DE PVC
10.1.17 |  | FORROS ESPECIAIS
10.1.17.1 |  | ISOLAMENTO ACÚSTICO
73747/1 | SEIL | ISOLAMENTO ACUSTICO EM ESPUMA DE POLIURETANO ESPESSURA 20 MM, DENSIDADE 29KG/M3 | M2 | 55.42 | 72.05 |  |  | 0 | 0 |  | 0 | 0 | 0 | 0
84098 | SEIL | ISOLAMENTO ACUSTICO COM ESPUMA POLIURETANO E=25MM, FLEXIVEL 100X100X2CM, DENSIDADE 29 A 35 KG/M3 | M2 | 54.76 | 71.19 |  |  | 0 | 0 |  | 0 | 0 | 0 | 0
10.1.17.2 |  | ISOLAMENTO TERMICO
72198 | SEIL | ISOLAMENTO TERMICO COM ARGAMASSA TRACO 1:3 (CIMENTO E AREIA GROSSA NAO PENEIRADA), COM ADICAO DE PEROLAS DE ISOPOR, ESPESSURA 6CM, PREPARO MANUAL DA ARGAMASSA | M2 | 102.71 | 133.52 |  |  | 0 | 0 |  | 0 | 0 | 0 | 0
73833/1 | SEIL | ISOLAMENTO TERMICO COM MANTA DE LA DE VIDRO, ESPESSURA 2,5CM | M2 | 57.91 | 75.28 |  |  | 0 | 0 |  | 0 | 0 | 0 | 0
10.2 |  | IMPERMEABILIZACOES E PROTECOES
10.2.1 |  | MANUTENCAO / REPAROS - IMPERMEABILIZACOES E PROTECOES
85408 | SEIL | REMOCAO DE PEITORIL EM MARMORE OU GRANITO | M2 | 32.93 | 42.81 |  |  | 0 | 0 |  | 0 | 0 | 0 | 0
40675 | SEIL | ASSENTAMENTO DE PEITORIL COM ARGAMASSA DE CIMENTO COLANTE | M | 4.35 | 5.66 |  |  | 0 | 0 |  | 0 | 0 | 0 | 0
10.2.2 |  | IMPERMEABILIZACAO COM ARGAMASSAS
5968 | SEIL | IMPERMEABILIZACAO DE SUPERFICIE COM ARGAMASSA DE CIMENTO E AREIA (MEDIA), TRACO 1:3, COM ADITIVO IMPERMEABILIZANTE, E=2CM. | M2 | 38.06 | 49.48 |  |  | 0 | 0 |  | 0 | 0 | 0 | 0
83731 | SEIL | IMPERMEABILIZACAO DE SUPERFICIE COM ARGAMASSA DE CIMENTO E AREIA, TRACO 1:3, COM ADITIVO IMPERMEABILIZANTE, E=3 CM | M2 | 42.49 | 55.24 |  |  | 0 | 0 |  | 0 | 0 | 0 | 0
83732 | SEIL | IMPERMEABILIZACAO DE SUPERFICIE COM ARGAMASSA DE CIMENTO E AREIA, TRACO 1:3, COM ADITIVO IMPERMEABILIZANTE, E=1,5 CM | M2 | 32.61 | 42.39 |  |  | 0 | 0 |  | 0 | 0 | 0 | 0
83733 | SEIL | IMPERMEABILIZACAO DE SUPERFICIE COM ARGAMASSA DE CIMENTO E AREIA (GROSSA), TRACO 1:4, COM ADITIVO IMPERMEABILIZANTE, E=2 CM | M2 | 37.1 | 48.23 |  |  | 0 | 0 |  | 0 | 0 | 0 | 0
10.2.3 |  | IMPERMEABILIZACAO COM LONAS
68053 | SEIL | FORNECIMENTO/INSTALACAO LONA PLASTICA PRETA, PARA IMPERMEABILIZACAO, ESPESSURA 150 MICRAS. | M2 | 5.28 | 6.86 |  |  | 0 | 0 |  | 0 | 0 | 0 | 0
10.2.4 |  | IMPERMEABILIZACAO COM MANTAS
73753/1 | SEIL | IMPERMEABILIZACAO DE SUPERFICIE COM MANTA ASFALTICA PROTEGIDA COM FILME DE ALUMINIO GOFRADO (DE ESPESSURA 0,8MM), INCLUSA APLICACAO DE EMULSAO ASFALTICA, E=3MM. | M2 | 87.21 | 113.37 |  |  | 0 | 0 |  | 0 | 0 | 0 | 0
73968/1 | SEIL | MANTA IMPERMEABILIZANTE A BASE DE ASFALTO - FORNECIMENTO E INSTALACAO | M2 | 49.45 | 64.29 |  |  | 0 | 0 |  | 0 | 0 | 0 | 0
74033/1 | SEIL | IMPERMEABILIZACAO DE SUPERFICIE COM GEOMEMBRANA (MANTA TERMOPLASTICA LISA) TIPO PEAD, E=2MM. | M2 | 39.51 | 51.36 |  |  | 0 | 0 |  | 0 | 0 | 0 | 0
83737 | SEIL | IMPERMEABILIZACAO DE SUPERFICIE COM MANTA ASFALTICA (COM POLIMEROS TIPO APP), E=3 MM | M2 | 72.43 | 94.16 |  |  | 0 | 0 |  | 0 | 0 | 0 | 0
83738 | SEIL | IMPERMEABILIZACAO DE SUPERFICIE COM MANTA ASFALTICA (COM POLIMEROS TIPO APP), E=4 MM | M2 | 88.83 | 115.48 |  |  | 0 | 0 |  | 0 | 0 | 0 | 0
83740 | SEIL | IMPERMEABILIZACAO COM VÉU DE POLIESTER | M2 | 30.94 | 40.22 |  |  | 0 | 0 |  | 0 | 0 | 0 | 0
10.2.5 |  | IMPERMEABILIZACAO COM CIMENTO CRISTALIZANTE
73929/1 | SEIL | IMPERMEABILIZACAO DE SUPERFICIE COM CIMENTO ESPECIAL CRISTALIZANTE COM ADESIVO LIQUIDO, UMA DEMAO. | M2 | 31.5 | 40.95 |  |  | 0 | 0 |  | 0 | 0 | 0 | 0
73929/4 | SEIL | IMPERMEABILIZACAO DE ESTRUTURAS ENTERRADAS COM CIMENTO CRISTALIZANTE E ADESIVO LIQUIDO, ATE 7M DE PROFUNDIDADE. | M2 | 59.75 | 77.68 |  |  | 0 | 0 |  | 0 | 0 | 0 | 0
83735 | SEIL | IMPERMEABILIZACAO DE SUPERFICIE COM CIMENTO IMPERMEABILIZANTE DE PEGA ULTRA RAPIDA, TRACO 1:1, E=0,5 CM | M2 | 54.58 | 70.95 |  |  | 0 | 0 |  | 0 | 0 | 0 | 0
10.2.6 |  | IMPERMEABILIZACAO COM PINTURAS
72075 | SEIL | IMPERMEABILIZACAO DE SUPERFICIE COM REVESTIMENTO BICOMPONENTE SEMI FLEXIVEL. | M2 | 10.82 | 14.07 |  |  | 0 | 0 |  | 0 | 0 | 0 | 0
73762/2 | SEIL | IMPERMEABILIZACAO DE SUPERFICIE COM ADESIVO LIQUIDO SOBRE CIMENTO CRISTALIZANTE, INCLUSO VEU DE FIBRA DE VIDRO. | M2 | 89.23 | 116 |  |  | 0 | 0 |  | 0 | 0 | 0 | 0
73762/4 | SEIL | IMPERMEABILIZACAO DE SUPERFICIE COM ASFALTO ELASTOMERICO, INCLUSOS PRIMER E VEU DE FIBRA DE VIDRO. | M2 | 145.5 | 189.15 |  |  | 0 | 0 |  | 0 | 0 | 0 | 0
74066/2 | SEIL | IMPERMEABILIZACAO DE SUPERFICIE, COM IMPERMEABILIZANTE FLEXIVEL A BASE ACRILICA. | M2 | 76.34 | 99.24 |  |  | 0 | 0 |  | 0 | 0 | 0 | 0
74106/1 | SEIL | IMPERMEABILIZACAO DE ESTRUTURAS ENTERRADAS, COM TINTA ASFALTICA, DUAS DEMAOS. | M2 | 9.58 | 12.45 |  |  | 0 | 0 |  | 0 | 0 | 0 | 0
73872/1 | SEIL | IMPERMEABILIZACAO COM PINTURA A BASE DE RESINA EPOXI ALCATRAO, UMA DEMAO. | M2 | 27.83 | 36.18 |  |  | 0 | 0 |  | 0 | 0 | 0 | 0
73872/2 | SEIL | IMPERMEABILIZACAO COM PINTURA A BASE DE RESINA EPOXI ALCATRAO, DUAS DEMAOS. | M2 | 54.21 | 70.47 |  |  | 0 | 0 |  | 0 | 0 | 0 | 0
6225 | SEIL | IMPERMEABILIZACAO DE CALHAS/LAJES DESCOBERTAS, COM EMULSAO ASFALTICA COM ELASTOMEROS, 3 DEMAOS | M2 | 39.51 | 51.36 |  |  | 0 | 0 |  | 0 | 0 | 0 | 0
83741 | SEIL | IMPERMEABILIZACAO DE SUPERFICIE COM EMULSAO ASFALTICA COM ELASTOMERO, INCLUSOS PRIMER E VEU DE POLIESTER | M2 | 81.9 | 106.47 |  |  | 0 | 0 |  | 0 | 0 | 0 | 0
83742 | SEIL | IMPERMEABILIZACAO DE SUPERFICIE COM EMULSAO ASFALTICA A BASE D'AGUA | M2 | 24.33 | 31.63 |  |  | 0 | 0 |  | 0 | 0 | 0 | 0
10.2.7 |  | MASTIQUES E SELANTES
74025/1 | SEIL | IMPERMEABILIZACAO DE SUPERFICIE COM MASTIQUE BETUMINOSO A FRIO, POR METRO. | M | 52.77 | 68.6 |  |  | 0 | 0 |  | 0 | 0 | 0 | 0
74190/1 | SEIL | IMPERMEABILIZACAO DE SUPERFICIE COM MASTIQUE BETUMINOSO A FRIO, POR AREA. | M2 | 175.01 | 227.51 |  |  | 0 | 0 |  | 0 | 0 | 0 | 0
72124 | SEIL | IMPERMEABILIZACAO DE SUPERFICIE COM MASTIQUE ELASTICO A BASE DE SILICONE, POR VOLUME. | DM3 | 107.55 | 139.82 |  |  | 0 | 0 |  | 0 | 0 | 0 | 0
10.2.8 |  | JUNTA DE DILATACÃO
74121/1 | SEIL | JUNTA DE DILATACAO PARA IMPERMEABILIZACAO, COM SELANTE ELASTICO MONOCOMPONENTE A BASE DE POLIURETANO, DIMENSOES 1X1CM. | M | 19.18 | 24.93 |  |  | 0 | 0 |  | 0 | 0 | 0 | 0
83743 | SEIL | JUNTA DE DILATACAO PARA IMPERMEABILIZACAO, COM ASFALTO OXIDADO APLICADO A QUENTE, DIMENSOES 2X2 CM | M | 19.91 | 25.88 |  |  | 0 | 0 |  | 0 | 0 | 0 | 0
73898/1 | SEIL | JUNTA DE DILATACAO ELASTICA (PVC) O-220/6 PRESSAO ATE 30 MCA | M | 239.23 | 311 |  |  | 0 | 0 |  | 0 | 0 | 0 | 0
10.2.9 |  | PROTECAO MECANICA
10.2.10 |  | PEITORIL
84088 | SEIL | PEITORIL EM MARMORE BRANCO, LARGURA DE 15CM, ASSENTADO COM ARGAMASSA TRACO 1:4 (CIMENTO E AREIA MEDIA), PREPARO MANUAL DA ARGAMASSA | M | 68.84 | 89.49 |  |  | 0 | 0 |  | 0 | 0 | 0 | 0
84089 | SEIL | PEITORIL EM MARMORE BRANCO, LARGURA DE 25CM, ASSENTADO COM ARGAMASSA TRACO 1:3 (CIMENTO E AREIA MEDIA), PREPARO MANUAL DA ARGAMASSA | M | 97.65 | 126.95 |  |  | 0 | 0 |  | 0 | 0 | 0 | 0
71623 | SEIL | CHAPIM DE CONCRETO APARENTE COM ACABAMENTO DESEMPENADO, FORMA DE COMPENSADO PLASTIFICADO (MADEIRIT) DE 14 X 10 CM, FUNDIDO NO LOCAL. | M | 25.19 | 32.75 |  |  | 0 | 0 |  | 0 | 0 | 0 | 0
10.3 |  | REVESTIMENTO DE PISOS
10.3.1 |  | MANUTENCAO / REPAROS - REVESTIMENTO DE PISOS
84084 | SEIL | APICOAMENTO MANUAL DE SUPERFICIE DE CONCRETO | M2 | 6.49 | 8.44 |  |  | 0 | 0 |  | 0 | 0 | 0 | 0
73801/1 | SEIL | DEMOLICAO DE PISO DE ALTA RESISTENCIA | M2 | 24.34 | 31.64 |  |  | 0 | 0 |  | 0 | 0 | 0 | 0
85376 | SEIL | DEMOLICAO DE PISO VINILICO | M2 | 5.49 | 7.14 |  |  | 0 | 0 |  | 0 | 0 | 0 | 0
85371 | SEIL | REMOCAO DE PISO EM CARPETE | M2 | 3.01 | 3.91 |  |  | 0 | 0 |  | 0 | 0 | 0 | 0
85409 | SEIL | REMOCAO DE PISO EM PLACAS DE BORRACHA COLADA | M2 | 6.71 | 8.72 |  |  | 0 | 0 |  | 0 | 0 | 0 | 0
85411 | SEIL | REMOCAO DE RODAPE CERAMICO | M | 3.44 | 4.47 |  |  | 0 | 0 |  | 0 | 0 | 0 | 0
72191 | SEIL | RECOLOCACAO DE TACOS DE MADEIRA COM REAPROVEITAMENTO DE MATERIAL E ASSENTAMENTO COM ARGAMASSA 1:4 (CIMENTO E AREIA) | M2 | 77.94 | 101.32 |  |  | 0 | 0 |  | 0 | 0 | 0 | 0
72192 | SEIL | RECOLOCACAO DE PISO DE TABUAS DE MADEIRA, CONSIDERANDO REAPROVEITAMENTO DO MATERIAL, EXCLUSIVE VIGAMENTO | M2 | 20.19 | 26.25 |  |  | 0 | 0 |  | 0 | 0 | 0 | 0
72193 | SEIL | RECOLOCACAO DE PISO DE TABUAS DE MADEIRA, CONSIDERANDO REAPROVEITAMENTO DO MATERIAL, INCLUSIVE VIGAMENTO | M2 | 56.79 | 73.83 |  |  | 0 | 0 |  | 0 | 0 | 0 | 0
84117 | SEIL | RASPAGEM / CALAFETACAO TACOS MADEIRA 1 DEMAO CERA | M2 | 20.13 | 26.17 |  |  | 0 | 0 |  | 0 | 0 | 0 | 0
84120 | SEIL | ENCERAMENTO MANUAL EM MADEIRA - 3 DEMAOS | M2 | 14.85 | 19.31 |  |  | 0 | 0 |  | 0 | 0 | 0 | 0
84663 | SEIL | APLICACAO DE VERNIZ POLIURETANO FOSCO SOBRE PISO DE PEDRAS DECORATIVAS, 3 DEMAOS | M2 | 21.33 | 27.73 |  |  | 0 | 0 |  | 0 | 0 | 0 | 0
10.3.2 |  | CONTRAPISO
94438 | SEIL | (COMPOSIÇÃO REPRESENTATIVA) DO SERVIÇO DE CONTRAPISO EM ARGAMASSA TRAÇO 1:4 (CIM E AREIA), EM BETONEIRA 400 L, ESPESSURA 3 CM ÁREAS SECAS E 3 CM ÁREAS MOLHADAS, PARA EDIFICAÇÃO HABITACIONAL UNIFAMILIAR (CASA) E EDIFICAÇÃO PÚBLICA PADRÃO. AF_11/2014 | M2 | 33.2 | 43.16 |  |  | 0 | 0 |  | 0 | 0 | 0 | 0
89047 | SEIL | (COMPOSIÇÃO REPRESENTATIVA) DO SERVIÇO DE CONTRAPISO EM ARGAMASSA TRAÇO 1:4 (CIMENTO E AREIA), PREPARO COM BETONEIRA 400 L, ESPESSURA 4 CM PARA ÁREAS SECAS E 3 CM PARA ÁREAS MOLHADAS, PARA EDIFICAÇÃO HABITACIONAL MULTIFAMILIAR (PRÉDIO). AF_11/2014 | M2 | 35.41 | 46.03 |  |  | 0 | 0 |  | 0 | 0 | 0 | 0
87620 | SEIL | CONTRAPISO EM ARGAMASSA TRAÇO 1:4 (CIMENTO E AREIA), PREPARO MECÂNICO COM BETONEIRA 400 L, APLICADO EM ÁREAS SECAS SOBRE LAJE, ADERIDO, ESPESSURA 2CM. AF_06/2014 | M2 | 24.81 | 32.25 |  |  | 0 | 0 |  | 0 | 0 | 0 | 0
87622 | SEIL | CONTRAPISO EM ARGAMASSA TRAÇO 1:4 (CIMENTO E AREIA), PREPARO MANUAL, APLICADO EM ÁREAS SECAS SOBRE LAJE, ADERIDO, ESPESSURA 2CM. AF_06/2014 | M2 | 27.77 | 36.1 |  |  | 0 | 0 |  | 0 | 0 | 0 | 0
87630 | SEIL | CONTRAPISO EM ARGAMASSA TRAÇO 1:4 (CIMENTO E AREIA), PREPARO MECÂNICO COM BETONEIRA 400 L, APLICADO EM ÁREAS SECAS SOBRE LAJE, ADERIDO, ESPESSURA 3CM. AF_06/2014 | M2 | 30.63 | 39.82 |  |  | 0 | 0 |  | 0 | 0 | 0 | 0
87632 | SEIL | CONTRAPISO EM ARGAMASSA TRAÇO 1:4 (CIMENTO E AREIA), PREPARO MANUAL, APLICADO EM ÁREAS SECAS SOBRE LAJE, ADERIDO, ESPESSURA 3CM. AF_06/2014 | M2 | 34.74 | 45.16 |  |  | 0 | 0 |  | 0 | 0 | 0 | 0
87640 | SEIL | CONTRAPISO EM ARGAMASSA TRAÇO 1:4 (CIMENTO E AREIA), PREPARO MECÂNICO COM BETONEIRA 400 L, APLICADO EM ÁREAS SECAS SOBRE LAJE, ADERIDO, ESPESSURA 4CM. AF_06/2014 | M2 | 35.31 | 45.9 |  |  | 0 | 0 |  | 0 | 0 | 0 | 0
87642 | SEIL | CONTRAPISO EM ARGAMASSA TRAÇO 1:4 (CIMENTO E AREIA), PREPARO MANUAL, APLICADO EM ÁREAS SECAS SOBRE LAJE, ADERIDO, ESPESSURA 4CM. AF_06/2014 | M2 | 40.37 | 52.48 |  |  | 0 | 0 |  | 0 | 0 | 0 | 0
87680 | SEIL | CONTRAPISO EM ARGAMASSA TRAÇO 1:4 (CIMENTO E AREIA), PREPARO MECÂNICO COM BETONEIRA 400 L, APLICADO EM ÁREAS SECAS SOBRE LAJE, NÃO ADERIDO, ESPESSURA 4CM. AF_06/2014 | M2 | 28.79 | 37.43 |  |  | 0 | 0 |  | 0 | 0 | 0 | 0
87682 | SEIL | CONTRAPISO EM ARGAMASSA TRAÇO 1:4 (CIMENTO E AREIA), PREPARO MANUAL, APLICADO EM ÁREAS SECAS SOBRE LAJE, NÃO ADERIDO, ESPESSURA 4CM. AF_06/2014 | M2 | 33.85 | 44.01 |  |  | 0 | 0 |  | 0 | 0 | 0 | 0
87690 | SEIL | CONTRAPISO EM ARGAMASSA TRAÇO 1:4 (CIMENTO E AREIA), PREPARO MECÂNICO COM BETONEIRA 400 L, APLICADO EM ÁREAS SECAS SOBRE LAJE, NÃO ADERIDO, ESPESSURA 5CM. AF_06/2014 | M2 | 33.49 | 43.54 |  |  | 0 | 0 |  | 0 | 0 | 0 | 0
87692 | SEIL | CONTRAPISO EM ARGAMASSA TRAÇO 1:4 (CIMENTO E AREIA), PREPARO MANUAL, APLICADO EM ÁREAS SECAS SOBRE LAJE, NÃO ADERIDO, ESPESSURA 5CM. AF_06/2014 | M2 | 39.28 | 51.06 |  |  | 0 | 0 |  | 0 | 0 | 0 | 0
87700 | SEIL | CONTRAPISO EM ARGAMASSA TRAÇO 1:4 (CIMENTO E AREIA), PREPARO MECÂNICO COM BETONEIRA 400 L, APLICADO EM ÁREAS SECAS SOBRE LAJE, NÃO ADERIDO, ESPESSURA 6CM. AF_06/2014 | M2 | 36.14 | 46.98 |  |  | 0 | 0 |  | 0 | 0 | 0 | 0
87702 | SEIL | CONTRAPISO EM ARGAMASSA TRAÇO 1:4 (CIMENTO E AREIA), PREPARO MANUAL, APLICADO EM ÁREAS SECAS SOBRE LAJE, NÃO ADERIDO, ESPESSURA 6CM. AF_06/2014 | M2 | 42.46 | 55.2 |  |  | 0 | 0 |  | 0 | 0 | 0 | 0
87735 | SEIL | CONTRAPISO EM ARGAMASSA TRAÇO 1:4 (CIMENTO E AREIA), PREPARO MECÂNICO COM BETONEIRA 400 L, APLICADO EM ÁREAS MOLHADAS SOBRE LAJE, ADERIDO, ESPESSURA 2CM. AF_06/2014 | M2 | 33.44 | 43.47 |  |  | 0 | 0 |  | 0 | 0 | 0 | 0
87737 | SEIL | CONTRAPISO EM ARGAMASSA TRAÇO 1:4 (CIMENTO E AREIA), PREPARO MANUAL, APLICADO EM ÁREAS MOLHADAS SOBRE LAJE, ADERIDO, ESPESSURA 2CM. AF_06/2014 | M2 | 36.4 | 47.32 |  |  | 0 | 0 |  | 0 | 0 | 0 | 0
87745 | SEIL | CONTRAPISO EM ARGAMASSA TRAÇO 1:4 (CIMENTO E AREIA), PREPARO MECÂNICO COM BETONEIRA 400 L, APLICADO EM ÁREAS MOLHADAS SOBRE LAJE, ADERIDO, ESPESSURA 3CM. AF_06/2014 | M2 | 39.26 | 51.04 |  |  | 0 | 0 |  | 0 | 0 | 0 | 0
87747 | SEIL | CONTRAPISO EM ARGAMASSA TRAÇO 1:4 (CIMENTO E AREIA), PREPARO MANUAL, APLICADO EM ÁREAS MOLHADAS SOBRE LAJE, ADERIDO, ESPESSURA 3CM. AF_06/2014 | M2 | 43.38 | 56.39 |  |  | 0 | 0 |  | 0 | 0 | 0 | 0
87755 | SEIL | CONTRAPISO EM ARGAMASSA TRAÇO 1:4 (CIMENTO E AREIA), PREPARO MECÂNICO COM BETONEIRA 400 L, APLICADO EM ÁREAS MOLHADAS SOBRE IMPERMEABILIZAÇÃO, ESPESSURA 3CM. AF_06/2014 | M2 | 35.86 | 46.62 |  |  | 0 | 0 |  | 0 | 0 | 0 | 0
87757 | SEIL | CONTRAPISO EM ARGAMASSA TRAÇO 1:4 (CIMENTO E AREIA), PREPARO MANUAL, APLICADO EM ÁREAS MOLHADAS SOBRE IMPERMEABILIZAÇÃO, ESPESSURA 3CM. AF_06/2014 | M2 | 39.97 | 51.96 |  |  | 0 | 0 |  | 0 | 0 | 0 | 0
87765 | SEIL | CONTRAPISO EM ARGAMASSA TRAÇO 1:4 (CIMENTO E AREIA), PREPARO MECÂNICO COM BETONEIRA 400 L, APLICADO EM ÁREAS MOLHADAS SOBRE IMPERMEABILIZAÇÃO, ESPESSURA 4CM. AF_06/2014 | M2 | 40.54 | 52.7 |  |  | 0 | 0 |  | 0 | 0 | 0 | 0
87767 | SEIL | CONTRAPISO EM ARGAMASSA TRAÇO 1:4 (CIMENTO E AREIA), PREPARO MANUAL, APLICADO EM ÁREAS MOLHADAS SOBRE IMPERMEABILIZAÇÃO, ESPESSURA 4CM. AF_06/2014 | M2 | 45.6 | 59.28 |  |  | 0 | 0 |  | 0 | 0 | 0 | 0
87623 | SEIL | CONTRAPISO EM ARGAMASSA PRONTA, PREPARO MECÂNICO COM MISTURADOR 300 KG, APLICADO EM ÁREAS SECAS SOBRE LAJE, ADERIDO, ESPESSURA 2CM. AF_06/2014 | M2 | 44.8 | 58.24 |  |  | 0 | 0 |  | 0 | 0 | 0 | 0
87624 | SEIL | CONTRAPISO EM ARGAMASSA PRONTA, PREPARO MANUAL, APLICADO EM ÁREAS SECAS SOBRE LAJE, ADERIDO, ESPESSURA 2CM. AF_06/2014 | M2 | 50.22 | 65.29 |  |  | 0 | 0 |  | 0 | 0 | 0 | 0
87633 | SEIL | CONTRAPISO EM ARGAMASSA PRONTA, PREPARO MECÂNICO COM MISTURADOR 300 KG, APLICADO EM ÁREAS SECAS SOBRE LAJE, ADERIDO, ESPESSURA 3CM. AF_06/2014 | M2 | 58.42 | 75.95 |  |  | 0 | 0 |  | 0 | 0 | 0 | 0
87634 | SEIL | CONTRAPISO EM ARGAMASSA PRONTA, PREPARO MANUAL, APLICADO EM ÁREAS SECAS SOBRE LAJE, ADERIDO, ESPESSURA 3CM. AF_06/2014 | M2 | 65.96 | 85.75 |  |  | 0 | 0 |  | 0 | 0 | 0 | 0
87643 | SEIL | CONTRAPISO EM ARGAMASSA PRONTA, PREPARO MECÂNICO COM MISTURADOR 300 KG, APLICADO EM ÁREAS SECAS SOBRE LAJE, ADERIDO, ESPESSURA 4CM. AF_06/2014 | M2 | 69.49 | 90.34 |  |  | 0 | 0 |  | 0 | 0 | 0 | 0
87644 | SEIL | CONTRAPISO EM ARGAMASSA PRONTA, PREPARO MANUAL, APLICADO EM ÁREAS SECAS SOBRE LAJE, ADERIDO, ESPESSURA 4CM. AF_06/2014 | M2 | 78.76 | 102.39 |  |  | 0 | 0 |  | 0 | 0 | 0 | 0
87683 | SEIL | CONTRAPISO EM ARGAMASSA PRONTA, PREPARO MECÂNICO COM MISTURADOR 300 KG, APLICADO EM ÁREAS SECAS SOBRE LAJE, NÃO ADERIDO, ESPESSURA 4CM. AF_06/2014 | M2 | 62.96 | 81.85 |  |  | 0 | 0 |  | 0 | 0 | 0 | 0
87684 | SEIL | CONTRAPISO EM ARGAMASSA PRONTA, PREPARO MANUAL, APLICADO EM ÁREAS SECAS SOBRE LAJE, NÃO ADERIDO, ESPESSURA 4CM. AF_06/2014 | M2 | 72.23 | 93.9 |  |  | 0 | 0 |  | 0 | 0 | 0 | 0
87693 | SEIL | CONTRAPISO EM ARGAMASSA PRONTA, PREPARO MECÂNICO COM MISTURADOR 300 KG, APLICADO EM ÁREAS SECAS SOBRE LAJE, NÃO ADERIDO, ESPESSURA 5CM. AF_06/2014 | M2 | 72.63 | 94.42 |  |  | 0 | 0 |  | 0 | 0 | 0 | 0
87694 | SEIL | CONTRAPISO EM ARGAMASSA PRONTA, PREPARO MANUAL, APLICADO EM ÁREAS SECAS SOBRE LAJE, NÃO ADERIDO, ESPESSURA 5CM. AF_06/2014 | M2 | 83.24 | 108.21 |  |  | 0 | 0 |  | 0 | 0 | 0 | 0
87703 | SEIL | CONTRAPISO EM ARGAMASSA PRONTA, PREPARO MECÂNICO COM MISTURADOR 300 KG, APLICADO EM ÁREAS SECAS SOBRE LAJE, NÃO ADERIDO, ESPESSURA 6CM. AF_06/2014 | M2 | 78.77 | 102.4 |  |  | 0 | 0 |  | 0 | 0 | 0 | 0
87704 | SEIL | CONTRAPISO EM ARGAMASSA PRONTA, PREPARO MANUAL, APLICADO EM ÁREAS SECAS SOBRE LAJE, NÃO ADERIDO, ESPESSURA 6CM. AF_06/2014 | M2 | 90.33 | 117.43 |  |  | 0 | 0 |  | 0 | 0 | 0 | 0
87738 | SEIL | CONTRAPISO EM ARGAMASSA PRONTA, PREPARO MECÂNICO COM MISTURADOR 300 KG, APLICADO EM ÁREAS MOLHADAS SOBRE LAJE, ADERIDO, ESPESSURA 2CM. AF_06/2014 | M2 | 53.43 | 69.46 |  |  | 0 | 0 |  | 0 | 0 | 0 | 0
87739 | SEIL | CONTRAPISO EM ARGAMASSA PRONTA, PREPARO MANUAL, APLICADO EM ÁREAS MOLHADAS SOBRE LAJE, ADERIDO, ESPESSURA 2CM. AF_06/2014 | M2 | 58.86 | 76.52 |  |  | 0 | 0 |  | 0 | 0 | 0 | 0
87748 | SEIL | CONTRAPISO EM ARGAMASSA PRONTA, PREPARO MECÂNICO COM MISTURADOR 300 KG, APLICADO EM ÁREAS MOLHADAS SOBRE LAJE, ADERIDO, ESPESSURA 3CM. AF_06/2014 | M2 | 67.05 | 87.17 |  |  | 0 | 0 |  | 0 | 0 | 0 | 0
87749 | SEIL | CONTRAPISO EM ARGAMASSA PRONTA, PREPARO MANUAL, APLICADO EM ÁREAS MOLHADAS SOBRE LAJE, ADERIDO, ESPESSURA 3CM. AF_06/2014 | M2 | 74.59 | 96.97 |  |  | 0 | 0 |  | 0 | 0 | 0 | 0
87758 | SEIL | CONTRAPISO EM ARGAMASSA PRONTA, PREPARO MECÂNICO COM MISTURADOR 300 KG, APLICADO EM ÁREAS MOLHADAS SOBRE IMPERMEABILIZAÇÃO, ESPESSURA 3CM. AF_06/2014 | M2 | 63.65 | 82.75 |  |  | 0 | 0 |  | 0 | 0 | 0 | 0
87759 | SEIL | CONTRAPISO EM ARGAMASSA PRONTA, PREPARO MANUAL, APLICADO EM ÁREAS MOLHADAS SOBRE IMPERMEABILIZAÇÃO, ESPESSURA 3CM. AF_06/2014 | M2 | 71.19 | 92.55 |  |  | 0 | 0 |  | 0 | 0 | 0 | 0
87768 | SEIL | CONTRAPISO EM ARGAMASSA PRONTA, PREPARO MECÂNICO COM MISTURADOR 300 KG, APLICADO EM ÁREAS MOLHADAS SOBRE IMPERMEABILIZAÇÃO, ESPESSURA 4CM. AF_06/2014 | M2 | 74.72 | 97.14 |  |  | 0 | 0 |  | 0 | 0 | 0 | 0
87769 | SEIL | CONTRAPISO EM ARGAMASSA PRONTA, PREPARO MANUAL, APLICADO EM ÁREAS MOLHADAS SOBRE IMPERMEABILIZAÇÃO, ESPESSURA 4CM. AF_06/2014 | M2 | 83.99 | 109.19 |  |  | 0 | 0 |  | 0 | 0 | 0 | 0
88470 | SEIL | CONTRAPISO AUTONIVELANTE, APLICADO SOBRE LAJE, NÃO ADERIDO, ESPESSURA 3CM. AF_06/2014 | M2 | 16.84 | 21.89 |  |  | 0 | 0 |  | 0 | 0 | 0 | 0
88471 | SEIL | CONTRAPISO AUTONIVELANTE, APLICADO SOBRE LAJE, NÃO ADERIDO, ESPESSURA 4CM. AF_06/2014 | M2 | 20.85 | 27.11 |  |  | 0 | 0 |  | 0 | 0 | 0 | 0
88472 | SEIL | CONTRAPISO AUTONIVELANTE, APLICADO SOBRE LAJE, NÃO ADERIDO, ESPESSURA 5CM. AF_06/2014 | M2 | 24 | 31.2 |  |  | 0 | 0 |  | 0 | 0 | 0 | 0
88476 | SEIL | CONTRAPISO AUTONIVELANTE, APLICADO SOBRE LAJE, ADERIDO, ESPESSURA 2CM. AF_06/2014 | M2 | 14.15 | 18.4 |  |  | 0 | 0 |  | 0 | 0 | 0 | 0
88477 | SEIL | CONTRAPISO AUTONIVELANTE, APLICADO SOBRE LAJE, ADERIDO, ESPESSURA 3CM. AF_06/2014 | M2 | 19.36 | 25.17 |  |  | 0 | 0 |  | 0 | 0 | 0 | 0
88478 | SEIL | CONTRAPISO AUTONIVELANTE, APLICADO SOBRE LAJE, ADERIDO, ESPESSURA 4CM. AF_06/2014 | M2 | 23.58 | 30.65 |  |  | 0 | 0 |  | 0 | 0 | 0 | 0
90900 | SEIL | CONTRAPISO ACÚSTICO EM ARGAMASSA TRAÇO 1:4 (CIMENTO E AREIA), PREPARO MECÂNICO COM BETONEIRA 400L, APLICADO EM ÁREAS SECAS MENORES QUE 15M2, ESPESSURA 5CM. AF_10/2014 | M2 | 57.19 | 74.35 |  |  | 0 | 0 |  | 0 | 0 | 0 | 0
90902 | SEIL | CONTRAPISO ACÚSTICO EM ARGAMASSA TRAÇO 1:4 (CIMENTO E AREIA), PREPARO MANUAL, APLICADO EM ÁREAS SECAS MENORES QUE 15M2, ESPESSURA 5CM. AF_10/2014 | M2 | 62.99 | 81.89 |  |  | 0 | 0 |  | 0 | 0 | 0 | 0
90903 | SEIL | CONTRAPISO ACÚSTICO EM ARGAMASSA PRONTA, PREPARO MECÂNICO COM MISTURADOR 300 KG, APLICADO EM ÁREAS SECAS MENORES QUE 15M2, ESPESSURA 5CM. AF_10/2014 | M2 | 96.34 | 125.24 |  |  | 0 | 0 |  | 0 | 0 | 0 | 0
90904 | SEIL | CONTRAPISO ACÚSTICO EM ARGAMASSA PRONTA, PREPARO MANUAL, APLICADO EM ÁREAS SECAS MENORES QUE 15M2, ESPESSURA 5CM. AF_10/2014 | M2 | 106.95 | 139.04 |  |  | 0 | 0 |  | 0 | 0 | 0 | 0
90910 | SEIL | CONTRAPISO ACÚSTICO EM ARGAMASSA TRAÇO 1:4 (CIMENTO E AREIA), PREPARO MECÂNICO COM BETONEIRA 400L, APLICADO EM ÁREAS SECAS MENORES QUE 15M2, ESPESSURA 6CM. AF_10/2014 | M2 | 60.63 | 78.82 |  |  | 0 | 0 |  | 0 | 0 | 0 | 0
90912 | SEIL | CONTRAPISO ACÚSTICO EM ARGAMASSA TRAÇO 1:4 (CIMENTO E AREIA), PREPARO MANUAL, APLICADO EM ÁREAS SECAS MENORES QUE 15M2, ESPESSURA 6CM. AF_10/2014 | M2 | 66.94 | 87.02 |  |  | 0 | 0 |  | 0 | 0 | 0 | 0
90913 | SEIL | CONTRAPISO ACÚSTICO EM ARGAMASSA PRONTA, PREPARO MECÂNICO COM MISTURADOR 300 KG, APLICADO EM ÁREAS SECAS MENORES QUE 15M2, ESPESSURA 6CM. AF_10/2014 | M2 | 103.25 | 134.23 |  |  | 0 | 0 |  | 0 | 0 | 0 | 0
90914 | SEIL | CONTRAPISO ACÚSTICO EM ARGAMASSA PRONTA, PREPARO MANUAL, APLICADO EM ÁREAS SECAS MENORES QUE 15M2, ESPESSURA 6CM. AF_10/2014 | M2 | 114.81 | 149.25 |  |  | 0 | 0 |  | 0 | 0 | 0 | 0
90920 | SEIL | CONTRAPISO ACÚSTICO EM ARGAMASSA TRAÇO 1:4 (CIMENTO E AREIA), PREPARO MECÂNICO COM BETONEIRA 400L, APLICADO EM ÁREAS SECAS MENORES QUE 15M2, ESPESSURA 7CM. AF_10/2014 | M2 | 66.98 | 87.07 |  |  | 0 | 0 |  | 0 | 0 | 0 | 0
90922 | SEIL | CONTRAPISO ACÚSTICO EM ARGAMASSA TRAÇO 1:4 (CIMENTO E AREIA), PREPARO MANUAL, APLICADO EM ÁREAS SECAS MENORES QUE 15M2, ESPESSURA 7CM. AF_10/2014 | M2 | 74.24 | 96.51 |  |  | 0 | 0 |  | 0 | 0 | 0 | 0
90923 | SEIL | CONTRAPISO ACÚSTICO EM ARGAMASSA PRONTA, PREPARO MECÂNICO COM MISTURADOR 300 KG, APLICADO EM ÁREAS SECAS MENORES QUE 15M2, ESPESSURA 7CM. AF_10/2014 | M2 | 115.99 | 150.79 |  |  | 0 | 0 |  | 0 | 0 | 0 | 0
90924 | SEIL | CONTRAPISO ACÚSTICO EM ARGAMASSA PRONTA, PREPARO MANUAL, APLICADO EM ÁREAS SECAS MENORES QUE 15M2, ESPESSURA 7CM. AF_10/2014 | M2 | 129.28 | 168.06 |  |  | 0 | 0 |  | 0 | 0 | 0 | 0
90930 | SEIL | CONTRAPISO ACÚSTICO EM ARGAMASSA TRAÇO 1:4 (CIMENTO E AREIA), PREPARO MECÂNICO COM BETONEIRA 400L, APLICADO EM ÁREAS SECAS MAIORES QUE 15M2, ESPESSURA 5CM. AF_10/2014 | M2 | 51.71 | 67.22 |  |  | 0 | 0 |  | 0 | 0 | 0 | 0
90932 | SEIL | CONTRAPISO ACÚSTICO EM ARGAMASSA TRAÇO 1:4 (CIMENTO E AREIA), PREPARO MANUAL, APLICADO EM ÁREAS SECAS MAIORES QUE 15M2, ESPESSURA 5CM. AF_10/2014 | M2 | 57.51 | 74.76 |  |  | 0 | 0 |  | 0 | 0 | 0 | 0
90933 | SEIL | CONTRAPISO ACÚSTICO EM ARGAMASSA PRONTA, PREPARO MECÂNICO COM MISTURADOR 300 KG, APLICADO EM ÁREAS SECAS MAIORES QUE 15M2, ESPESSURA 5CM. AF_10/2014 | M2 | 90.85 | 118.11 |  |  | 0 | 0 |  | 0 | 0 | 0 | 0
90934 | SEIL | CONTRAPISO ACÚSTICO EM ARGAMASSA PRONTA, PREPARO MANUAL, APLICADO EM ÁREAS SECAS MAIORES QUE 15M2, ESPESSURA 5CM. AF_10/2014 | M2 | 101.47 | 131.91 |  |  | 0 | 0 |  | 0 | 0 | 0 | 0
90940 | SEIL | CONTRAPISO ACÚSTICO EM ARGAMASSA TRAÇO 1:4 (CIMENTO E AREIA), PREPARO MECÂNICO COM BETONEIRA 400L, APLICADO EM ÁREAS SECAS MAIORES QUE 15M2, ESPESSURA 6CM. AF_10/2014 | M2 | 55.18 | 71.73 |  |  | 0 | 0 |  | 0 | 0 | 0 | 0
90942 | SEIL | CONTRAPISO ACÚSTICO EM ARGAMASSA TRAÇO 1:4 (CIMENTO E AREIA), PREPARO MANUAL, APLICADO EM ÁREAS SECAS MAIORES QUE 15M2, ESPESSURA 6CM. AF_10/2014 | M2 | 61.49 | 79.94 |  |  | 0 | 0 |  | 0 | 0 | 0 | 0
90943 | SEIL | CONTRAPISO ACÚSTICO EM ARGAMASSA PRONTA, PREPARO MECÂNICO COM MISTURADOR 300 KG, APLICADO EM ÁREAS SECAS MAIORES QUE 15M2, ESPESSURA 6CM. AF_10/2014 | M2 | 97.8 | 127.14 |  |  | 0 | 0 |  | 0 | 0 | 0 | 0
90944 | SEIL | CONTRAPISO ACÚSTICO EM ARGAMASSA PRONTA, PREPARO MANUAL, APLICADO EM ÁREAS SECAS MAIORES QUE 15M2, ESPESSURA 6CM. AF_10/2014 | M2 | 109.36 | 142.17 |  |  | 0 | 0 |  | 0 | 0 | 0 | 0
90950 | SEIL | CONTRAPISO ACÚSTICO EM ARGAMASSA TRAÇO 1:4 (CIMENTO E AREIA), PREPARO MECÂNICO COM BETONEIRA 400L, APLICADO EM ÁREAS SECAS MAIORES QUE 15M2, ESPESSURA 7CM. AF_10/2014 | M2 | 61.5 | 79.95 |  |  | 0 | 0 |  | 0 | 0 | 0 | 0
90952 | SEIL | CONTRAPISO ACÚSTICO EM ARGAMASSA TRAÇO 1:4 (CIMENTO E AREIA), PREPARO MANUAL, APLICADO EM ÁREAS SECAS MAIORES QUE 15M2, ESPESSURA 7CM. AF_10/2014 | M2 | 68.76 | 89.39 |  |  | 0 | 0 |  | 0 | 0 | 0 | 0
90953 | SEIL | CONTRAPISO ACÚSTICO EM ARGAMASSA PRONTA, PREPARO MECÂNICO COM MISTURADOR 300 KG, APLICADO EM ÁREAS SECAS MAIORES QUE 15M2, ESPESSURA 7CM. AF_10/2014 | M2 | 110.51 | 143.66 |  |  | 0 | 0 |  | 0 | 0 | 0 | 0
90954 | SEIL | CONTRAPISO ACÚSTICO EM ARGAMASSA PRONTA, PREPARO MANUAL, APLICADO EM ÁREAS SECAS MAIORES QUE 15M2, ESPESSURA 7CM. AF_10/2014 | M2 | 123.8 | 160.94 |  |  | 0 | 0 |  | 0 | 0 | 0 | 0
10.3.3 |  | PREPARO E REGULARIZACAO DE PISO
10.3.4 |  | PISO CIMENTADO
73676 | SEIL | PISO CIMENTADO TRAÇO 1:3 (CIMENTO E AREIA) ACABAMENTO LISO PIGMENTADO ESPESSURA 1,5CM COM JUNTAS PLASTICAS DE DILATACAO E ARGAMASSA EM PREPARO MANUAL | M2 | 56.39 | 73.31 |  |  | 0 | 0 |  | 0 | 0 | 0 | 0
73922/1 | SEIL | PISO CIMENTADO TRACO 1:3 (CIMENTO E AREIA) ACABAMENTO LISO ESPESSURA 3,5CM, PREPARO MANUAL DA ARGAMASSA | M2 | 51.41 | 66.83 |  |  | 0 | 0 |  | 0 | 0 | 0 | 0
73922/2 | SEIL | PISO CIMENTADO TRACO 1:4 (CIMENTO E AREIA) ACABAMENTO LISO ESPESSURA 2,5CM PREPARO MANUAL DA ARGAMASSA | M2 | 46.39 | 60.31 |  |  | 0 | 0 |  | 0 | 0 | 0 | 0
73922/3 | SEIL | PISO CIMENTADO TRACO 1:3 (CIMENTO E AREIA) ACABAMENTO LISO ESPESSURA 2,0CM, PREPARO MANUAL DA ARGAMASSA | M2 | 45.19 | 58.75 |  |  | 0 | 0 |  | 0 | 0 | 0 | 0
73922/4 | SEIL | PISO CIMENTADO TRACO 1:4 (CIMENTO E AREIA) ACABAMENTO LISO ESPESSURA 2,0CM, PREPARO MANUAL DA ARGAMASSA | M2 | 44.49 | 57.84 |  |  | 0 | 0 |  | 0 | 0 | 0 | 0
73922/5 | SEIL | PISO CIMENTADO TRACO 1:3 (CIMENTO E AREIA) ACABAMENTO LISO ESPESSURA 3,0CM, PREPARO MANUAL DA ARGAMASSA | M2 | 49.34 | 64.14 |  |  | 0 | 0 |  | 0 | 0 | 0 | 0
73923/1 | SEIL | PISO CIMENTADO TRACO 1:4 (CIMENTO E AREIA) ACABAMENTO RUSTICO ESPESSURA 2CM, ARGAMASSA COM PREPARO MANUAL | M2 | 38.96 | 50.65 |  |  | 0 | 0 |  | 0 | 0 | 0 | 0
73923/2 | SEIL | PISO CIMENTADO TRACO 1:4 (CIMENTO E AREIA), COM ACABAMENTO RUSTICO ESPESSURA 3CM, PREPARO MANUAL | M2 | 57.19 | 74.35 |  |  | 0 | 0 |  | 0 | 0 | 0 | 0
73923/3 | SEIL | PISO CIMENTADO TRACO 1:3 (CIMENTO E AREIA), COM ACABAMENTO RUSTICO E FRISADO ESPESSURA 2CM, PREPARO MANUAL | M2 | 45.19 | 58.75 |  |  | 0 | 0 |  | 0 | 0 | 0 | 0
73974/1 | SEIL | PISO CIMENTADO TRACO 1:3 (CIMENTO E AREIA) ACABAMENTO RUSTICO ESPESSURA 2CM, PREPARO MECANICO DA ARGAMASSA | M2 | 38.07 | 49.49 |  |  | 0 | 0 |  | 0 | 0 | 0 | 0
84172 | SEIL | PISO CIMENTADO TRACO 1:3 (CIMENTO E AREIA) ACABAMENTO RUSTICO ESPESSURA 2 CM COM JUNTAS PLASTICAS DE DILATACAO, PREPARO MANUAL DA ARGAMASSA | M2 | 56.17 | 73.02 |  |  | 0 | 0 |  | 0 | 0 | 0 | 0
84173 | SEIL | PISO CIMENTADO TRACO 1:3 (CIMENTO/AREIA) ACABAMENTO LISO ESPESSURA 2,0 CM PREPARO MANUAL DA ARGAMASSA INCLUSO ADITIVO IMPERMEABILIZANTE | M2 | 47.02 | 61.13 |  |  | 0 | 0 |  | 0 | 0 | 0 | 0
84174 | SEIL | PISO CIMENTADO TRACO 1:3 (CIMENTO E AREIA) COM ACABAMENTO LISO ESPESSURA 3CM COM JUNTAS DE MADEIRA, PREPARO MANUAL DA ARGAMASSA INCLUSO ADITIVO IMPERMEABILIZANTE | M2 | 66.65 | 86.65 |  |  | 0 | 0 |  | 0 | 0 | 0 | 0
73991/1 | SEIL | PISO CIMENTADO TRACO 1:4 (CIMENTO E AREIA) COM ACABAMENTO LISO ESPESSURA 1,5CM, PREPARO MANUAL DA ARGAMASSA INCLUSO ADITIVO IMPERMEABILIZANTE | M2 | 43.97 | 57.16 |  |  | 0 | 0 |  | 0 | 0 | 0 | 0
73991/2 | SEIL | PISO CIMENTADO TRACO 1:3 (CIMENTO E AREIA) COM ACABAMENTO LISO ESPESSURA 1,5CM PREPARO MANUAL DA ARGAMASSA | M2 | 43.11 | 56.04 |  |  | 0 | 0 |  | 0 | 0 | 0 | 0
73991/3 | SEIL | PISO CIMENTADO TRACO 1:3 (CIMENTO E AREIA) COM ACABAMENTO LISO ESPESSURA 3CM PREPARO MECANICO ARGAMASSA INCLUSO ADITIVO IMPERMEABILIZANTE | M2 | 49.56 | 64.43 |  |  | 0 | 0 |  | 0 | 0 | 0 | 0
73991/4 | SEIL | PISO CIMENTADO TRACO 1:3 (CIMENTO E AREIA) COM ACABAMENTO LISO ESPESSURA 1,5CM, PREPARO MANUAL DA ARGAMASSA INCLUSO ADITIVO IMPERMEABILIZANTE | M2 | 44.42 | 57.75 |  |  | 0 | 0 |  | 0 | 0 | 0 | 0
74079/1 | SEIL | PISO CIMENTADO TRACO 1:4 (CIMENTO E AREIA) COM ACABAMENTO LISO ESPESSURA 2,0CM COM JUNTAS PLASTICAS DE DILATACAO E PREPARO MANUAL DA ARGAMASSA | M2 | 60.45 | 78.59 |  |  | 0 | 0 |  | 0 | 0 | 0 | 0
76447/1 | SEIL | PISO CIMENTADO TRACO 1:3 (CIMENTO E AREIA) ACABAMENTO LISO ESPESSURA 2,5 CM PREPARO MECANICO DA ARGAMASSA | M2 | 45.28 | 58.86 |  |  | 0 | 0 |  | 0 | 0 | 0 | 0
76448/1 | SEIL | PISO CIMENTADO TRACO 1:4 (CIMENTO E AREIA) ACABAMENTO RUSTICO ESPESSURA 1,5 CM PREPARO MANUAL DA ARGAMASSA | M2 | 37.06 | 48.18 |  |  | 0 | 0 |  | 0 | 0 | 0 | 0
76448/2 | SEIL | PISO CIMENTADO TRAÇO 1:4 (CIMENTO E AREIA) ACABAMENTO RUSTICO ESPESSURA 3,5 CM PREPARO MANUAL DA ARGAMASSA | M2 | 44.65 | 58.05 |  |  | 0 | 0 |  | 0 | 0 | 0 | 0
76448/3 | SEIL | PISO CIMENTADO TRAÇO 1:4 (CIMENTO E AREIA) ACABAMENTO RUSTICO ESPESSURA 2,5 CM PREPARO MANUAL DA ARGAMASSA | M2 | 40.85 | 53.11 |  |  | 0 | 0 |  | 0 | 0 | 0 | 0
73465 | SEIL | PISO CIMENTADO E=1,5CM C/ARGAMASSA 1:3 CIMENTO AREIA ALISADO COLHER SOBRE BASE EXISTENTE E ARGAMASSA EM PREPARO MECANIZADO | M2 | 34.59 | 44.97 |  |  | 0 | 0 |  | 0 | 0 | 0 | 0
10.3.5 |  | PISO EM MADEIRA
73655 | SEIL | PISO EM TABUA CORRIDA DE MADEIRA ESPESSURA 2,5CM FIXADO EM PECAS DE MADEIRA E ASSENTADO EM ARGAMASSA TRACO 1:4 (CIMENTO/AREIA) | M2 | 128.75 | 167.38 |  |  | 0 | 0 |  | 0 | 0 | 0 | 0
73734/1 | SEIL | PISO EM TACO DE MADEIRA 7X21CM, ASSENTADO COM ARGAMASSA TRACO 1:4 (CIMENTO E AREIA MEDIA) | M2 | 102.83 | 133.68 |  |  | 0 | 0 |  | 0 | 0 | 0 | 0
84181 | SEIL | PISO EM TACO DE MADEIRA 7X21CM, FIXADO COM COLA BASE DE PVA | M2 | 72.3 | 93.99 |  |  | 0 | 0 |  | 0 | 0 | 0 | 0
10.3.6 |  | PISO CERAMICO
89171 | SEIL | (COMPOSIÇÃO REPRESENTATIVA) DO SERVIÇO DE REVESTIMENTO CERÂMICO PARA PISO COM PLACAS TIPO GRÉS DE DIMENSÕES 35X35 CM, PARA EDIFICAÇÃO HABITACIONAL UNIFAMILIAR (CASA) E EDIFICAÇÃO PÚBLICA PADRÃO. AF_11/2014 | M2 | 28.84 | 37.49 |  |  | 0 | 0 |  | 0 | 0 | 0 | 0
89046 | SEIL | (COMPOSIÇÃO REPRESENTATIVA) DO SERVIÇO DE REVESTIMENTO CERÂMICO PARA PISO COM PLACAS TIPO GRÉS DE DIMENSÕES 35X35 CM, PARA EDIFICAÇÃO HABITACIONAL MULTIFAMILIAR (PRÉDIO). AF_11/2014 | M2 | 31 | 40.3 |  |  | 0 | 0 |  | 0 | 0 | 0 | 0
87246 | SEIL | REVESTIMENTO CERÂMICO PARA PISO COM PLACAS TIPO GRÊS DE DIMENSÕES 35X35 CM APLICADA EM AMBIENTES DE ÁREA MENOR QUE 5 M2. AF_06/2014 | M2 | 36.6 | 47.58 |  |  | 0 | 0 |  | 0 | 0 | 0 | 0
87247 | SEIL | REVESTIMENTO CERÂMICO PARA PISO COM PLACAS TIPO GRÊS DE DIMENSÕES 35X35 CM APLICADA EM AMBIENTES DE ÁREA ENTRE 5 M2 E 10 M2. AF_06/2014 | M2 | 31.27 | 40.65 |  |  | 0 | 0 |  | 0 | 0 | 0 | 0
87248 | SEIL | REVESTIMENTO CERÂMICO PARA PISO COM PLACAS TIPO GRÊS DE DIMENSÕES 35X35 CM APLICADA EM AMBIENTES DE ÁREA MAIOR QUE 10 M2. AF_06/2014 | M2 | 26.81 | 34.85 |  |  | 0 | 0 |  | 0 | 0 | 0 | 0
87249 | SEIL | REVESTIMENTO CERÂMICO PARA PISO COM PLACAS TIPO GRÊS DE DIMENSÕES 45X45 CM APLICADA EM AMBIENTES DE ÁREA MENOR QUE 5 M2. AF_06/2014 | M2 | 41.6 | 54.08 |  |  | 0 | 0 |  | 0 | 0 | 0 | 0
87250 | SEIL | REVESTIMENTO CERÂMICO PARA PISO COM PLACAS TIPO GRÊS DE DIMENSÕES 45X45 CM APLICADA EM AMBIENTES DE ÁREA ENTRE 5 M2 E 10 M2. AF_06/2014 | M2 | 33.16 | 43.11 |  |  | 0 | 0 |  | 0 | 0 | 0 | 0
87251 | SEIL | REVESTIMENTO CERÂMICO PARA PISO COM PLACAS TIPO GRÊS DE DIMENSÕES 45X45 CM APLICADA EM AMBIENTES DE ÁREA MAIOR QUE 10 M2. AF_06/2014 | M2 | 27.61 | 35.89 |  |  | 0 | 0 |  | 0 | 0 | 0 | 0
87255 | SEIL | REVESTIMENTO CERÂMICO PARA PISO COM PLACAS TIPO GRÊS DE DIMENSÕES 60X60 CM APLICADA EM AMBIENTES DE ÁREA MENOR QUE 5 M2. AF_06/2014 | M2 | 64.11 | 83.34 |  |  | 0 | 0 |  | 0 | 0 | 0 | 0
87256 | SEIL | REVESTIMENTO CERÂMICO PARA PISO COM PLACAS TIPO GRÊS DE DIMENSÕES 60X60 CM APLICADA EM AMBIENTES DE ÁREA ENTRE 5 M2 E 10 M2. AF_06/2014 | M2 | 54.26 | 70.54 |  |  | 0 | 0 |  | 0 | 0 | 0 | 0
87257 | SEIL | REVESTIMENTO CERÂMICO PARA PISO COM PLACAS TIPO GRÊS DE DIMENSÕES 60X60 CM APLICADA EM AMBIENTES DE ÁREA MAIOR QUE 10 M2. AF_06/2014 | M2 | 47.8 | 62.14 |  |  | 0 | 0 |  | 0 | 0 | 0 | 0
87258 | SEIL | REVESTIMENTO CERÂMICO PARA PISO COM PLACAS TIPO PORCELANATO DE DIMENSÕES 45X45 CM APLICADA EM AMBIENTES DE ÁREA MENOR QUE 5 M². AF_06/2014 | M2 | 83.65 | 108.75 |  |  | 0 | 0 |  | 0 | 0 | 0 | 0
87259 | SEIL | REVESTIMENTO CERÂMICO PARA PISO COM PLACAS TIPO PORCELANATO DE DIMENSÕES 45X45 CM APLICADA EM AMBIENTES DE ÁREA ENTRE 5 M² E 10 M². AF_06/2014 | M2 | 74.35 | 96.66 |  |  | 0 | 0 |  | 0 | 0 | 0 | 0
87260 | SEIL | REVESTIMENTO CERÂMICO PARA PISO COM PLACAS TIPO PORCELANATO DE DIMENSÕES 45X45 CM APLICADA EM AMBIENTES DE ÁREA MAIOR QUE 10 M². AF_06/2014 | M2 | 68.72 | 89.34 |  |  | 0 | 0 |  | 0 | 0 | 0 | 0
10.3.7 |  | PISO CERAMICO - PADRÃO POPULAR
93389 | SEIL | REVESTIMENTO CERÂMICO PARA PISO COM PLACAS TIPO GRÊS PADRÃO POPULAR DE DIMENSÕES 35X35 CM APLICADA EM AMBIENTES DE ÁREA MENOR QUE 5 M2. AF_06/2014 | M2 | 31.52 | 40.98 |  |  | 0 | 0 |  | 0 | 0 | 0 | 0
93390 | SEIL | REVESTIMENTO CERÂMICO PARA PISO COM PLACAS TIPO GRÊS PADRÃO POPULAR DE DIMENSÕES 35X35 CM APLICADA EM AMBIENTES DE ÁREA ENTRE 5 M2 E 10 M2. AF_06/2014 | M2 | 26.29 | 34.18 |  |  | 0 | 0 |  | 0 | 0 | 0 | 0
93391 | SEIL | REVESTIMENTO CERÂMICO PARA PISO COM PLACAS TIPO GRÊS PADRÃO POPULAR DE DIMENSÕES 35X35 CM APLICADA EM AMBIENTES DE ÁREA MAIOR QUE 10 M2. AF_06/2014 | M2 | 21.83 | 28.38 |  |  | 0 | 0 |  | 0 | 0 | 0 | 0
10.3.8 |  | PISO DE PEDRA E GRANILITE/MARMORITE
84191 | SEIL | PISO EM GRANILITE, MARMORITE OU GRANITINA ESPESSURA 8 MM, INCLUSO JUNTAS DE DILATACAO PLASTICAS | M2 | 95.18 | 123.73 |  |  | 0 | 0 |  | 0 | 0 | 0 | 0
72138 | SEIL | PISO EM GRANITO BRANCO 50X50CM LEVIGADO ESPESSURA 2CM, ASSENTADO COM ARGAMASSA COLANTE DUPLA COLAGEM, COM REJUNTAMENTO EM CIMENTO BRANCO | M2 | 234.67 | 305.07 |  |  | 0 | 0 |  | 0 | 0 | 0 | 0
84190 | SEIL | PISO GRANITO ASSENTADO SOBRE ARGAMASSA CIMENTO / CAL / AREIA TRACO 1:0,25:3 INCLUSIVE REJUNTE EM CIMENTO | M2 | 199.24 | 259.01 |  |  | 0 | 0 |  | 0 | 0 | 0 | 0
84195 | SEIL | PISO MARMORE BRANCO ASSENTADO SOBRE ARGAMASSA TRACO 1:4 (CIMENTO/AREIA) | M2 | 242.68 | 315.48 |  |  | 0 | 0 |  | 0 | 0 | 0 | 0
73743/1 | SEIL | PISO EM PEDRA SÃO TOME ASSENTADO SOBRE ARGAMASSA 1:3 (CIMENTO E AREIA) REJUNTADO COM CIMENTO BRANCO | M2 | 123.15 | 160.1 |  |  | 0 | 0 |  | 0 | 0 | 0 | 0
73921/2 | SEIL | PISO EM PEDRA ARDOSIA ASSENTADO SOBRE ARGAMASSA COLANTE REJUNTADO COM CIMENTO COMUM | M2 | 27.53 | 35.79 |  |  | 0 | 0 |  | 0 | 0 | 0 | 0
84183 | SEIL | PISO EM PEDRA PORTUGUESA ASSENTADO SOBRE BASE DE AREIA, REJUNTADO COM CIMENTO COMUM | M2 | 95.12 | 123.66 |  |  | 0 | 0 |  | 0 | 0 | 0 | 0
10.3.9 |  | PISO VINILICO E BORRACHA
72185 | SEIL | PISO VINILICO SEMIFLEXIVEL PADRAO LISO, ESPESSURA 2MM, FIXADO COM COLA | M2 | 94.77 | 123.2 |  |  | 0 | 0 |  | 0 | 0 | 0 | 0
72186 | SEIL | PISO VINILICO SEMIFLEXIVEL PADRAO LISO, ESPESSURA 3,2MM, FIXADO COM COLA | M2 | 151.81 | 197.35 |  |  | 0 | 0 |  | 0 | 0 | 0 | 0
72200 | SEIL | REVESTIMENTO EM LAMINADO MELAMINICO TEXTURIZADO, ESPESSURA 0,8 MM, FIXADO COM COLA | M2 | 75.77 | 98.5 |  |  | 0 | 0 |  | 0 | 0 | 0 | 0
72187 | SEIL | PISO DE BORRACHA FRISADO, ESPESSURA 7MM, ASSENTADO COM ARGAMASSA TRACO 1:3 (CIMENTO E AREIA) | M2 | 207.08 | 269.2 |  |  | 0 | 0 |  | 0 | 0 | 0 | 0
84186 | SEIL | PISO DE BORRACHA CANELADA, ESPESSURA 3,5MM, FIXADO COM COLA | M2 | 80.32 | 104.42 |  |  | 0 | 0 |  | 0 | 0 | 0 | 0
72188 | SEIL | PISO DE BORRACHA PASTILHADO, ESPESSURA 7MM, ASSENTADO COM ARGAMASSA TRACO 1:3 (CIMENTO E AREIA) | M2 | 207.08 | 269.2 |  |  | 0 | 0 |  | 0 | 0 | 0 | 0
84187 | SEIL | ASSENTAMENTO DE PISO DE BORRACHA PASTILHADA FIXADO COM COLA | M2 | 13.42 | 17.45 |  |  | 0 | 0 |  | 0 | 0 | 0 | 0
73876/1 | SEIL | PISO DE BORRACHA PASTILHADO, ESPESSURA 7MM, FIXADO COM COLA | M2 | 189.14 | 245.88 |  |  | 0 | 0 |  | 0 | 0 | 0 | 0
10.3.10 |  | PISO DE ALTA RESISTENCIA
72136 | SEIL | PISO INDUSTRIAL DE ALTA RESISTENCIA, ESPESSURA 8MM, INCLUSO JUNTAS DE DILATACAO PLASTICAS E POLIMENTO MECANIZADO | M2 | 81.29 | 105.68 |  |  | 0 | 0 |  | 0 | 0 | 0 | 0
72137 | SEIL | PISO INDUSTRIAL ALTA RESISTENCIA, ESPESSURA 12MM, INCLUSO JUNTAS DE DILATACAO PLASTICAS E POLIMENTO MECANIZADO | M2 | 94.82 | 123.27 |  |  | 0 | 0 |  | 0 | 0 | 0 | 0
72815 | SEIL | APLICACAO DE TINTA A BASE DE EPOXI SOBRE PISO | M2 | 45.61 | 59.29 |  |  | 0 | 0 |  | 0 | 0 | 0 | 0
10.3.11 |  | PISO EM BLOCO DE CONCRETO
92391 | SEIL | EXECUÇÃO DE PAVIMENTO EM PISO INTERTRAVADO, COM BLOCO PISOGRAMA DE 35 X 25 CM, ESPESSURA 6 CM. AF_12/2015 | M2 | 39.11 | 50.84 |  |  | 0 | 0 |  | 0 | 0 | 0 | 0
92392 | SEIL | EXECUÇÃO DE PAVIMENTO EM PISO INTERTRAVADO, COM BLOCO PISOGRAMA DE 35 X 25 CM, ESPESSURA 8 CM. AF_12/2015 | M2 | 43.59 | 56.67 |  |  | 0 | 0 |  | 0 | 0 | 0 | 0
92393 | SEIL | EXECUÇÃO DE PAVIMENTO EM PISO INTERTRAVADO, COM BLOCO SEXTAVADO DE 25 X 25 CM, ESPESSURA 6 CM. AF_12/2015 | M2 | 44.87 | 58.33 |  |  | 0 | 0 |  | 0 | 0 | 0 | 0
92394 | SEIL | EXECUÇÃO DE PAVIMENTO EM PISO INTERTRAVADO, COM BLOCO SEXTAVADO DE 25 X 25 CM, ESPESSURA 8 CM. AF_12/2015 | M2 | 53.91 | 70.08 |  |  | 0 | 0 |  | 0 | 0 | 0 | 0
92395 | SEIL | EXECUÇÃO DE PAVIMENTO EM PISO INTERTRAVADO, COM BLOCO SEXTAVADO DE 25 X 25 CM, ESPESSURA 10 CM. AF_12/2015 | M2 | 68.39 | 88.91 |  |  | 0 | 0 |  | 0 | 0 | 0 | 0
92396 | SEIL | EXECUÇÃO DE PASSEIO EM PISO INTERTRAVADO, COM BLOCO RETANGULAR COR NATURAL DE 20 X 10 CM, ESPESSURA 6 CM. AF_12/2015 | M2 | 55.23 | 71.8 |  |  | 0 | 0 |  | 0 | 0 | 0 | 0
92397 | SEIL | EXECUÇÃO DE PÁTIO/ESTACIONAMENTO EM PISO INTERTRAVADO, COM BLOCO RETANGULAR COR NATURAL DE 20 X 10 CM, ESPESSURA 6 CM. AF_12/2015 | M2 | 44.04 | 57.25 |  |  | 0 | 0 |  | 0 | 0 | 0 | 0
92398 | SEIL | EXECUÇÃO DE PÁTIO/ESTACIONAMENTO EM PISO INTERTRAVADO, COM BLOCO RETANGULAR COR NATURAL DE 20 X 10 CM, ESPESSURA 8 CM. AF_12/2015 | M2 | 54.15 | 70.4 |  |  | 0 | 0 |  | 0 | 0 | 0 | 0
92399 | SEIL | EXECUÇÃO DE VIA EM PISO INTERTRAVADO, COM BLOCO RETANGULAR COR NATURAL DE 20 X 10 CM, ESPESSURA 8 CM. AF_12/2015 | M2 | 55.33 | 71.93 |  |  | 0 | 0 |  | 0 | 0 | 0 | 0
92400 | SEIL | EXECUÇÃO DE PÁTIO/ESTACIONAMENTO EM PISO INTERTRAVADO, COM BLOCO RETANGULAR DE 20 X 10 CM, ESPESSURA 10 CM. AF_12/2015 | M2 | 60.9 | 79.17 |  |  | 0 | 0 |  | 0 | 0 | 0 | 0
92401 | SEIL | EXECUÇÃO DE VIA EM PISO INTERTRAVADO, COM BLOCO RETANGULAR DE 20 X 10 CM, ESPESSURA 10 CM. AF_12/2015 | M2 | 62.1 | 80.73 |  |  | 0 | 0 |  | 0 | 0 | 0 | 0
92402 | SEIL | EXECUÇÃO DE PASSEIO EM PISO INTERTRAVADO, COM BLOCO 16 FACES DE 22 X 11 CM, ESPESSURA 6 CM. AF_12/2015 | M2 | 56.83 | 73.88 |  |  | 0 | 0 |  | 0 | 0 | 0 | 0
92403 | SEIL | EXECUÇÃO DE PÁTIO/ESTACIONAMENTO EM PISO INTERTRAVADO, COM BLOCO 16 FACES DE 22 X 11 CM, ESPESSURA 6 CM. AF_12/2015 | M2 | 45.54 | 59.2 |  |  | 0 | 0 |  | 0 | 0 | 0 | 0
92404 | SEIL | EXECUÇÃO DE PÁTIO/ESTACIONAMENTO EM PISO INTERTRAVADO, COM BLOCO 16 FACES DE 22 X 11 CM, ESPESSURA 8 CM. AF_12/2015 | M2 | 56.74 | 73.76 |  |  | 0 | 0 |  | 0 | 0 | 0 | 0
92405 | SEIL | EXECUÇÃO DE VIA EM PISO INTERTRAVADO, COM BLOCO 16 FACES DE 22 X 11 CM, ESPESSURA 8 CM. AF_12/2015 | M2 | 57.91 | 75.28 |  |  | 0 | 0 |  | 0 | 0 | 0 | 0
92406 | SEIL | EXECUÇÃO DE PÁTIO/ESTACIONAMENTO EM PISO INTERTRAVADO, COM BLOCO 16 FACES DE 22 X 11 CM, ESPESSURA 10 CM. AF_12/2015 | M2 | 64.16 | 83.41 |  |  | 0 | 0 |  | 0 | 0 | 0 | 0
92407 | SEIL | EXECUÇÃO DE VIA EM PISO INTERTRAVADO, COM BLOCO 16 FACES DE 22 X 11 CM, ESPESSURA 10 CM. AF_12/2015 | M2 | 65.36 | 84.97 |  |  | 0 | 0 |  | 0 | 0 | 0 | 0
93679 | SEIL | EXECUÇÃO DE PASSEIO EM PISO INTERTRAVADO, COM BLOCO RETANGULAR COLORIDO DE 20 X 10 CM, ESPESSURA 6 CM. AF_12/2015 | M2 | 64.21 | 83.47 |  |  | 0 | 0 |  | 0 | 0 | 0 | 0
93680 | SEIL | EXECUÇÃO DE PÁTIO/ESTACIONAMENTO EM PISO INTERTRAVADO, COM BLOCO RETANGULAR COLORIDO DE 20 X 10 CM, ESPESSURA 6 CM. AF_12/2015 | M2 | 52.63 | 68.42 |  |  | 0 | 0 |  | 0 | 0 | 0 | 0
93681 | SEIL | EXECUÇÃO DE PÁTIO/ESTACIONAMENTO EM PISO INTERTRAVADO, COM BLOCO RETANGULAR COLORIDO DE 20 X 10 CM, ESPESSURA 8 CM. AF_12/2015 | M2 | 63.39 | 82.41 |  |  | 0 | 0 |  | 0 | 0 | 0 | 0
93682 | SEIL | EXECUÇÃO DE VIA EM PISO INTERTRAVADO, COM BLOCO RETANGULAR COLORIDO DE 20 X 10 CM, ESPESSURA 8 CM. AF_12/2015 | M2 | 64.66 | 84.06 |  |  | 0 | 0 |  | 0 | 0 | 0 | 0
94294 | SEIL | EXECUÇÃO DE ESCORAS DE CONCRETO PARA CONTENÇÃO DE GUIAS PRÉ-FABRICADAS. AF_06/2016 | M | 5.91 | 7.68 |  |  | 0 | 0 |  | 0 | 0 | 0 | 0
10.3.12 |  | PISO EM CONCRETO
68325 | SEIL | PISO EM CONCRETO 20 MPA PREPARO MECANICO, ESPESSURA 7CM, INCLUSO SELANTE ELASTICO A BASE DE POLIURETANO | M2 | 42.63 | 55.42 |  |  | 0 | 0 |  | 0 | 0 | 0 | 0
68333 | SEIL | PISO EM CONCRETO 20 MPA PREPARO MECANICO, ESPESSURA 7CM, INCLUSO JUNTAS DE DILATACAO EM MADEIRA | M2 | 43.39 | 56.41 |  |  | 0 | 0 |  | 0 | 0 | 0 | 0
72183 | SEIL | PISO EM CONCRETO 20MPA PREPARO MECANICO, ESPESSURA 7 CM, COM ARMACAO EM TELA SOLDADA | M2 | 71 | 92.3 |  |  | 0 | 0 |  | 0 | 0 | 0 | 0
94990 | SEIL | EXECUÇÃO DE PASSEIO (CALÇADA) OU PISO DE CONCRETO COM CONCRETO MOLDADO IN LOCO, FEITO EM OBRA, ACABAMENTO CONVENCIONAL, NÃO ARMADO. AF_07/2016 | M3 | 543.74 | 706.86 |  |  | 0 | 0 |  | 0 | 0 | 0 | 0
94991 | SEIL | EXECUÇÃO DE PASSEIO (CALÇADA) OU PISO DE CONCRETO COM CONCRETO MOLDADO IN LOCO, USINADO, ACABAMENTO CONVENCIONAL, NÃO ARMADO. AF_07/2016 | M3 | 368.77 | 479.4 |  |  | 0 | 0 |  | 0 | 0 | 0 | 0
94992 | SEIL | EXECUÇÃO DE PASSEIO (CALÇADA) OU PISO DE CONCRETO COM CONCRETO MOLDADO IN LOCO, FEITO EM OBRA, ACABAMENTO CONVENCIONAL, ESPESSURA 6 CM, ARMADO. AF_07/2016 | M2 | 51.82 | 67.37 |  |  | 0 | 0 |  | 0 | 0 | 0 | 0
94993 | SEIL | EXECUÇÃO DE PASSEIO (CALÇADA) OU PISO DE CONCRETO COM CONCRETO MOLDADO IN LOCO, USINADO, ACABAMENTO CONVENCIONAL, ESPESSURA 6 CM, ARMADO. AF_07/2016 | M2 | 41.32 | 53.72 |  |  | 0 | 0 |  | 0 | 0 | 0 | 0
94994 | SEIL | EXECUÇÃO DE PASSEIO (CALÇADA) OU PISO DE CONCRETO COM CONCRETO MOLDADO IN LOCO, FEITO EM OBRA, ACABAMENTO CONVENCIONAL, ESPESSURA 8 CM, ARMADO. AF_07/2016 | M2 | 63.77 | 82.9 |  |  | 0 | 0 |  | 0 | 0 | 0 | 0
94995 | SEIL | EXECUÇÃO DE PASSEIO (CALÇADA) OU PISO DE CONCRETO COM CONCRETO MOLDADO IN LOCO, USINADO, ACABAMENTO CONVENCIONAL, ESPESSURA 8 CM, ARMADO. AF_07/2016 | M2 | 49.77 | 64.7 |  |  | 0 | 0 |  | 0 | 0 | 0 | 0
94996 | SEIL | EXECUÇÃO DE PASSEIO (CALÇADA) OU PISO DE CONCRETO COM CONCRETO MOLDADO IN LOCO, FEITO EM OBRA, ACABAMENTO CONVENCIONAL, ESPESSURA 10 CM, ARMADO. AF_07/2016 | M2 | 74.94 | 97.42 |  |  | 0 | 0 |  | 0 | 0 | 0 | 0
94997 | SEIL | EXECUÇÃO DE PASSEIO (CALÇADA) OU PISO DE CONCRETO COM CONCRETO MOLDADO IN LOCO, USINADO, ACABAMENTO CONVENCIONAL, ESPESSURA 10 CM, ARMADO. AF_07/2016 | M2 | 57.44 | 74.67 |  |  | 0 | 0 |  | 0 | 0 | 0 | 0
94998 | SEIL | EXECUÇÃO DE PASSEIO (CALÇADA) OU PISO DE CONCRETO COM CONCRETO MOLDADO IN LOCO, FEITO EM OBRA, ACABAMENTO CONVENCIONAL, ESPESSURA 12 CM, ARMADO. AF_07/2016 | M2 | 85.9 | 111.67 |  |  | 0 | 0 |  | 0 | 0 | 0 | 0
94999 | SEIL | EXECUÇÃO DE PASSEIO (CALÇADA) OU PISO DE CONCRETO COM CONCRETO MOLDADO IN LOCO, USINADO, ACABAMENTO CONVENCIONAL, ESPESSURA 12 CM, ARMADO. AF_07/2016 | M2 | 64.91 | 84.38 |  |  | 0 | 0 |  | 0 | 0 | 0 | 0
10.3.13 |  | SOLEIRAS E RODAPES
84161 | SEIL | SOLEIRA DE MARMORE BRANCO, LARGURA 15CM, ESPESSURA 3CM, ASSENTADA SOBRE ARGAMASSA TRACO 1:4 (CIMENTO E AREIA) | M | 49.89 | 64.86 |  |  | 0 | 0 |  | 0 | 0 | 0 | 0
74111/1 | SEIL | SOLEIRA / TABEIRA EM MARMORE BRANCO COMUM, POLIDO, LARGURA 5 CM, ESPESSURA 2 CM, ASSENTADA COM ARGAMASSA COLANTE | M | 25.22 | 32.79 |  |  | 0 | 0 |  | 0 | 0 | 0 | 0
84162 | SEIL | RODAPE EM MADEIRA, ALTURA 7CM, FIXADO COM COLA | M | 11.19 | 14.55 |  |  | 0 | 0 |  | 0 | 0 | 0 | 0
73886/1 | SEIL | RODAPE EM MADEIRA, ALTURA 7CM, FIXADO EM PECAS DE MADEIRA | M | 11.04 | 14.35 |  |  | 0 | 0 |  | 0 | 0 | 0 | 0
73850/1 | SEIL | RODAPE EM MARMORITE, ALTURA 10CM | M | 24.43 | 31.76 |  |  | 0 | 0 |  | 0 | 0 | 0 | 0
84188 | SEIL | TESTEIRA OU RODAPE VINILICO 6CM FIXADO COM COLA | M | 21.21 | 27.57 |  |  | 0 | 0 |  | 0 | 0 | 0 | 0
84168 | SEIL | RODAPE EM ARDOSIA ASSENTADO COM ARGAMASSA TRACO 1:4 (CIMENTO E AREIA) ALTURA 10CM | M | 13.66 | 17.76 |  |  | 0 | 0 |  | 0 | 0 | 0 | 0
72189 | SEIL | RODAPE VINILICO ALTURA 5CM, ESPESSURA 1MM, FIXADO COM COLA | M | 29.07 | 37.79 |  |  | 0 | 0 |  | 0 | 0 | 0 | 0
72190 | SEIL | RODAPE BORRACHA LISO, ALTURA = 7CM, ESPESSURA = 2 MM, PARA ARGAMASSA | M | 35.03 | 45.54 |  |  | 0 | 0 |  | 0 | 0 | 0 | 0
84168 | SEIL | RODAPE EM ARDOSIA ASSENTADO COM ARGAMASSA TRACO 1:4 (CIMENTO E AREIA) ALTURA 10CM | M | 13.66 | 17.76 |  |  | 0 | 0 |  | 0 | 0 | 0 | 0
88648 | SEIL | RODAPÉ CERÂMICO DE 7CM DE ALTURA COM PLACAS TIPO GRÊS DE DIMENSÕES 35X35CM. AF_06/2014 | M | 4.32 | 5.62 |  |  | 0 | 0 |  | 0 | 0 | 0 | 0
88649 | SEIL | RODAPÉ CERÂMICO DE 7CM DE ALTURA COM PLACAS TIPO GRÊS DE DIMENSÕES 45X45CM. AF_06/2014 | M | 4.82 | 6.27 |  |  | 0 | 0 |  | 0 | 0 | 0 | 0
88650 | SEIL | RODAPÉ CERÂMICO DE 7CM DE ALTURA COM PLACAS TIPO GRÊS DE DIMENSÕES 60X60CM. AF_06/2014 | M | 8.77 | 11.4 |  |  | 0 | 0 |  | 0 | 0 | 0 | 0
84167 | SEIL | RODAPE EM MARMORE BRANCO ASSENTADO COM ARGAMASSA TRACO 1:4 (CIMENTO E AREIA) ALTURA 7CM | M | 35.11 | 45.64 |  |  | 0 | 0 |  | 0 | 0 | 0 | 0
10.3.14 |  | JUNTAS EM PISOS
84175 | SEIL | JUNTA 5X5CM COM ARGAMASSA TRACO 1:3 (CIMENTO E AREIA) PARA PISO EM PLACAS | M | 12.15 | 15.8 |  |  | 0 | 0 |  | 0 | 0 | 0 | 0
84176 | SEIL | JUNTA 2,5X2,5CM COM ARGAMASSA 1:1:3 IMPERMEABILIZANTE DE HIDRO-ASFALTO CIMENTO E AREIA PARA PISO EM PLACAS | M | 21.07 | 27.39 |  |  | 0 | 0 |  | 0 | 0 | 0 | 0
84177 | SEIL | JUNTA GRAMADA 5CM DE LARGURA | M | 13.59 | 17.67 |  |  | 0 | 0 |  | 0 | 0 | 0 | 0
10.3.15 |  | CARPETE
10.4 |  | PINTURAS
10.4.1 |  | MANUTENCAO / REPAROS - PINTURAS
73874/1 | SEIL | REMOCAO DE PINTURAS COM JATEAMENTO DE AREIA, EM SUPERFICIES METALICAS | M2 | 26.73 | 34.75 |  |  | 0 | 0 |  | 0 | 0 | 0 | 0
73656 | SEIL | JATEAMENTO COM AREIA EM ESTRUTURA METALICA | M2 | 13.8 | 17.94 |  |  | 0 | 0 |  | 0 | 0 | 0 | 0
10.4.2 |  | EMASSAMENTO
74133/1 | SEIL | EMASSAMENTO COM MASSA A OLEO, UMA DEMAO | M2 | 16.79 | 21.83 |  |  | 0 | 0 |  | 0 | 0 | 0 | 0
74133/2 | SEIL | EMASSAMENTO COM MASSA A OLEO, DUAS DEMAOS | M2 | 21.06 | 27.38 |  |  | 0 | 0 |  | 0 | 0 | 0 | 0
79462 | SEIL | EMASSAMENTO COM MASSA EPOXI, 2 DEMAOS | M2 | 54.64 | 71.03 |  |  | 0 | 0 |  | 0 | 0 | 0 | 0
88497 | SEIL | APLICAÇÃO E LIXAMENTO DE MASSA LÁTEX EM PAREDES, DUAS DEMÃOS. AF_06/2014 | M2 | 12.11 | 15.74 |  |  | 0 | 0 |  | 0 | 0 | 0 | 0
88495 | SEIL | APLICAÇÃO E LIXAMENTO DE MASSA LÁTEX EM PAREDES, UMA DEMÃO. AF_06/2014 | M2 | 8.8 | 11.44 |  |  | 0 | 0 |  | 0 | 0 | 0 | 0
88496 | SEIL | APLICAÇÃO E LIXAMENTO DE MASSA LÁTEX EM TETO, DUAS DEMÃOS. AF_06/2014 | M2 | 21.68 | 28.18 |  |  | 0 | 0 |  | 0 | 0 | 0 | 0
88494 | SEIL | APLICAÇÃO E LIXAMENTO DE MASSA LÁTEX EM TETO, UMA DEMÃO. AF_06/2014 | M2 | 15.97 | 20.76 |  |  | 0 | 0 |  | 0 | 0 | 0 | 0
10.4.3 |  | MASSA ÚNICA
87529 | SEIL | MASSA ÚNICA, PARA RECEBIMENTO DE PINTURA, EM ARGAMASSA TRAÇO 1:2:8, PREPARO MECÂNICO COM BETONEIRA 400L, APLICADA MANUALMENTE EM FACES INTERNAS DE PAREDES, ESPESSURA DE 20MM, COM EXECUÇÃO DE TALISCAS. AF_06/2014 | M2 | 23.7 | 30.81 |  |  | 0 | 0 |  | 0 | 0 | 0 | 0
87530 | SEIL | MASSA ÚNICA, PARA RECEBIMENTO DE PINTURA, EM ARGAMASSA TRAÇO 1:2:8, PREPARO MANUAL, APLICADA MANUALMENTE EM FACES INTERNAS DE PAREDES, ESPESSURA DE 20MM, COM EXECUÇÃO DE TALISCAS. AF_06/2014 | M2 | 27.39 | 35.61 |  |  | 0 | 0 |  | 0 | 0 | 0 | 0
87538 | SEIL | MASSA ÚNICA, PARA RECEBIMENTO DE PINTURA, EM ARGAMASSA INDUSTRIALIZADA, PREPARO MECÂNICO, APLICADO COM EQUIPAMENTO DE MISTURA E PROJEÇÃO DE 1,5 M3/H DE ARGAMASSA EM FACES INTERNAS DE PAREDES, ESPESSURA DE 20MM, COM EXECUÇÃO DE TALISCAS. AF_06/2014 | M2 | 40.54 | 52.7 |  |  | 0 | 0 |  | 0 | 0 | 0 | 0
87543 | SEIL | MASSA ÚNICA, PARA RECEBIMENTO DE PINTURA OU CERÂMICA, EM ARGAMASSA INDUSTRIALIZADA, PREPARO MECÂNICO, APLICADO COM EQUIPAMENTO DE MISTURA E PROJEÇÃO DE 1,5 M3/H DE ARGAMASSA EM FACES INTERNAS DE PAREDES, ESPESSURA DE 5MM, SEM EXECUÇÃO DE TALISCAS. AF_06/2014 | M2 | 13.79 | 17.93 |  |  | 0 | 0 |  | 0 | 0 | 0 | 0
87547 | SEIL | MASSA ÚNICA, PARA RECEBIMENTO DE PINTURA, EM ARGAMASSA TRAÇO 1:2:8, PREPARO MECÂNICO COM BETONEIRA 400L, APLICADA MANUALMENTE EM FACES INTERNAS DE PAREDES, ESPESSURA DE 10MM, COM EXECUÇÃO DE TALISCAS. AF_06/2014 | M2 | 15.66 | 20.36 |  |  | 0 | 0 |  | 0 | 0 | 0 | 0
87548 | SEIL | MASSA ÚNICA, PARA RECEBIMENTO DE PINTURA, EM ARGAMASSA TRAÇO 1:2:8, PREPARO MANUAL, APLICADA MANUALMENTE EM FACES INTERNAS DE PAREDES, ESPESSURA DE 10MM, COM EXECUÇÃO DE TALISCAS. AF_06/2014 | M2 | 17.75 | 23.08 |  |  | 0 | 0 |  | 0 | 0 | 0 | 0
87556 | SEIL | MASSA ÚNICA, PARA RECEBIMENTO DE PINTURA, EM ARGAMASSA INDUSTRIALIZADA, PREPARO MECÂNICO, APLICADO COM EQUIPAMENTO DE MISTURA E PROJEÇÃO DE 1,5 M3/H DE ARGAMASSA EM FACES INTERNAS DE PAREDES, ESPESSURA DE 10MM, COM EXECUÇÃO DE TALISCAS. AF_06/2014 | M2 | 24.49 | 31.84 |  |  | 0 | 0 |  | 0 | 0 | 0 | 0
87561 | SEIL | MASSA ÚNICA, PARA RECEBIMENTO DE PINTURA OU CERÂMICA, EM ARGAMASSA INDUSTRIALIZADA, PREPARO MECÂNICO, APLICADO COM EQUIPAMENTO DE MISTURA E PROJEÇÃO DE 1,5 M3/H DE ARGAMASSA EM FACES INTERNAS DE PAREDES, ESPESSURA DE 10MM, SEM EXECUÇÃO DE TALISCAS. AF_06/2014 | M2 | 23.8 | 30.94 |  |  | 0 | 0 |  | 0 | 0 | 0 | 0
90406 | SEIL | MASSA ÚNICA, PARA RECEBIMENTO DE PINTURA, EM ARGAMASSA TRAÇO 1:2:8, PREPARO MECÂNICO COM BETONEIRA 400L, APLICADA MANUALMENTE EM TETO, ESPESSURA DE 20MM, COM EXECUÇÃO DE TALISCAS. AF_03/2015 | M2 | 32.23 | 41.9 |  |  | 0 | 0 |  | 0 | 0 | 0 | 0
90407 | SEIL | MASSA ÚNICA, PARA RECEBIMENTO DE PINTURA, EM ARGAMASSA TRAÇO 1:2:8, PREPARO MANUAL, APLICADA MANUALMENTE EM TETO, ESPESSURA DE 20MM, COM EXECUÇÃO DE TALISCAS. AF_03/2015 | M2 | 35.92 | 46.7 |  |  | 0 | 0 |  | 0 | 0 | 0 | 0
90408 | SEIL | MASSA ÚNICA, PARA RECEBIMENTO DE PINTURA, EM ARGAMASSA TRAÇO 1:2:8, PREPARO MECÂNICO COM BETONEIRA 400L, APLICADA MANUALMENTE EM TETO, ESPESSURA DE 10MM, COM EXECUÇÃO DE TALISCAS. AF_03/2015 | M2 | 23.94 | 31.12 |  |  | 0 | 0 |  | 0 | 0 | 0 | 0
90409 | SEIL | MASSA ÚNICA, PARA RECEBIMENTO DE PINTURA, EM ARGAMASSA TRAÇO 1:2:8, PREPARO MANUAL, APLICADA MANUALMENTE EM TETO, ESPESSURA DE 10MM, COM EXECUÇÃO DE TALISCAS. AF_03/2015 | M2 | 26.03 | 33.84 |  |  | 0 | 0 |  | 0 | 0 | 0 | 0
10.4.4 |  | MONOCAMADAS
87834 | SEIL | REVESTIMENTO DECORATIVO MONOCAMADA APLICADO MANUALMENTE EM PANOS CEGOS DA FACHADA DE UM EDIFÍCIO DE ESTRUTURA CONVENCIONAL, COM ACABAMENTO RASPADO. AF_06/2014 | M2 | 106.27 | 138.15 |  |  | 0 | 0 |  | 0 | 0 | 0 | 0
87835 | SEIL | REVESTIMENTO DECORATIVO MONOCAMADA APLICADO MANUALMENTE EM PANOS CEGOS DA FACHADA DE UM EDIFÍCIO DE ALVENARIA ESTRUTURAL, COM ACABAMENTO RASPADO. AF_06/2014 | M2 | 72.95 | 94.84 |  |  | 0 | 0 |  | 0 | 0 | 0 | 0
87836 | SEIL | REVESTIMENTO DECORATIVO MONOCAMADA APLICADO COM EQUIPAMENTO DE PROJEÇÃO EM PANOS CEGOS DA FACHADA DE UM EDIFÍCIO DE ESTRUTURA CONVENCIONAL, COM ACABAMENTO RASPADO. AF_06/2014 | M2 | 99.9 | 129.87 |  |  | 0 | 0 |  | 0 | 0 | 0 | 0
87837 | SEIL | REVESTIMENTO DECORATIVO MONOCAMADA APLICADO COM EQUIPAMENTO DE PROJEÇÃO EM PANOS CEGOS DA FACHADA DE UM EDIFÍCIO DE ALVENARIA ESTRUTURAL, COM ACABAMENTO RASPADO. AF_06/2014 | M2 | 67.28 | 87.46 |  |  | 0 | 0 |  | 0 | 0 | 0 | 0
87838 | SEIL | REVESTIMENTO DECORATIVO MONOCAMADA APLICADO MANUALMENTE EM PANOS DA FACHADA COM PRESENÇA DE VÃOS, DE UM EDIFÍCIO DE ESTRUTURA CONVENCIONAL E ACABAMENTO RASPADO. AF_06/2014 | M2 | 112.57 | 146.34 |  |  | 0 | 0 |  | 0 | 0 | 0 | 0
87839 | SEIL | REVESTIMENTO DECORATIVO MONOCAMADA APLICADO MANUALMENTE EM PANOS DA FACHADA COM PRESENÇA DE VÃOS, DE UM EDIFÍCIO DE ALVENARIA ESTRUTURAL E ACABAMENTO RASPADO. AF_06/2014 | M2 | 77.51 | 100.76 |  |  | 0 | 0 |  | 0 | 0 | 0 | 0
87840 | SEIL | REVESTIMENTO DECORATIVO MONOCAMADA APLICADO COM EQUIPAMENTO DE PROJEÇÃO EM PANOS DA FACHADA COM PRESENÇA DE VÃOS, DE UM EDIFÍCIO DE ESTRUTURA CONVENCIONAL E ACABAMENTO RASPADO. AF_06/2014 | M2 | 104.72 | 136.14 |  |  | 0 | 0 |  | 0 | 0 | 0 | 0
87841 | SEIL | REVESTIMENTO DECORATIVO MONOCAMADA APLICADO COM EQUIPAMENTO DE PROJEÇÃO EM PANOS DA FACHADA COM PRESENÇA DE VÃOS, DE UM EDIFÍCIO DE ALVENARIA ESTRUTURAL E ACABAMENTO RASPADO. AF_06/2014 | M2 | 70.33 | 91.43 |  |  | 0 | 0 |  | 0 | 0 | 0 | 0
87842 | SEIL | REVESTIMENTO DECORATIVO MONOCAMADA APLICADO MANUALMENTE EM SUPERFÍCIES EXTERNAS DA SACADA DE UM EDIFÍCIO DE ESTRUTURA CONVENCIONAL E ACABAMENTO RASPADO. AF_06/2014 | M2 | 113.05 | 146.97 |  |  | 0 | 0 |  | 0 | 0 | 0 | 0
87843 | SEIL | REVESTIMENTO DECORATIVO MONOCAMADA APLICADO MANUALMENTE EM SUPERFÍCIES EXTERNAS DA SACADA DE UM EDIFÍCIO DE ALVENARIA ESTRUTURAL E ACABAMENTO RASPADO. AF_06/2014 | M2 | 85.37 | 110.98 |  |  | 0 | 0 |  | 0 | 0 | 0 | 0
87844 | SEIL | REVESTIMENTO DECORATIVO MONOCAMADA APLICADO COM EQUIPAMENTO DE PROJEÇÃO EM SUPERFÍCIES EXTERNAS DA SACADA DE UM EDIFÍCIO DE ESTRUTURA CONVENCIONAL E ACABAMENTO RASPADO. AF_06/2014 | M2 | 101.25 | 131.63 |  |  | 0 | 0 |  | 0 | 0 | 0 | 0
87845 | SEIL | REVESTIMENTO DECORATIVO MONOCAMADA APLICADO COM EQUIPAMENTO DE PROJEÇÃO EM SUPERFÍCIES EXTERNAS DA SACADA DE UM EDIFÍCIO DE ALVENARIA ESTRUTURAL E ACABAMENTO RASPADO. AF_06/2014 | M2 | 74.29 | 96.58 |  |  | 0 | 0 |  | 0 | 0 | 0 | 0
87846 | SEIL | REVESTIMENTO DECORATIVO MONOCAMADA APLICADO MANUALMENTE EM PANOS CEGOS DA FACHADA DE UM EDIFÍCIO DE ESTRUTURA CONVENCIONAL, COM ACABAMENTO TRAVERTINO. AF_06/2014 | M2 | 115.84 | 150.59 |  |  | 0 | 0 |  | 0 | 0 | 0 | 0
87847 | SEIL | REVESTIMENTO DECORATIVO MONOCAMADA APLICADO MANUALMENTE EM PANOS CEGOS DA FACHADA DE UM EDIFÍCIO DE ALVENARIA ESTRUTURAL, COM ACABAMENTO TRAVERTINO. AF_06/2014 | M2 | 82.52 | 107.28 |  |  | 0 | 0 |  | 0 | 0 | 0 | 0
87848 | SEIL | REVESTIMENTO DECORATIVO MONOCAMADA APLICADO COM EQUIPAMENTO DE PROJEÇÃO EM PANOS CEGOS DA FACHADA DE UM EDIFÍCIO DE ESTRUTURA CONVENCIONAL, COM ACABAMENTO TRAVERTINO. AF_06/2014 | M2 | 108.3 | 140.79 |  |  | 0 | 0 |  | 0 | 0 | 0 | 0
87849 | SEIL | REVESTIMENTO DECORATIVO MONOCAMADA APLICADO COM EQUIPAMENTO DE PROJEÇÃO EM PANOS CEGOS DA FACHADA DE UM EDIFÍCIO DE ALVENARIA ESTRUTURAL, COM ACABAMENTO TRAVERTINO. AF_06/2014 | M2 | 75.68 | 98.38 |  |  | 0 | 0 |  | 0 | 0 | 0 | 0
87850 | SEIL | REVESTIMENTO DECORATIVO MONOCAMADA APLICADO MANUALMENTE EM PANOS DA FACHADA COM PRESENÇA DE VÃOS, DE UM EDIFÍCIO DE ESTRUTURA CONVENCIONAL E ACABAMENTO TRAVERTINO. AF_06/2014 | M2 | 122.17 | 158.82 |  |  | 0 | 0 |  | 0 | 0 | 0 | 0
87851 | SEIL | REVESTIMENTO DECORATIVO MONOCAMADA APLICADO MANUALMENTE EM PANOS DA FACHADA COM PRESENÇA DE VÃOS, DE UM EDIFÍCIO DE ALVENARIA ESTRUTURAL E ACABAMENTO TRAVERTINO. AF_06/2014 | M2 | 87.1 | 113.23 |  |  | 0 | 0 |  | 0 | 0 | 0 | 0
87852 | SEIL | REVESTIMENTO DECORATIVO MONOCAMADA APLICADO COM EQUIPAMENTO DE PROJEÇÃO EM PANOS DA FACHADA COM PRESENÇA DE VÃOS, DE UM EDIFÍCIO DE ESTRUTURA CONVENCIONAL E ACABAMENTO TRAVERTINO. AF_06/2014 | M2 | 113.09 | 147.02 |  |  | 0 | 0 |  | 0 | 0 | 0 | 0
87853 | SEIL | REVESTIMENTO DECORATIVO MONOCAMADA APLICADO COM EQUIPAMENTO DE PROJEÇÃO EM PANOS DA FACHADA COM PRESENÇA DE VÃOS, DE UM EDIFÍCIO DE ALVENARIA ESTRUTURAL E ACABAMENTO TRAVERTINO. AF_06/2014 | M2 | 78.71 | 102.32 |  |  | 0 | 0 |  | 0 | 0 | 0 | 0
87854 | SEIL | REVESTIMENTO DECORATIVO MONOCAMADA APLICADO MANUALMENTE EM SUPERFÍCIES EXTERNAS DA SACADA DE UM EDIFÍCIO DE ESTRUTURA CONVENCIONAL E ACABAMENTO TRAVERTINO. AF_06/2014 | M2 | 122.62 | 159.41 |  |  | 0 | 0 |  | 0 | 0 | 0 | 0
87855 | SEIL | REVESTIMENTO DECORATIVO MONOCAMADA APLICADO MANUALMENTE EM SUPERFÍCIES EXTERNAS DA SACADA DE UM EDIFÍCIO DE ALVENARIA ESTRUTURAL E ACABAMENTO TRAVERTINO. AF_06/2014 | M2 | 94.96 | 123.45 |  |  | 0 | 0 |  | 0 | 0 | 0 | 0
87856 | SEIL | REVESTIMENTO DECORATIVO MONOCAMADA APLICADO COM EQUIPAMENTO DE PROJEÇÃO EM SUPERFÍCIES EXTERNAS DA SACADA DE UM EDIFÍCIO DE ESTRUTURA CONVENCIONAL E ACABAMENTO TRAVERTINO. AF_06/2014 | M2 | 109.64 | 142.53 |  |  | 0 | 0 |  | 0 | 0 | 0 | 0
87857 | SEIL | REVESTIMENTO DECORATIVO MONOCAMADA APLICADO COM EQUIPAMENTO DE PROJEÇÃO EM SUPERFÍCIES EXTERNAS DA SACADA DE UM EDIFÍCIO DE ALVENARIA ESTRUTURAL E ACABAMENTO TRAVERTINO. AF_06/2014 | M2 | 82.66 | 107.46 |  |  | 0 | 0 |  | 0 | 0 | 0 | 0
87858 | SEIL | REVESTIMENTO DECORATIVO MONOCAMADA APLICADO MANUALMENTE NAS PAREDES INTERNAS DA SACADA COM ACABAMENTO RASPADO. AF_06/2014 | M2 | 81.08 | 105.4 |  |  | 0 | 0 |  | 0 | 0 | 0 | 0
87859 | SEIL | REVESTIMENTO DECORATIVO MONOCAMADA APLICADO MANUALMENTE NAS PAREDES INTERNAS DA SACADA COM ACABAMENTO TRAVERTINO. AF_06/2014 | M2 | 95.47 | 124.11 |  |  | 0 | 0 |  | 0 | 0 | 0 | 0
95305 | SEIL | TEXTURA ACRÍLICA, APLICAÇÃO MANUAL EM PAREDE, UMA DEMÃO. AF_09/2016 | M2 | 11.08 | 14.4 |  |  | 0 | 0 |  | 0 | 0 | 0 | 0
95306 | SEIL | TEXTURA ACRÍLICA, APLICAÇÃO MANUAL EM TETO, UMA DEMÃO. AF_09/2016 | M2 | 12.98 | 16.87 |  |  | 0 | 0 |  | 0 | 0 | 0 | 0
10.4.5 |  | ESTUQUES
91514 | SEIL | ESTUCAMENTO DE PANOS DE FACHADA SEM VÃOS DO SISTEMA DE PAREDES DE CONCRETO EM EDIFICAÇÕES DE MÚLTIPLOS PAVIMENTOS. AF_06/2015 | M2 | 5.4 | 7.02 |  |  | 0 | 0 |  | 0 | 0 | 0 | 0
91515 | SEIL | ESTUCAMENTO DE PANOS DE FACHADA COM VÃOS DO SISTEMA DE PAREDES DE CONCRETO EM EDIFICAÇÕES DE MÚLTIPLOS PAVIMENTOS. AF_06/2015 | M2 | 7.15 | 9.3 |  |  | 0 | 0 |  | 0 | 0 | 0 | 0
91516 | SEIL | ESTUCAMENTO DE SUPERFÍCIE EXTERNA DA SACADA DO SISTEMA DE PAREDES DE CONCRETO EM EDIFICAÇÕES DE MÚLTIPLOS PAVIMENTOS. AF_06/2015 | M2 | 10.45 | 13.59 |  |  | 0 | 0 |  | 0 | 0 | 0 | 0
91517 | SEIL | ESTUCAMENTO DE PANOS DE FACHADA SEM VÃOS DO SISTEMA DE PAREDES DE CONCRETO EM EDIFICAÇÕES DE PAVIMENTO ÚNICO. AF_06/2015 | M2 | 11.64 | 15.13 |  |  | 0 | 0 |  | 0 | 0 | 0 | 0
91519 | SEIL | ESTUCAMENTO DE PANOS DE FACHADA COM VÃOS DO SISTEMA DE PAREDES DE CONCRETO EM EDIFICAÇÕES DE PAVIMENTO ÚNICO. AF_06/2015 | M2 | 13.36 | 17.37 |  |  | 0 | 0 |  | 0 | 0 | 0 | 0
91520 | SEIL | ESTUCAMENTO DE DENSIDADE BAIXA NAS FACES INTERNAS DE PAREDES DO SISTEMA DE PAREDES DE CONCRETO. AF_06/2015 | M2 | 1.95 | 2.54 |  |  | 0 | 0 |  | 0 | 0 | 0 | 0
91522 | SEIL | ESTUCAMENTO, PARA QUALQUER REVESTIMENTO, EM TETO DO SISTEMA DE PAREDES DE CONCRETO. AF_06/2015 | M2 | 2.34 | 3.04 |  |  | 0 | 0 |  | 0 | 0 | 0 | 0
91525 | SEIL | ESTUCAMENTO DE DENSIDADE ALTA, NAS FACES INTERNAS DE PAREDES DO SISTEMA DE PAREDES DE CONCRETO. AF_06/2015 | M2 | 4.2 | 5.46 |  |  | 0 | 0 |  | 0 | 0 | 0 | 0
10.4.6 |  | GESSO
89049 | SEIL | (COMPOSIÇÃO REPRESENTATIVA) DO SERVIÇO DE APLICAÇÃO MANUAL DE GESSO DESEMPENADO (SEM TALISCAS) EM TETO, ESPESSURA 0,5 CM, PARA EDIFICAÇÃO HABITACIONAL MULTIFAMILIAR (PRÉDIO). AF_11/2014 | M2 | 15.65 | 20.35 |  |  | 0 | 0 |  | 0 | 0 | 0 | 0
87418 | SEIL | APLICAÇÃO MANUAL DE GESSO DESEMPENADO (SEM TALISCAS) EM PAREDES DE AMBIENTES DE ÁREA ENTRE 5M² E 10M², ESPESSURA DE 0,5CM. AF_06/2014 | M2 | 12.05 | 15.67 |  |  | 0 | 0 |  | 0 | 0 | 0 | 0
87421 | SEIL | APLICAÇÃO MANUAL DE GESSO DESEMPENADO (SEM TALISCAS) EM PAREDES DE AMBIENTES DE ÁREA ENTRE 5M² E 10M², ESPESSURA DE 1,0CM. AF_06/2014 | M2 | 17.63 | 22.92 |  |  | 0 | 0 |  | 0 | 0 | 0 | 0
87417 | SEIL | APLICAÇÃO MANUAL DE GESSO DESEMPENADO (SEM TALISCAS) EM PAREDES DE AMBIENTES DE ÁREA MAIOR QUE 10M², ESPESSURA DE 0,5CM. AF_06/2014 | M2 | 11.68 | 15.18 |  |  | 0 | 0 |  | 0 | 0 | 0 | 0
87420 | SEIL | APLICAÇÃO MANUAL DE GESSO DESEMPENADO (SEM TALISCAS) EM PAREDES DE AMBIENTES DE ÁREA MAIOR QUE 10M², ESPESSURA DE 1,0CM. AF_06/2014 | M2 | 17.25 | 22.43 |  |  | 0 | 0 |  | 0 | 0 | 0 | 0
87419 | SEIL | APLICAÇÃO MANUAL DE GESSO DESEMPENADO (SEM TALISCAS) EM PAREDES DE AMBIENTES DE ÁREA MENOR QUE 5M², ESPESSURA DE 0,5CM. AF_06/2014 | M2 | 13.15 | 17.1 |  |  | 0 | 0 |  | 0 | 0 | 0 | 0
87422 | SEIL | APLICAÇÃO MANUAL DE GESSO DESEMPENADO (SEM TALISCAS) EM PAREDES DE AMBIENTES DE ÁREA MENOR QUE 5M², ESPESSURA DE 1,0CM. AF_06/2014 | M2 | 18.73 | 24.35 |  |  | 0 | 0 |  | 0 | 0 | 0 | 0
87412 | SEIL | APLICAÇÃO MANUAL DE GESSO DESEMPENADO (SEM TALISCAS) EM TETO DE AMBIENTES DE ÁREA ENTRE 5M² E 10M², ESPESSURA DE 0,5CM. AF_06/2014 | M2 | 16.08 | 20.9 |  |  | 0 | 0 |  | 0 | 0 | 0 | 0
87415 | SEIL | APLICAÇÃO MANUAL DE GESSO DESEMPENADO (SEM TALISCAS) EM TETO DE AMBIENTES DE ÁREA ENTRE 5M² E 10M², ESPESSURA DE 1,0CM. AF_06/2014 | M2 | 20.93 | 27.21 |  |  | 0 | 0 |  | 0 | 0 | 0 | 0
87411 | SEIL | APLICAÇÃO MANUAL DE GESSO DESEMPENADO (SEM TALISCAS) EM TETO DE AMBIENTES DE ÁREA MAIOR QUE 10M², ESPESSURA DE 0,5CM. AF_06/2014 | M2 | 10.95 | 14.24 |  |  | 0 | 0 |  | 0 | 0 | 0 | 0
87414 | SEIL | APLICAÇÃO MANUAL DE GESSO DESEMPENADO (SEM TALISCAS) EM TETO DE AMBIENTES DE ÁREA MAIOR QUE 10M², ESPESSURA DE 1,0CM. AF_06/2014 | M2 | 15.96 | 20.75 |  |  | 0 | 0 |  | 0 | 0 | 0 | 0
87413 | SEIL | APLICAÇÃO MANUAL DE GESSO DESEMPENADO (SEM TALISCAS) EM TETO DE AMBIENTES DE ÁREA MENOR QUE 5M², ESPESSURA DE 0,5CM. AF_06/2014 | M2 | 19.01 | 24.71 |  |  | 0 | 0 |  | 0 | 0 | 0 | 0
87416 | SEIL | APLICAÇÃO MANUAL DE GESSO DESEMPENADO (SEM TALISCAS) EM TETO DE AMBIENTES DE ÁREA MENOR QUE 5M², ESPESSURA DE 1,0CM. AF_06/2014 | M2 | 24.04 | 31.25 |  |  | 0 | 0 |  | 0 | 0 | 0 | 0
87424 | SEIL | APLICAÇÃO MANUAL DE GESSO SARRAFEADO (COM TALISCAS) EM PAREDES DE AMBIENTES DE ÁREA ENTRE 5M² E 10M², ESPESSURA DE 1,0CM. AF_06/2014 | M2 | 24.04 | 31.25 |  |  | 0 | 0 |  | 0 | 0 | 0 | 0
87427 | SEIL | APLICAÇÃO MANUAL DE GESSO SARRAFEADO (COM TALISCAS) EM PAREDES DE AMBIENTES DE ÁREA ENTRE 5M² E 10M², ESPESSURA DE 1,5CM. AF_06/2014 | M2 | 27.91 | 36.28 |  |  | 0 | 0 |  | 0 | 0 | 0 | 0
87423 | SEIL | APLICAÇÃO MANUAL DE GESSO SARRAFEADO (COM TALISCAS) EM PAREDES DE AMBIENTES DE ÁREA MAIOR QUE 10M², ESPESSURA DE 1,0CM. AF_06/2014 | M2 | 23.48 | 30.52 |  |  | 0 | 0 |  | 0 | 0 | 0 | 0
87426 | SEIL | APLICAÇÃO MANUAL DE GESSO SARRAFEADO (COM TALISCAS) EM PAREDES DE AMBIENTES DE ÁREA MAIOR QUE 10M², ESPESSURA DE 1,5CM. AF_06/2014 | M2 | 27.34 | 35.54 |  |  | 0 | 0 |  | 0 | 0 | 0 | 0
87425 | SEIL | APLICAÇÃO MANUAL DE GESSO SARRAFEADO (COM TALISCAS) EM PAREDES DE AMBIENTES DE ÁREA MENOR QUE 5M², ESPESSURA DE 1,0CM. AF_06/2014 | M2 | 24.96 | 32.45 |  |  | 0 | 0 |  | 0 | 0 | 0 | 0
87428 | SEIL | APLICAÇÃO MANUAL DE GESSO SARRAFEADO (COM TALISCAS) EM PAREDES DE AMBIENTES DE ÁREA MENOR QUE 5M², ESPESSURA DE 1,5CM. AF_06/2014 | M2 | 28.82 | 37.47 |  |  | 0 | 0 |  | 0 | 0 | 0 | 0
87429 | SEIL | APLICAÇÃO DE GESSO PROJETADO COM EQUIPAMENTO DE PROJEÇÃO EM PAREDES DE AMBIENTES DE ÁREA MAIOR QUE 10M², DESEMPENADO (SEM TALISCAS), ESPESSURA DE 0,5CM. AF_06/2014 | M2 | 13.37 | 17.38 |  |  | 0 | 0 |  | 0 | 0 | 0 | 0
87430 | SEIL | APLICAÇÃO DE GESSO PROJETADO COM EQUIPAMENTO DE PROJEÇÃO EM PAREDES DE AMBIENTES DE ÁREA ENTRE 5M² E 10M², DESEMPENADO (SEM TALISCAS), ESPESSURA DE 0,5CM. AF_06/2014 | M2 | 13.74 | 17.86 |  |  | 0 | 0 |  | 0 | 0 | 0 | 0
87431 | SEIL | APLICAÇÃO DE GESSO PROJETADO COM EQUIPAMENTO DE PROJEÇÃO EM PAREDES DE AMBIENTES DE ÁREA MENOR QUE 5M², DESEMPENADO (SEM TALISCAS), ESPESSURA DE 0,5CM. AF_06/2014 | M2 | 13.93 | 18.11 |  |  | 0 | 0 |  | 0 | 0 | 0 | 0
87432 | SEIL | APLICAÇÃO DE GESSO PROJETADO COM EQUIPAMENTO DE PROJEÇÃO EM PAREDES DE AMBIENTES DE ÁREA MAIOR QUE 10M², DESEMPENADO (SEM TALISCAS), ESPESSURA DE 1,0CM. AF_06/2014 | M2 | 18.95 | 24.64 |  |  | 0 | 0 |  | 0 | 0 | 0 | 0
87433 | SEIL | APLICAÇÃO DE GESSO PROJETADO COM EQUIPAMENTO DE PROJEÇÃO EM PAREDES DE AMBIENTES DE ÁREA ENTRE 5M² E 10M², DESEMPENADO (SEM TALISCAS), ESPESSURA DE 1,0CM. AF_06/2014 | M2 | 19.7 | 25.61 |  |  | 0 | 0 |  | 0 | 0 | 0 | 0
87434 | SEIL | APLICAÇÃO DE GESSO PROJETADO COM EQUIPAMENTO DE PROJEÇÃO EM PAREDES DE AMBIENTES DE ÁREA MENOR QUE 5M², DESEMPENADO (SEM TALISCAS), ESPESSURA DE 1,0CM. AF_06/2014 | M2 | 20.24 | 26.31 |  |  | 0 | 0 |  | 0 | 0 | 0 | 0
87435 | SEIL | APLICAÇÃO DE GESSO PROJETADO COM EQUIPAMENTO DE PROJEÇÃO EM PAREDES DE AMBIENTES DE ÁREA MAIOR QUE 10M², SARRAFEADO (COM TALISCAS), ESPESSURA DE 1,0CM. AF_06/2014 | M2 | 21.34 | 27.74 |  |  | 0 | 0 |  | 0 | 0 | 0 | 0
87436 | SEIL | APLICAÇÃO DE GESSO PROJETADO COM EQUIPAMENTO DE PROJEÇÃO EM PAREDES DE AMBIENTES DE ÁREA ENTRE 5M² E 10M², SARRAFEADO (COM TALISCAS), ESPESSURA DE 1,0CM. AF_06/2014 | M2 | 22.63 | 29.42 |  |  | 0 | 0 |  | 0 | 0 | 0 | 0
87437 | SEIL | APLICAÇÃO DE GESSO PROJETADO COM EQUIPAMENTO DE PROJEÇÃO EM PAREDES DE AMBIENTES DE ÁREA MENOR QUE 5M², SARRAFEADO (COM TALISCAS), ESPESSURA DE 1,0CM. AF_06/2014 | M2 | 23.54 | 30.6 |  |  | 0 | 0 |  | 0 | 0 | 0 | 0
87438 | SEIL | APLICAÇÃO DE GESSO PROJETADO COM EQUIPAMENTO DE PROJEÇÃO EM PAREDES DE AMBIENTES DE ÁREA MAIOR QUE 10M², SARRAFEADO (COM TALISCAS), ESPESSURA DE 1,5CM. AF_06/2014 | M2 | 26.18 | 34.03 |  |  | 0 | 0 |  | 0 | 0 | 0 | 0
87439 | SEIL | APLICAÇÃO DE GESSO PROJETADO COM EQUIPAMENTO DE PROJEÇÃO EM PAREDES DE AMBIENTES DE ÁREA ENTRE 5M² E 10M², SARRAFEADO (COM TALISCAS), ESPESSURA DE 1,5CM. AF_06/2014 | M2 | 27.82 | 36.17 |  |  | 0 | 0 |  | 0 | 0 | 0 | 0
87440 | SEIL | APLICAÇÃO DE GESSO PROJETADO COM EQUIPAMENTO DE PROJEÇÃO EM PAREDES DE AMBIENTES DE ÁREA MENOR QUE 5M², SARRAFEADO (COM TALISCAS), ESPESSURA DE 1,5CM. AF_06/2014 | M2 | 28.57 | 37.14 |  |  | 0 | 0 |  | 0 | 0 | 0 | 0
10.4.7 |  | FUNDO PREPARADOR
88485 | SEIL | APLICAÇÃO DE FUNDO SELADOR ACRÍLICO EM PAREDES, UMA DEMÃO. AF_06/2014 | M2 | 1.92 | 2.5 |  |  | 0 | 0 |  | 0 | 0 | 0 | 0
88484 | SEIL | APLICAÇÃO DE FUNDO SELADOR ACRÍLICO EM TETO, UMA DEMÃO. AF_06/2014 | M2 | 2.25 | 2.93 |  |  | 0 | 0 |  | 0 | 0 | 0 | 0
88483 | SEIL | APLICAÇÃO DE FUNDO SELADOR LÁTEX PVA EM PAREDES, UMA DEMÃO. AF_06/2014 | M2 | 2.41 | 3.13 |  |  | 0 | 0 |  | 0 | 0 | 0 | 0
88482 | SEIL | APLICAÇÃO DE FUNDO SELADOR LÁTEX PVA EM TETO, UMA DEMÃO. AF_06/2014 | M2 | 2.64 | 3.43 |  |  | 0 | 0 |  | 0 | 0 | 0 | 0
88412 | SEIL | APLICAÇÃO MANUAL DE FUNDO SELADOR ACRÍLICO EM PANOS CEGOS DE FACHADA (SEM PRESENÇA DE VÃOS) DE EDIFÍCIOS DE MÚLTIPLOS PAVIMENTOS. AF_06/2014 | M2 | 1.5 | 1.95 |  |  | 0 | 0 |  | 0 | 0 | 0 | 0
88411 | SEIL | APLICAÇÃO MANUAL DE FUNDO SELADOR ACRÍLICO EM PANOS COM PRESENÇA DE VÃOS DE EDIFÍCIOS DE MÚLTIPLOS PAVIMENTOS. AF_06/2014 | M2 | 2.05 | 2.67 |  |  | 0 | 0 |  | 0 | 0 | 0 | 0
88415 | SEIL | APLICAÇÃO MANUAL DE FUNDO SELADOR ACRÍLICO EM PAREDES EXTERNAS DE CASAS. AF_06/2014 | M2 | 2.23 | 2.9 |  |  | 0 | 0 |  | 0 | 0 | 0 | 0
88413 | SEIL | APLICAÇÃO MANUAL DE FUNDO SELADOR ACRÍLICO EM SUPERFÍCIES EXTERNAS DE SACADA DE EDIFÍCIOS DE MÚLTIPLOS PAVIMENTOS. AF_06/2014 | M2 | 3.16 | 4.11 |  |  | 0 | 0 |  | 0 | 0 | 0 | 0
88414 | SEIL | APLICAÇÃO MANUAL DE FUNDO SELADOR ACRÍLICO EM SUPERFÍCIES INTERNAS DA SACADA DE EDIFÍCIOS DE MÚLTIPLOS PAVIMENTOS. AF_06/2014 | M2 | 3.51 | 4.56 |  |  | 0 | 0 |  | 0 | 0 | 0 | 0
73865/1 | SEIL | FUNDO PREPARADOR PRIMER A BASE DE EPOXI, PARA ESTRUTURA METALICA, UMA DEMAO, ESPESSURA DE 25 MICRA. | M2 | 8.46 | 11 |  |  | 0 | 0 |  | 0 | 0 | 0 | 0
74064/1 | SEIL | FUNDO ANTICORROSIVO A BASE DE OXIDO DE FERRO (ZARCAO), DUAS DEMAOS | M2 | 18.29 | 23.78 |  |  | 0 | 0 |  | 0 | 0 | 0 | 0
74064/2 | SEIL | FUNDO ANTICORROSIVO A BASE DE OXIDO DE FERRO (ZARCAO), UMA DEMAO | M2 | 12.02 | 15.63 |  |  | 0 | 0 |  | 0 | 0 | 0 | 0
84660 | SEIL | FUNDO PREPARADOR PRIMER SINTETICO, PARA ESTRUTURA METALICA, UMA DEMÃO, ESPESSURA DE 25 MICRA | M2 | 6.07 | 7.89 |  |  | 0 | 0 |  | 0 | 0 | 0 | 0
84657 | SEIL | FUNDO SINTETICO NIVELADOR BRANCO | M2 | 9.64 | 12.53 |  |  | 0 | 0 |  | 0 | 0 | 0 | 0
10.4.8 |  | PINTURA EM MADEIRA
95464 | SEIL | PINTURA VERNIZ POLIURETANO BRILHANTE EM MADEIRA, TRES DEMAOS | M2 | 19.91 | 25.88 |  |  | 0 | 0 |  | 0 | 0 | 0 | 0
6082 | SEIL | PINTURA EM VERNIZ SINTETICO BRILHANTE EM MADEIRA, TRES DEMAOS | M2 | 16.01 | 20.81 |  |  | 0 | 0 |  | 0 | 0 | 0 | 0
84645 | SEIL | VERNIZ SINTETICO BRILHANTE, 2 DEMAOS | M2 | 16.82 | 21.87 |  |  | 0 | 0 |  | 0 | 0 | 0 | 0
40905 | SEIL | VERNIZ SINTETICO EM MADEIRA, DUAS DEMAOS | M2 | 19.84 | 25.79 |  |  | 0 | 0 |  | 0 | 0 | 0 | 0
79466 | SEIL | PINTURA COM VERNIZ POLIURETANO, 2 DEMAOS | M2 | 18.07 | 23.49 |  |  | 0 | 0 |  | 0 | 0 | 0 | 0
73739/1 | SEIL | PINTURA ESMALTE ACETINADO EM MADEIRA, DUAS DEMAOS | M2 | 15.62 | 20.31 |  |  | 0 | 0 |  | 0 | 0 | 0 | 0
74065/2 | SEIL | PINTURA ESMALTE ACETINADO PARA MADEIRA, DUAS DEMAOS, SOBRE FUNDO NIVELADOR BRANCO | M2 | 22.35 | 29.06 |  |  | 0 | 0 |  | 0 | 0 | 0 | 0
84659 | SEIL | PINTURA ESMALTE FOSCO EM MADEIRA, DUAS DEMAOS | M2 | 14.45 | 18.79 |  |  | 0 | 0 |  | 0 | 0 | 0 | 0
74065/1 | SEIL | PINTURA ESMALTE FOSCO PARA MADEIRA, DUAS DEMAOS, SOBRE FUNDO NIVELADOR BRANCO | M2 | 22.7 | 29.51 |  |  | 0 | 0 |  | 0 | 0 | 0 | 0
74065/3 | SEIL | PINTURA ESMALTE BRILHANTE PARA MADEIRA, DUAS DEMAOS, SOBRE FUNDO NIVELADOR BRANCO | M2 | 22.25 | 28.93 |  |  | 0 | 0 |  | 0 | 0 | 0 | 0
79463 | SEIL | PINTURA A OLEO, 1 DEMAO | M2 | 13.42 | 17.45 |  |  | 0 | 0 |  | 0 | 0 | 0 | 0
79464 | SEIL | PINTURA A OLEO, 2 DEMAOS | M2 | 17.85 | 23.21 |  |  | 0 | 0 |  | 0 | 0 | 0 | 0
79497/1 | SEIL | PINTURA A OLEO, 3 DEMAOS | M2 | 22.04 | 28.65 |  |  | 0 | 0 |  | 0 | 0 | 0 | 0
84664 | SEIL | PINTURA IMUNIZANTE FUNGICIDA A BASE DE CARBOLINEUM, DUAS DEMAOS | M2 | 3.98 | 5.17 |  |  | 0 | 0 |  | 0 | 0 | 0 | 0
84679 | SEIL | PINTURA IMUNIZANTE PARA MADEIRA, DUAS DEMAOS | M2 | 18.31 | 23.8 |  |  | 0 | 0 |  | 0 | 0 | 0 | 0
79494/1 | SEIL | PINTURA DE QUADRO ESCOLAR COM TINTA ESMALTE ACABAMENTO FOSCO, DUAS DEMAOS SOBRE MASSA ACRILICA | M2 | 11.31 | 14.7 |  |  | 0 | 0 |  | 0 | 0 | 0 | 0
10.4.9 |  | PINTURA EM SUPERFICIES METALICAS
73794/1 | SEIL | PINTURA COM TINTA PROTETORA ACABAMENTO GRAFITE ESMALTE SOBRE SUPERFICIE METALICA, 2 DEMAOS | M2 | 33.52 | 43.58 |  |  | 0 | 0 |  | 0 | 0 | 0 | 0
73446 | SEIL | PINTURA DE SUPERFICIE C/TINTA GRAFITE | M2 | 18.82 | 24.47 |  |  | 0 | 0 |  | 0 | 0 | 0 | 0
73924/1 | SEIL | PINTURA ESMALTE ALTO BRILHO, DUAS DEMAOS, SOBRE SUPERFICIE METALICA | M2 | 24.22 | 31.49 |  |  | 0 | 0 |  | 0 | 0 | 0 | 0
73924/2 | SEIL | PINTURA ESMALTE ACETINADO, DUAS DEMAOS, SOBRE SUPERFICIE METALICA | M2 | 24.32 | 31.62 |  |  | 0 | 0 |  | 0 | 0 | 0 | 0
73924/3 | SEIL | PINTURA ESMALTE FOSCO, DUAS DEMAOS, SOBRE SUPERFICIE METALICA | M2 | 24.66 | 32.06 |  |  | 0 | 0 |  | 0 | 0 | 0 | 0
95468 | SEIL | PINTURA ESMALTE BRILHANTE (2 DEMAOS) SOBRE SUPERFICIE METALICA, INCLUSIVE PROTECAO COM ZARCAO (1 DEMAO) | M2 | 36.23 | 47.1 |  |  | 0 | 0 |  | 0 | 0 | 0 | 0
74145/1 | SEIL | PINTURA ESMALTE FOSCO, DUAS DEMAOS, SOBRE SUPERFICIE METALICA, INCLUSO UMA DEMAO DE FUNDO ANTICORROSIVO. UTILIZACAO DE REVOLVER ( AR-COMPRIMIDO). | M2 | 15.98 | 20.77 |  |  | 0 | 0 |  | 0 | 0 | 0 | 0
79498/1 | SEIL | PINTURA A OLEO BRILHANTE SOBRE SUPERFICIE METALICA, UMA DEMAO INCLUSO UMA DEMAO DE FUNDO ANTICORROSIVO | M2 | 15.14 | 19.68 |  |  | 0 | 0 |  | 0 | 0 | 0 | 0
79499/1 | SEIL | PINTURA POSTE RETO DE ACO 3,5 A 6M C/1 DEMAO D/TINTA GRAFITE C/PROPRIEDADES DE PRIMER E ACABAMENTO - OBS: C/ALTO TEOR DE ZARCAO | UN | 19.48 | 25.32 |  |  | 0 | 0 |  | 0 | 0 | 0 | 0
84661 | SEIL | PINTURA COM TINTA PROTETORA ACABAMENTO ALUMINIO, UMA DEMAO SOBRE SUPERFCIE METALICA | M2 | 15.55 | 20.22 |  |  | 0 | 0 |  | 0 | 0 | 0 | 0
84662 | SEIL | PINTURA COM TINTA PROTETORA ACABAMENTO ALUMINIO, DUAS DEMAOS SOBRE SUPERFICIE METALICA | M2 | 24.61 | 31.99 |  |  | 0 | 0 |  | 0 | 0 | 0 | 0
79515/1 | SEIL | PINTURA COM TINTA PROTETORA ACABAMENTO ALUMINIO, TRES DEMAOS | M2 | 30.75 | 39.98 |  |  | 0 | 0 |  | 0 | 0 | 0 | 0
79460 | SEIL | PINTURA EPOXI, DUAS DEMAOS | M2 | 39.17 | 50.92 |  |  | 0 | 0 |  | 0 | 0 | 0 | 0
79514/1 | SEIL | PINTURA EPOXI, TRES DEMAOS | M2 | 54.51 | 70.86 |  |  | 0 | 0 |  | 0 | 0 | 0 | 0
84647 | SEIL | PINTURA EPOXI INCLUSO EMASSAMENTO E FUNDO PREPARADOR | M2 | 129.82 | 168.77 |  |  | 0 | 0 |  | 0 | 0 | 0 | 0
10.4.10 |  | PINTURA EM CONCRETO
83693 | SEIL | CAIACAO EM MEIO FIO | M2 | 3.31 | 4.3 |  |  | 0 | 0 |  | 0 | 0 | 0 | 0
84678 | SEIL | VERNIZ POLIURETANO BRILHANTE EM CONCRETO OU TIJOLO, TRES DEMAOS | M2 | 17.79 | 23.13 |  |  | 0 | 0 |  | 0 | 0 | 0 | 0
84677 | SEIL | VERNIZ SINTETICO BRILHANTE EM CONCRETO OU TIJOLO, DUAS DEMAOS | M2 | 10.39 | 13.51 |  |  | 0 | 0 |  | 0 | 0 | 0 | 0
84656 | SEIL | TRATAMENTO EM CONCRETO COM ESTUQUE E LIXAMENTO | M2 | 31.87 | 41.43 |  |  | 0 | 0 |  | 0 | 0 | 0 | 0
83696/1 | SEIL | PINTURA GUARDA-CORPO GUARDA-RODA E MURETA PROTECAO COM CAL EM PONTES EVIADUTOS MEDIDA PELO DOBRO DA AREA TOTAL (LARGURAXALTURA). | M2 | 5.18 | 6.73 |  |  | 0 | 0 |  | 0 | 0 | 0 | 0
10.4.11 |  | PINTURA EM PAREDES / ALVENARIA
88491 | SEIL | APLICAÇÃO MECÂNICA DE PINTURA COM TINTA LÁTEX PVA EM PAREDES, DUAS DEMÃOS. AF_06/2014 | M2 | 7.56 | 9.83 |  |  | 0 | 0 |  | 0 | 0 | 0 | 0
88493 | SEIL | APLICAÇÃO MECÂNICA DE PINTURA COM TINTA LÁTEX ACRÍLICA EM PAREDES, DUAS DEMÃOS. AF_06/2014 | M2 | 8.79 | 11.43 |  |  | 0 | 0 |  | 0 | 0 | 0 | 0
95622 | SEIL | APLICAÇÃO MANUAL DE TINTA LÁTEX ACRÍLICA EM PANOS COM PRESENÇA DE VÃOS DE EDIFÍCIOS DE MÚLTIPLOS PAVIMENTOS, DUAS DEMÃOS. AF_11/2016 | M2 | 11.08 | 14.4 |  |  | 0 | 0 |  | 0 | 0 | 0 | 0
95623 | SEIL | APLICAÇÃO MANUAL DE TINTA LÁTEX ACRÍLICA EM PANOS SEM PRESENÇA DE VÃOS DE EDIFÍCIOS DE MÚLTIPLOS PAVIMENTOS, DUAS DEMÃOS. AF_11/2016 | M2 | 8.42 | 10.95 |  |  | 0 | 0 |  | 0 | 0 | 0 | 0
95625 | SEIL | APLICAÇÃO MANUAL DE TINTA LÁTEX ACRÍLICA EM SUPERFÍCIES INTERNAS DE SACADA DE EDIFÍCIOS DE MÚLTIPLOS PAVIMENTOS, DUAS DEMÃOS. AF_11/2016 | M2 | 18.21 | 23.67 |  |  | 0 | 0 |  | 0 | 0 | 0 | 0
88489 | SEIL | APLICAÇÃO MANUAL DE PINTURA COM TINTA LÁTEX ACRÍLICA EM PAREDES, DUAS DEMÃOS. AF_06/2014 | M2 | 10.69 | 13.9 |  |  | 0 | 0 |  | 0 | 0 | 0 | 0
88487 | SEIL | APLICAÇÃO MANUAL DE PINTURA COM TINTA LÁTEX PVA EM PAREDES, DUAS DEMÃOS. AF_06/2014 | M2 | 8.4 | 10.92 |  |  | 0 | 0 |  | 0 | 0 | 0 | 0
88431 | SEIL | APLICAÇÃO MANUAL DE PINTURA COM TINTA TEXTURIZADA ACRÍLICA EM PAREDES EXTERNAS DE CASAS, DUAS CORES. AF_06/2014 | M2 | 17.82 | 23.17 |  |  | 0 | 0 |  | 0 | 0 | 0 | 0
88423 | SEIL | APLICAÇÃO MANUAL DE PINTURA COM TINTA TEXTURIZADA ACRÍLICA EM PAREDES EXTERNAS DE CASAS, UMA COR. AF_06/2014 | M2 | 14.69 | 19.1 |  |  | 0 | 0 |  | 0 | 0 | 0 | 0
88428 | SEIL | APLICAÇÃO MANUAL DE PINTURA COM TINTA TEXTURIZADA ACRÍLICA EM SUPERFÍCIES EXTERNAS DE SACADA DE EDIFÍCIOS DE MÚLTIPLOS PAVIMENTOS, DUAS CORES. AF_06/2014 | M2 | 23.54 | 30.6 |  |  | 0 | 0 |  | 0 | 0 | 0 | 0
88420 | SEIL | APLICAÇÃO MANUAL DE PINTURA COM TINTA TEXTURIZADA ACRÍLICA EM SUPERFÍCIES EXTERNAS DE SACADA DE EDIFÍCIOS DE MÚLTIPLOS PAVIMENTOS, UMA COR. AF_06/2014 | M2 | 18.02 | 23.43 |  |  | 0 | 0 |  | 0 | 0 | 0 | 0
88429 | SEIL | APLICAÇÃO MANUAL DE PINTURA COM TINTA TEXTURIZADA ACRÍLICA EM SUPERFÍCIES INTERNAS DA SACADA DE EDIFÍCIOS DE MÚLTIPLOS PAVIMENTOS, DUAS CORES. AF_06/2014 | M2 | 25.71 | 33.42 |  |  | 0 | 0 |  | 0 | 0 | 0 | 0
88421 | SEIL | APLICAÇÃO MANUAL DE PINTURA COM TINTA TEXTURIZADA ACRÍLICA EM SUPERFÍCIES INTERNAS DA SACADA DE EDIFÍCIOS DE MÚLTIPLOS PAVIMENTOS, UMA COR. AF_06/2014 | M2 | 19.26 | 25.04 |  |  | 0 | 0 |  | 0 | 0 | 0 | 0
73445 | SEIL | CAIACAO INT OU EXT SOBRE REVESTIMENTO LISO C/ADOCAO DE FIXADOR COM COM DUAS DEMAOS | M2 | 8.34 | 10.84 |  |  | 0 | 0 |  | 0 | 0 | 0 | 0
84651 | SEIL | PINTURA COM TINTA IMPERMEAVEL MINERAL EM PO, DUAS DEMAOS | M2 | 9.42 | 12.25 |  |  | 0 | 0 |  | 0 | 0 | 0 | 0
10.4.12 |  | PINTURA EM FACHADAS
95626 | SEIL | APLICAÇÃO MANUAL DE TINTA LÁTEX ACRÍLICA EM PAREDE EXTERNAS DE CASAS, DUAS DEMÃOS. AF_11/2016 | M2 | 11.95 | 15.54 |  |  | 0 | 0 |  | 0 | 0 | 0 | 0
95624 | SEIL | APLICAÇÃO MANUAL DE TINTA LÁTEX ACRÍLICA EM SUPERFÍCIES EXTERNAS DE SACADA DE EDIFÍCIOS DE MÚLTIPLOS PAVIMENTOS, DUAS DEMÃOS. AF_11/2016 | M2 | 16.5 | 21.45 |  |  | 0 | 0 |  | 0 | 0 | 0 | 0
88426 | SEIL | APLICAÇÃO MANUAL DE PINTURA COM TINTA TEXTURIZADA ACRÍLICA EM PANOS CEGOS DE FACHADA (SEM PRESENÇA DE VÃOS) DE EDIFÍCIOS DE MÚLTIPLOS PAVIMENTOS, DUAS CORES. AF_06/2014 | M2 | 13.38 | 17.39 |  |  | 0 | 0 |  | 0 | 0 | 0 | 0
88417 | SEIL | APLICAÇÃO MANUAL DE PINTURA COM TINTA TEXTURIZADA ACRÍLICA EM PANOS CEGOS DE FACHADA (SEM PRESENÇA DE VÃOS) DE EDIFÍCIOS DE MÚLTIPLOS PAVIMENTOS, UMA COR. AF_06/2014 | M2 | 12.12 | 15.76 |  |  | 0 | 0 |  | 0 | 0 | 0 | 0
88424 | SEIL | APLICAÇÃO MANUAL DE PINTURA COM TINTA TEXTURIZADA ACRÍLICA EM PANOS COM PRESENÇA DE VÃOS DE EDIFÍCIOS DE MÚLTIPLOS PAVIMENTOS, DUAS CORES. AF_06/2014 | M2 | 16.76 | 21.79 |  |  | 0 | 0 |  | 0 | 0 | 0 | 0
88416 | SEIL | APLICAÇÃO MANUAL DE PINTURA COM TINTA TEXTURIZADA ACRÍLICA EM PANOS COM PRESENÇA DE VÃOS DE EDIFÍCIOS DE MÚLTIPLOS PAVIMENTOS, UMA COR. AF_06/2014 | M2 | 14.08 | 18.3 |  |  | 0 | 0 |  | 0 | 0 | 0 | 0
10.4.13 |  | PINTURA EM TETOS
88488 | SEIL | APLICAÇÃO MANUAL DE PINTURA COM TINTA LÁTEX ACRÍLICA EM TETO, DUAS DEMÃOS. AF_06/2014 | M2 | 12.19 | 15.85 |  |  | 0 | 0 |  | 0 | 0 | 0 | 0
88486 | SEIL | APLICAÇÃO MANUAL DE PINTURA COM TINTA LÁTEX PVA EM TETO, DUAS DEMÃOS. AF_06/2014 | M2 | 9.45 | 12.29 |  |  | 0 | 0 |  | 0 | 0 | 0 | 0
88490 | SEIL | APLICAÇÃO MECÂNICA DE PINTURA COM TINTA LÁTEX PVA EM TETO, DUAS DEMÃOS. AF_06/2014 | M2 | 7.8 | 10.14 |  |  | 0 | 0 |  | 0 | 0 | 0 | 0
88492 | SEIL | APLICAÇÃO MECÂNICA DE PINTURA COM TINTA LÁTEX ACRÍLICA EM TETO, DUAS DEMÃOS. AF_06/2014 | M2 | 9.17 | 11.92 |  |  | 0 | 0 |  | 0 | 0 | 0 | 0
10.4.14 |  | PINTURA EM MOLDURAS
88432 | SEIL | APLICAÇÃO MANUAL DE PINTURA COM TINTA TEXTURIZADA ACRÍLICA EM MOLDURAS DE EPS, PRÉ-FABRICADOS, OU OUTROS. AF_06/2014 | M2 | 13.39 | 17.41 |  |  | 0 | 0 |  | 0 | 0 | 0 | 0
10.4.15 |  | PINTURA EM TELHAS
75889 | SEIL | PINTURA PARA TELHAS DE ALUMINIO COM TINTA ESMALTE AUTOMOTIVA | M2 | 17.43 | 22.66 |  |  | 0 | 0 |  | 0 | 0 | 0 | 0
10.4.16 |  | PINTURA EM PISO
79467 | SEIL | PINTURA COM TINTA A BASE DE BORRACHA CLORADA , DE FAIXAS DE DEMARCACAO, EM QUADRA POLIESPORTIVA, 5 CM DE LARGURA. | ML | 12.8 | 16.64 |  |  | 0 | 0 |  | 0 | 0 | 0 | 0
41595 | SEIL | PINTURA ACRILICA DE FAIXAS DE DEMARCACAO EM QUADRA POLIESPORTIVA, 5 CM DE LARGURA | M | 10.64 | 13.83 |  |  | 0 | 0 |  | 0 | 0 | 0 | 0
74245/1 | SEIL | PINTURA ACRILICA EM PISO CIMENTADO DUAS DEMAOS | M2 | 13.23 | 17.2 |  |  | 0 | 0 |  | 0 | 0 | 0 | 0
79500/2 | SEIL | PINTURA ACRILICA EM PISO CIMENTADO, TRES DEMAOS | M2 | 18.39 | 23.91 |  |  | 0 | 0 |  | 0 | 0 | 0 | 0
73978/1 | SEIL | PINTURA HIDROFUGANTE COM SILICONE SOBRE PISO CIMENTADO, UMA DEMAO | M2 | 18.37 | 23.88 |  |  | 0 | 0 |  | 0 | 0 | 0 | 0
79465 | SEIL | PINTURA COM TINTA A BASE DE BORRACHA CLORADA, 2 DEMAOS | M2 | 37.22 | 48.39 |  |  | 0 | 0 |  | 0 | 0 | 0 | 0
84665 | SEIL | PINTURA ACRILICA PARA SINALIZAÇÃO HORIZONTAL EM PISO CIMENTADO | M2 | 19.2 | 24.96 |  |  | 0 | 0 |  | 0 | 0 | 0 | 0
10.5 |  | MADEIRAS E LAMINADOS
84666 | SEIL | POLIMENTO E ENCERAMENTO DE PISO EM MADEIRA | M2 | 20.83 | 27.08 |  |  | 0 | 0 |  | 0 | 0 | 0 | 0
10.6 |  | ARGAMASSAS
10.6.1 |  | À BASE DE GESSO
87410 | SEIL | ARGAMASSA À BASE DE GESSO, MISTURA E PROJEÇÃO DE 1,5 M³/H DE ARGAMASSA. AF_06/2014 | M3 | 622.64 | 809.43 |  |  | 0 | 0 |  | 0 | 0 | 0 | 0
10.6.2 |  | MONOCAMADAS
87388 | SEIL | ARGAMASSA PARA REVESTIMENTO DECORATIVO MONOCAMADA (MONOCAPA), PREPARO COM MISTURADOR DE EIXO HORIZONTAL DE 160 KG. AF_06/2014 | M3 | 2382.83 | 3097.68 |  |  | 0 | 0 |  | 0 | 0 | 0 | 0
87389 | SEIL | ARGAMASSA PARA REVESTIMENTO DECORATIVO MONOCAMADA (MONOCAPA), PREPARO COM MISTURADOR DE EIXO HORIZONTAL DE 300 KG. AF_06/2014 | M3 | 2386.27 | 3102.15 |  |  | 0 | 0 |  | 0 | 0 | 0 | 0
87390 | SEIL | ARGAMASSA PARA REVESTIMENTO DECORATIVO MONOCAMADA (MONOCAPA), PREPARO COM MISTURADOR DE EIXO HORIZONTAL DE 600 KG. AF_06/2014 | M3 | 2388.06 | 3104.48 |  |  | 0 | 0 |  | 0 | 0 | 0 | 0
87404 | SEIL | ARGAMASSA PARA REVESTIMENTO DECORATIVO MONOCAMADA (MONOCAPA), MISTURA E PROJEÇÃO DE 1,5 M3/H DE ARGAMASSA. AF_06/2014 | M3 | 2483.01 | 3227.91 |  |  | 0 | 0 |  | 0 | 0 | 0 | 0
87405 | SEIL | ARGAMASSA PARA REVESTIMENTO DECORATIVO MONOCAMADA (MONOCAPA), MISTURA E PROJEÇÃO DE 2 M3/H DE ARGAMASSA. AF_06/2014 | M3 | 2477.88 | 3221.24 |  |  | 0 | 0 |  | 0 | 0 | 0 | 0
10.6.3 |  | INDUSTRIALIZADAS
87382 | SEIL | ARGAMASSA INDUSTRIALIZADA MULTIUSO PARA REVESTIMENTOS E ASSENTAMENTO DA ALVENARIA, PREPARO COM MISTURADOR DE EIXO HORIZONTAL DE 160 KG. AF_06/2014 | M3 | 805.76 | 1047.49 |  |  | 0 | 0 |  | 0 | 0 | 0 | 0
87383 | SEIL | ARGAMASSA INDUSTRIALIZADA MULTIUSO PARA REVESTIMENTOS E ASSENTAMENTO DA ALVENARIA, PREPARO COM MISTURADOR DE EIXO HORIZONTAL DE 300 KG. AF_06/2014 | M3 | 797.36 | 1036.57 |  |  | 0 | 0 |  | 0 | 0 | 0 | 0
87384 | SEIL | ARGAMASSA INDUSTRIALIZADA MULTIUSO PARA REVESTIMENTOS E ASSENTAMENTO DA ALVENARIA, PREPARO COM MISTURADOR DE EIXO HORIZONTAL DE 600 KG. AF_06/2014 | M3 | 790.06 | 1027.08 |  |  | 0 | 0 |  | 0 | 0 | 0 | 0
87391 | SEIL | ARGAMASSA INDUSTRIALIZADA PARA CHAPISCO ROLADO, PREPARO COM MISTURADOR DE EIXO HORIZONTAL DE 160 KG. AF_06/2014 | M3 | 3773.29 | 4905.28 |  |  | 0 | 0 |  | 0 | 0 | 0 | 0
87393 | SEIL | ARGAMASSA INDUSTRIALIZADA PARA CHAPISCO ROLADO, PREPARO COM MISTURADOR DE EIXO HORIZONTAL DE 300 KG. AF_06/2014 | M3 | 3811.63 | 4955.12 |  |  | 0 | 0 |  | 0 | 0 | 0 | 0
87394 | SEIL | ARGAMASSA INDUSTRIALIZADA PARA CHAPISCO ROLADO, PREPARO COM MISTURADOR DE EIXO HORIZONTAL DE 600 KG. AF_06/2014 | M3 | 3825.71 | 4973.42 |  |  | 0 | 0 |  | 0 | 0 | 0 | 0
87395 | SEIL | ARGAMASSA INDUSTRIALIZADA PARA CHAPISCO COLANTE, PREPARO COM MISTURADOR DE EIXO HORIZONTAL DE 160 KG. AF_06/2014 | M3 | 2970.59 | 3861.77 |  |  | 0 | 0 |  | 0 | 0 | 0 | 0
87396 | SEIL | ARGAMASSA INDUSTRIALIZADA PARA CHAPISCO COLANTE, PREPARO COM MISTURADOR DE EIXO HORIZONTAL DE 300 KG. AF_06/2014 | M3 | 2998.38 | 3897.89 |  |  | 0 | 0 |  | 0 | 0 | 0 | 0
87397 | SEIL | ARGAMASSA INDUSTRIALIZADA PARA CHAPISCO COLANTE, PREPARO COM MISTURADOR DE EIXO HORIZONTAL DE 600 KG. AF_06/2014 | M3 | 3004.5 | 3905.85 |  |  | 0 | 0 |  | 0 | 0 | 0 | 0
87398 | SEIL | ARGAMASSA INDUSTRIALIZADA MULTIUSO PARA REVESTIMENTOS E ASSENTAMENTO DA ALVENARIA, PREPARO MANUAL. AF_06/2014 | M3 | 958.41 | 1245.93 |  |  | 0 | 0 |  | 0 | 0 | 0 | 0
87401 | SEIL | ARGAMASSA INDUSTRIALIZADA PARA CHAPISCO ROLADO, PREPARO MANUAL. AF_06/2014 | M3 | 4009.4 | 5212.22 |  |  | 0 | 0 |  | 0 | 0 | 0 | 0
87402 | SEIL | ARGAMASSA INDUSTRIALIZADA PARA CHAPISCO COLANTE, PREPARO MANUAL. AF_06/2014 | M3 | 3201.67 | 4162.17 |  |  | 0 | 0 |  | 0 | 0 | 0 | 0
87407 | SEIL | ARGAMASSA INDUSTRIALIZADA PARA REVESTIMENTOS, MISTURA E PROJEÇÃO DE 1,5 M³/H DE ARGAMASSA. AF_06/2014 | M3 | 819.01 | 1064.71 |  |  | 0 | 0 |  | 0 | 0 | 0 | 0
87408 | SEIL | ARGAMASSA INDUSTRIALIZADA PARA REVESTIMENTOS, MISTURA E PROJEÇÃO DE 2 M³/H DE ARGAMASSA. AF_06/2014 | M3 | 805.47 | 1047.11 |  |  | 0 | 0 |  | 0 | 0 | 0 | 0
87385 | SEIL | ARGAMASSA PRONTA PARA CONTRAPISO, PREPARO COM MISTURADOR DE EIXO HORIZONTAL DE 160 KG. AF_06/2014 | M3 | 1041.7 | 1354.21 |  |  | 0 | 0 |  | 0 | 0 | 0 | 0
87386 | SEIL | ARGAMASSA PRONTA PARA CONTRAPISO, PREPARO COM MISTURADOR DE EIXO HORIZONTAL DE 300 KG. AF_06/2014 | M3 | 1030.52 | 1339.68 |  |  | 0 | 0 |  | 0 | 0 | 0 | 0
87387 | SEIL | ARGAMASSA PRONTA PARA CONTRAPISO, PREPARO COM MISTURADOR DE EIXO HORIZONTAL DE 600 KG. AF_06/2014 | M3 | 1025.04 | 1332.55 |  |  | 0 | 0 |  | 0 | 0 | 0 | 0
87399 | SEIL | ARGAMASSA PRONTA PARA CONTRAPISO, PREPARO MANUAL. AF_06/2014 | M3 | 1205.42 | 1567.05 |  |  | 0 | 0 |  | 0 | 0 | 0 | 0
10.6.4 |  | CIMENTO E AGREGADO
95563 | SEIL | ARGAMASSA TRAÇO 1:1,65 (CIMENTO E AREIA MÉDIA), FCK 20 MPA, PREPARO MECÂNICO COM MISTURADOR DUPLO HORIZONTAL DE ALTA TURBULÊNCIA. AF_11/2016 | M3 | 538.88 | 700.54 |  |  | 0 | 0 |  | 0 | 0 | 0 | 0
73548 | SEIL | ARGAMASSA TRACO 1:3 (CIMENTO E AREIA), PREPARO MANUAL, INCLUSO ADITIVO IMPERMEABILIZANTE | M3 | 493.95 | 642.14 |  |  | 0 | 0 |  | 0 | 0 | 0 | 0
87299 | SEIL | ARGAMASSA TRAÇO 1:3 (CIMENTO E AREIA MÉDIA) PARA CONTRAPISO, PREPARO MECÂNICO COM BETONEIRA 600 L. AF_06/2014 | M3 | 420.02 | 546.03 |  |  | 0 | 0 |  | 0 | 0 | 0 | 0
87298 | SEIL | ARGAMASSA TRAÇO 1:3 (CIMENTO E AREIA MÉDIA) PARA CONTRAPISO, PREPARO MECÂNICO COM BETONEIRA 400 L. AF_06/2014 | M3 | 432.95 | 562.84 |  |  | 0 | 0 |  | 0 | 0 | 0 | 0
87313 | SEIL | ARGAMASSA TRAÇO 1:3 (CIMENTO E AREIA GROSSA) PARA CHAPISCO CONVENCIONAL, PREPARO MECÂNICO COM BETONEIRA 400 L. AF_06/2014 | M3 | 330.94 | 430.22 |  |  | 0 | 0 |  | 0 | 0 | 0 | 0
87314 | SEIL | ARGAMASSA TRAÇO 1:3 (CIMENTO E AREIA GROSSA) PARA CHAPISCO CONVENCIONAL, PREPARO MECÂNICO COM BETONEIRA 600 L. AF_06/2014 | M3 | 325.84 | 423.59 |  |  | 0 | 0 |  | 0 | 0 | 0 | 0
87322 | SEIL | ARGAMASSA TRAÇO 1:3 (CIMENTO E AREIA GROSSA) COM ADIÇÃO DE EMULSÃO POLIMÉRICA PARA CHAPISCO ROLADO, PREPARO MECÂNICO COM BETONEIRA 400 L. AF_06/2014 | M3 | 2123.38 | 2760.39 |  |  | 0 | 0 |  | 0 | 0 | 0 | 0
87323 | SEIL | ARGAMASSA TRAÇO 1:3 (CIMENTO E AREIA GROSSA) COM ADIÇÃO DE EMULSÃO POLIMÉRICA PARA CHAPISCO ROLADO, PREPARO MECÂNICO COM BETONEIRA 600 L. AF_06/2014 | M3 | 2111.47 | 2744.91 |  |  | 0 | 0 |  | 0 | 0 | 0 | 0
87339 | SEIL | ARGAMASSA TRAÇO 1:3 (CIMENTO E AREIA MÉDIA) PARA CONTRAPISO, PREPARO MECÂNICO COM MISTURADOR DE EIXO HORIZONTAL DE 160 KG. AF_06/2014 | M3 | 507.66 | 659.96 |  |  | 0 | 0 |  | 0 | 0 | 0 | 0
87340 | SEIL | ARGAMASSA TRAÇO 1:3 (CIMENTO E AREIA MÉDIA) PARA CONTRAPISO, PREPARO MECÂNICO COM MISTURADOR DE EIXO HORIZONTAL DE 300 KG. AF_06/2014 | M3 | 422.12 | 548.76 |  |  | 0 | 0 |  | 0 | 0 | 0 | 0
87341 | SEIL | ARGAMASSA TRAÇO 1:3 (CIMENTO E AREIA MÉDIA) PARA CONTRAPISO, PREPARO MECÂNICO COM MISTURADOR DE EIXO HORIZONTAL DE 600 KG. AF_06/2014 | M3 | 406.57 | 528.54 |  |  | 0 | 0 |  | 0 | 0 | 0 | 0
87352 | SEIL | ARGAMASSA TRAÇO 1:3 (CIMENTO E AREIA GROSSA) PARA CHAPISCO CONVENCIONAL, PREPARO MECÂNICO COM MISTURADOR DE EIXO HORIZONTAL DE 160 KG. AF_06/2014 | M3 | 385.56 | 501.23 |  |  | 0 | 0 |  | 0 | 0 | 0 | 0
87353 | SEIL | ARGAMASSA TRAÇO 1:3 (CIMENTO E AREIA GROSSA) PARA CHAPISCO CONVENCIONAL, PREPARO MECÂNICO COM MISTURADOR DE EIXO HORIZONTAL DE 300 KG. AF_06/2014 | M3 | 335.67 | 436.37 |  |  | 0 | 0 |  | 0 | 0 | 0 | 0
87354 | SEIL | ARGAMASSA TRAÇO 1:3 (CIMENTO E AREIA GROSSA) PARA CHAPISCO CONVENCIONAL, PREPARO MECÂNICO COM MISTURADOR DE EIXO HORIZONTAL DE 600 KG. AF_06/2014 | M3 | 313.21 | 407.17 |  |  | 0 | 0 |  | 0 | 0 | 0 | 0
87360 | SEIL | ARGAMASSA TRAÇO 1:3 (CIMENTO E AREIA GROSSA) COM ADIÇÃO DE EMULSÃO POLIMÉRICA PARA CHAPISCO ROLADO, PREPARO MECÂNICO COM MISTURADOR DE EIXO HORIZONTAL DE 160 KG. AF_06/2014 | M3 | 2106.77 | 2738.8 |  |  | 0 | 0 |  | 0 | 0 | 0 | 0
87361 | SEIL | ARGAMASSA TRAÇO 1:3 (CIMENTO E AREIA GROSSA) COM ADIÇÃO DE EMULSÃO POLIMÉRICA PARA CHAPISCO ROLADO, PREPARO MECÂNICO COM MISTURADOR DE EIXO HORIZONTAL DE 300 KG. AF_06/2014 | M3 | 2078.99 | 2702.69 |  |  | 0 | 0 |  | 0 | 0 | 0 | 0
87362 | SEIL | ARGAMASSA TRAÇO 1:3 (CIMENTO E AREIA GROSSA) COM ADIÇÃO DE EMULSÃO POLIMÉRICA PARA CHAPISCO ROLADO, PREPARO MECÂNICO COM MISTURADOR DE EIXO HORIZONTAL DE 600 KG. AF_06/2014 | M3 | 2074.34 | 2696.64 |  |  | 0 | 0 |  | 0 | 0 | 0 | 0
87372 | SEIL | ARGAMASSA TRAÇO 1:3 (CIMENTO E AREIA MÉDIA) PARA CONTRAPISO, PREPARO MANUAL. AF_06/2014 | M3 | 526.57 | 684.54 |  |  | 0 | 0 |  | 0 | 0 | 0 | 0
87377 | SEIL | ARGAMASSA TRAÇO 1:3 (CIMENTO E AREIA GROSSA) PARA CHAPISCO CONVENCIONAL, PREPARO MANUAL. AF_06/2014 | M3 | 431.67 | 561.17 |  |  | 0 | 0 |  | 0 | 0 | 0 | 0
87380 | SEIL | ARGAMASSA TRAÇO 1:3 (CIMENTO E AREIA GROSSA) COM ADIÇÃO DE EMULSÃO POLIMÉRICA PARA CHAPISCO ROLADO, PREPARO MANUAL. AF_06/2014 | M3 | 2202.47 | 2863.21 |  |  | 0 | 0 |  | 0 | 0 | 0 | 0
88628 | SEIL | ARGAMASSA TRAÇO 1:3 (CIMENTO E AREIA MÉDIA), PREPARO MECÂNICO COM BETONEIRA 400 L. AF_08/2014 | M3 | 335.42 | 436.05 |  |  | 0 | 0 |  | 0 | 0 | 0 | 0
88629 | SEIL | ARGAMASSA TRAÇO 1:3 (CIMENTO E AREIA MÉDIA), PREPARO MANUAL. AF_08/2014 | M3 | 414.75 | 539.18 |  |  | 0 | 0 |  | 0 | 0 | 0 | 0
73549 | SEIL | ARGAMASSA TRACO 1:4 (CIMENTO E AREIA), PREPARO MANUAL, INCLUSO ADITIVO IMPERMEABILIZANTE | M3 | 471.46 | 612.9 |  |  | 0 | 0 |  | 0 | 0 | 0 | 0
87301 | SEIL | ARGAMASSA TRAÇO 1:4 (CIMENTO E AREIA MÉDIA) PARA CONTRAPISO, PREPARO MECÂNICO COM BETONEIRA 400 L. AF_06/2014 | M3 | 385.7 | 501.41 |  |  | 0 | 0 |  | 0 | 0 | 0 | 0
87302 | SEIL | ARGAMASSA TRAÇO 1:4 (CIMENTO E AREIA MÉDIA) PARA CONTRAPISO, PREPARO MECÂNICO COM BETONEIRA 600 L. AF_06/2014 | M3 | 375.38 | 487.99 |  |  | 0 | 0 |  | 0 | 0 | 0 | 0
87316 | SEIL | ARGAMASSA TRAÇO 1:4 (CIMENTO E AREIA GROSSA) PARA CHAPISCO CONVENCIONAL, PREPARO MECÂNICO COM BETONEIRA 400 L. AF_06/2014 | M3 | 301.79 | 392.33 |  |  | 0 | 0 |  | 0 | 0 | 0 | 0
87317 | SEIL | ARGAMASSA TRAÇO 1:4 (CIMENTO E AREIA GROSSA) PARA CHAPISCO CONVENCIONAL, PREPARO MECÂNICO COM BETONEIRA 600 L. AF_06/2014 | M3 | 292.06 | 379.68 |  |  | 0 | 0 |  | 0 | 0 | 0 | 0
87325 | SEIL | ARGAMASSA TRAÇO 1:4 (CIMENTO E AREIA GROSSA) COM ADIÇÃO DE EMULSÃO POLIMÉRICA PARA CHAPISCO ROLADO, PREPARO MECÂNICO COM BETONEIRA 400 L. AF_06/2014 | M3 | 2086.46 | 2712.4 |  |  | 0 | 0 |  | 0 | 0 | 0 | 0
87326 | SEIL | ARGAMASSA TRAÇO 1:4 (CIMENTO E AREIA GROSSA) COM ADIÇÃO DE EMULSÃO POLIMÉRICA PARA CHAPISCO ROLADO, PREPARO MECÂNICO COM BETONEIRA 600 L. AF_06/2014 | M3 | 2081.57 | 2706.04 |  |  | 0 | 0 |  | 0 | 0 | 0 | 0
87342 | SEIL | ARGAMASSA TRAÇO 1:4 (CIMENTO E AREIA MÉDIA) PARA CONTRAPISO, PREPARO MECÂNICO COM MISTURADOR DE EIXO HORIZONTAL DE 160 KG. AF_06/2014 | M3 | 438.95 | 570.64 |  |  | 0 | 0 |  | 0 | 0 | 0 | 0
87343 | SEIL | ARGAMASSA TRAÇO 1:4 (CIMENTO E AREIA MÉDIA) PARA CONTRAPISO, PREPARO MECÂNICO COM MISTURADOR DE EIXO HORIZONTAL DE 300 KG. AF_06/2014 | M3 | 383.73 | 498.85 |  |  | 0 | 0 |  | 0 | 0 | 0 | 0
87344 | SEIL | ARGAMASSA TRAÇO 1:4 (CIMENTO E AREIA MÉDIA) PARA CONTRAPISO, PREPARO MECÂNICO COM MISTURADOR DE EIXO HORIZONTAL DE 600 KG. AF_06/2014 | M3 | 361.6 | 470.08 |  |  | 0 | 0 |  | 0 | 0 | 0 | 0
87355 | SEIL | ARGAMASSA TRAÇO 1:4 (CIMENTO E AREIA GROSSA) PARA CHAPISCO CONVENCIONAL, PREPARO MECÂNICO COM MISTURADOR DE EIXO HORIZONTAL DE 160 KG. AF_06/2014 | M3 | 333.4 | 433.42 |  |  | 0 | 0 |  | 0 | 0 | 0 | 0
87356 | SEIL | ARGAMASSA TRAÇO 1:4 (CIMENTO E AREIA GROSSA) PARA CHAPISCO CONVENCIONAL, PREPARO MECÂNICO COM MISTURADOR DE EIXO HORIZONTAL DE 300 KG. AF_06/2014 | M3 | 292.91 | 380.78 |  |  | 0 | 0 |  | 0 | 0 | 0 | 0
87357 | SEIL | ARGAMASSA TRAÇO 1:4 (CIMENTO E AREIA GROSSA) PARA CHAPISCO CONVENCIONAL, PREPARO MECÂNICO COM MISTURADOR DE EIXO HORIZONTAL DE 600 KG. AF_06/2014 | M3 | 283.96 | 369.15 |  |  | 0 | 0 |  | 0 | 0 | 0 | 0
87363 | SEIL | ARGAMASSA TRAÇO 1:4 (CIMENTO E AREIA GROSSA) COM ADIÇÃO DE EMULSÃO POLIMÉRICA PARA CHAPISCO ROLADO, PREPARO MECÂNICO COM MISTURADOR DE EIXO HORIZONTAL DE 300 KG. AF_06/2014 | M3 | 2074.91 | 2697.38 |  |  | 0 | 0 |  | 0 | 0 | 0 | 0
87364 | SEIL | ARGAMASSA TRAÇO 1:4 (CIMENTO E AREIA GROSSA) COM ADIÇÃO DE EMULSÃO POLIMÉRICA PARA CHAPISCO ROLADO, PREPARO MECÂNICO COM MISTURADOR DE EIXO HORIZONTAL DE 600 KG. AF_06/2014 | M3 | 2039.17 | 2650.92 |  |  | 0 | 0 |  | 0 | 0 | 0 | 0
87373 | SEIL | ARGAMASSA TRAÇO 1:4 (CIMENTO E AREIA MÉDIA) PARA CONTRAPISO, PREPARO MANUAL. AF_06/2014 | M3 | 481.19 | 625.55 |  |  | 0 | 0 |  | 0 | 0 | 0 | 0
87378 | SEIL | ARGAMASSA TRAÇO 1:4 (CIMENTO E AREIA GROSSA) PARA CHAPISCO CONVENCIONAL, PREPARO MANUAL. AF_06/2014 | M3 | 399.31 | 519.1 |  |  | 0 | 0 |  | 0 | 0 | 0 | 0
87381 | SEIL | ARGAMASSA TRAÇO 1:4 (CIMENTO E AREIA GROSSA) COM ADIÇÃO DE EMULSÃO POLIMÉRICA PARA CHAPISCO ROLADO, PREPARO MANUAL. AF_06/2014 | M3 | 2170.13 | 2821.17 |  |  | 0 | 0 |  | 0 | 0 | 0 | 0
88630 | SEIL | ARGAMASSA TRAÇO 1:4 (CIMENTO E AREIA MÉDIA), PREPARO MECÂNICO COM BETONEIRA 400 L. AF_08/2014 | M3 | 297.84 | 387.19 |  |  | 0 | 0 |  | 0 | 0 | 0 | 0
88631 | SEIL | ARGAMASSA TRAÇO 1:4 (CIMENTO E AREIA MÉDIA), PREPARO MANUAL. AF_08/2014 | M3 | 379.81 | 493.75 |  |  | 0 | 0 |  | 0 | 0 | 0 | 0
87302 | SEIL | ARGAMASSA TRAÇO 1:4 (CIMENTO E AREIA MÉDIA) PARA CONTRAPISO, PREPARO MECÂNICO COM BETONEIRA 600 L. AF_06/2014 | M3 | 375.38 | 487.99 |  |  | 0 | 0 |  | 0 | 0 | 0 | 0
87304 | SEIL | ARGAMASSA TRAÇO 1:5 (CIMENTO E AREIA MÉDIA) PARA CONTRAPISO, PREPARO MECÂNICO COM BETONEIRA 400 L. AF_06/2014 | M3 | 358.33 | 465.83 |  |  | 0 | 0 |  | 0 | 0 | 0 | 0
87305 | SEIL | ARGAMASSA TRAÇO 1:5 (CIMENTO E AREIA MÉDIA) PARA CONTRAPISO, PREPARO MECÂNICO COM BETONEIRA 600 L. AF_06/2014 | M3 | 347.54 | 451.8 |  |  | 0 | 0 |  | 0 | 0 | 0 | 0
87308 | SEIL | ARGAMASSA TRAÇO 1:6 (CIMENTO E AREIA MÉDIA) PARA CONTRAPISO, PREPARO MECÂNICO COM BETONEIRA 600 L. AF_06/2014 | M3 | 324.35 | 421.66 |  |  | 0 | 0 |  | 0 | 0 | 0 | 0
87310 | SEIL | ARGAMASSA TRAÇO 1:5 (CIMENTO E AREIA GROSSA) PARA CHAPISCO CONVENCIONAL, PREPARO MECÂNICO COM BETONEIRA 400 L. AF_06/2014 | M3 | 274.54 | 356.9 |  |  | 0 | 0 |  | 0 | 0 | 0 | 0
87311 | SEIL | ARGAMASSA TRAÇO 1:5 (CIMENTO E AREIA GROSSA) PARA CHAPISCO CONVENCIONAL, PREPARO MECÂNICO COM BETONEIRA 600 L. AF_06/2014 | M3 | 268.59 | 349.17 |  |  | 0 | 0 |  | 0 | 0 | 0 | 0
87319 | SEIL | ARGAMASSA TRAÇO 1:5 (CIMENTO E AREIA GROSSA) COM ADIÇÃO DE EMULSÃO POLIMÉRICA PARA CHAPISCO ROLADO, PREPARO MECÂNICO COM BETONEIRA 400 L. AF_06/2014 | M3 | 2062.12 | 2680.76 |  |  | 0 | 0 |  | 0 | 0 | 0 | 0
87320 | SEIL | ARGAMASSA TRAÇO 1:5 (CIMENTO E AREIA GROSSA) COM ADIÇÃO DE EMULSÃO POLIMÉRICA PARA CHAPISCO ROLADO, PREPARO MECÂNICO COM BETONEIRA 600 L. AF_06/2014 | M3 | 2064.23 | 2683.5 |  |  | 0 | 0 |  | 0 | 0 | 0 | 0
87345 | SEIL | ARGAMASSA TRAÇO 1:5 (CIMENTO E AREIA MÉDIA) PARA CONTRAPISO, PREPARO MECÂNICO COM MISTURADOR DE EIXO HORIZONTAL DE 160 KG. AF_06/2014 | M3 | 385.06 | 500.58 |  |  | 0 | 0 |  | 0 | 0 | 0 | 0
87346 | SEIL | ARGAMASSA TRAÇO 1:5 (CIMENTO E AREIA MÉDIA) PARA CONTRAPISO, PREPARO MECÂNICO COM MISTURADOR DE EIXO HORIZONTAL DE 300 KG. AF_06/2014 | M3 | 347.1 | 451.23 |  |  | 0 | 0 |  | 0 | 0 | 0 | 0
87347 | SEIL | ARGAMASSA TRAÇO 1:5 (CIMENTO E AREIA MÉDIA) PARA CONTRAPISO, PREPARO MECÂNICO COM MISTURADOR DE EIXO HORIZONTAL DE 600 KG. AF_06/2014 | M3 | 335.04 | 435.55 |  |  | 0 | 0 |  | 0 | 0 | 0 | 0
87350 | SEIL | ARGAMASSA TRAÇO 1:5 (CIMENTO E AREIA GROSSA) PARA CHAPISCO CONVENCIONAL, PREPARO MECÂNICO COM MISTURADOR DE EIXO HORIZONTAL DE 300 KG. AF_06/2014 | M3 | 303.54 | 394.6 |  |  | 0 | 0 |  | 0 | 0 | 0 | 0
87351 | SEIL | ARGAMASSA TRAÇO 1:5 (CIMENTO E AREIA GROSSA) PARA CHAPISCO CONVENCIONAL, PREPARO MECÂNICO COM MISTURADOR DE EIXO HORIZONTAL DE 600 KG. AF_06/2014 | M3 | 268.54 | 349.1 |  |  | 0 | 0 |  | 0 | 0 | 0 | 0
87358 | SEIL | ARGAMASSA TRAÇO 1:5 (CIMENTO E AREIA GROSSA) COM ADIÇÃO DE EMULSÃO POLIMÉRICA PARA CHAPISCO ROLADO, PREPARO MECÂNICO COM MISTURADOR DE EIXO HORIZONTAL DE 300 KG. AF_06/2014 | M3 | 2034.19 | 2644.45 |  |  | 0 | 0 |  | 0 | 0 | 0 | 0
87359 | SEIL | ARGAMASSA TRAÇO 1:5 (CIMENTO E AREIA GROSSA) COM ADIÇÃO DE EMULSÃO POLIMÉRICA PARA CHAPISCO ROLADO, PREPARO MECÂNICO COM MISTURADOR DE EIXO HORIZONTAL DE 600 KG. AF_06/2014 | M3 | 2017.67 | 2622.97 |  |  | 0 | 0 |  | 0 | 0 | 0 | 0
87374 | SEIL | ARGAMASSA TRAÇO 1:5 (CIMENTO E AREIA MÉDIA) PARA CONTRAPISO, PREPARO MANUAL. AF_06/2014 | M3 | 450.67 | 585.87 |  |  | 0 | 0 |  | 0 | 0 | 0 | 0
87376 | SEIL | ARGAMASSA TRAÇO 1:5 (CIMENTO E AREIA GROSSA) PARA CHAPISCO CONVENCIONAL, PREPARO MANUAL. AF_06/2014 | M3 | 377.75 | 491.08 |  |  | 0 | 0 |  | 0 | 0 | 0 | 0
87379 | SEIL | ARGAMASSA TRAÇO 1:5 (CIMENTO E AREIA GROSSA) COM ADIÇÃO DE EMULSÃO POLIMÉRICA PARA CHAPISCO ROLADO, PREPARO MANUAL. AF_06/2014 | M3 | 2147.08 | 2791.2 |  |  | 0 | 0 |  | 0 | 0 | 0 | 0
87283 | SEIL | ARGAMASSA TRAÇO 1:6 (CIMENTO E AREIA MÉDIA) COM ADIÇÃO DE PLASTIFICANTE PARA EMBOÇO/MASSA ÚNICA/ASSENTAMENTO DE ALVENARIA DE VEDAÇÃO, PREPARO MECÂNICO COM BETONEIRA 400 L. AF_06/2014 | M3 | 306.47 | 398.41 |  |  | 0 | 0 |  | 0 | 0 | 0 | 0
87284 | SEIL | ARGAMASSA TRAÇO 1:6 (CIMENTO E AREIA MÉDIA) COM ADIÇÃO DE PLASTIFICANTE PARA EMBOÇO/MASSA ÚNICA/ASSENTAMENTO DE ALVENARIA DE VEDAÇÃO, PREPARO MECÂNICO COM BETONEIRA 600 L. AF_06/2014 | M3 | 288.55 | 375.12 |  |  | 0 | 0 |  | 0 | 0 | 0 | 0
87307 | SEIL | ARGAMASSA TRAÇO 1:6 (CIMENTO E AREIA MÉDIA) PARA CONTRAPISO, PREPARO MECÂNICO COM BETONEIRA 400 L. AF_06/2014 | M3 | 333.14 | 433.08 |  |  | 0 | 0 |  | 0 | 0 | 0 | 0
87329 | SEIL | ARGAMASSA TRAÇO 1:6 (CIMENTO E AREIA MÉDIA) COM ADIÇÃO DE PLASTIFICANTE PARA EMBOÇO/MASSA ÚNICA/ASSENTAMENTO DE ALVENARIA DE VEDAÇÃO, PREPARO MECÂNICO COM MISTURADOR DE EIXO HORIZONTAL DE 300 KG. AF_06/2014 | M3 | 325.41 | 423.03 |  |  | 0 | 0 |  | 0 | 0 | 0 | 0
87330 | SEIL | ARGAMASSA TRAÇO 1:6 (CIMENTO E AREIA MÉDIA) COM ADIÇÃO DE PLASTIFICANTE PARA EMBOÇO/MASSA ÚNICA/ASSENTAMENTO DE ALVENARIA DE VEDAÇÃO, PREPARO MECÂNICO COM MISTURADOR DE EIXO HORIZONTAL DE 600 KG. AF_06/2014 | M3 | 287.89 | 374.26 |  |  | 0 | 0 |  | 0 | 0 | 0 | 0
87348 | SEIL | ARGAMASSA TRAÇO 1:6 (CIMENTO E AREIA MÉDIA) PARA CONTRAPISO, PREPARO MECÂNICO COM MISTURADOR DE EIXO HORIZONTAL DE 160 KG. AF_06/2014 | M3 | 358.21 | 465.67 |  |  | 0 | 0 |  | 0 | 0 | 0 | 0
87349 | SEIL | ARGAMASSA TRAÇO 1:6 (CIMENTO E AREIA MÉDIA) PARA CONTRAPISO, PREPARO MECÂNICO COM MISTURADOR DE EIXO HORIZONTAL DE 600 KG. AF_06/2014 | M3 | 309.98 | 402.97 |  |  | 0 | 0 |  | 0 | 0 | 0 | 0
87366 | SEIL | ARGAMASSA TRAÇO 1:6 (CIMENTO E AREIA MÉDIA) COM ADIÇÃO DE PLASTIFICANTE PARA EMBOÇO/MASSA ÚNICA/ASSENTAMENTO DE ALVENARIA DE VEDAÇÃO, PREPARO MANUAL. AF_06/2014 | M3 | 394.09 | 512.32 |  |  | 0 | 0 |  | 0 | 0 | 0 | 0
87367 | SEIL | ARGAMASSA TRAÇO 1:1:6 (CIMENTO, CAL E AREIA MÉDIA) PARA EMBOÇO/MASSA ÚNICA/ASSENTAMENTO DE ALVENARIA DE VEDAÇÃO, PREPARO MANUAL. AF_06/2014 | M3 | 408.4 | 530.92 |  |  | 0 | 0 |  | 0 | 0 | 0 | 0
87375 | SEIL | ARGAMASSA TRAÇO 1:6 (CIMENTO E AREIA MÉDIA) PARA CONTRAPISO, PREPARO MANUAL. AF_06/2014 | M3 | 424.37 | 551.68 |  |  | 0 | 0 |  | 0 | 0 | 0 | 0
87280 | SEIL | ARGAMASSA TRAÇO 1:7 (CIMENTO E AREIA MÉDIA) COM ADIÇÃO DE PLASTIFICANTE PARA EMBOÇO/MASSA ÚNICA/ASSENTAMENTO DE ALVENARIA DE VEDAÇÃO, PREPARO MECÂNICO COM BETONEIRA 400 L. AF_06/2014 | M3 | 284.2 | 369.46 |  |  | 0 | 0 |  | 0 | 0 | 0 | 0
87281 | SEIL | ARGAMASSA TRAÇO 1:7 (CIMENTO E AREIA MÉDIA) COM ADIÇÃO DE PLASTIFICANTE PARA EMBOÇO/MASSA ÚNICA/ASSENTAMENTO DE ALVENARIA DE VEDAÇÃO, PREPARO MECÂNICO COM BETONEIRA 600 L. AF_06/2014 | M3 | 280.97 | 365.26 |  |  | 0 | 0 |  | 0 | 0 | 0 | 0
87327 | SEIL | ARGAMASSA TRAÇO 1:7 (CIMENTO E AREIA MÉDIA) COM ADIÇÃO DE PLASTIFICANTE PARA EMBOÇO/MASSA ÚNICA/ASSENTAMENTO DE ALVENARIA DE VEDAÇÃO, PREPARO MECÂNICO COM MISTURADOR DE EIXO HORIZONTAL DE 300 KG. AF_06/2014 | M3 | 301.87 | 392.43 |  |  | 0 | 0 |  | 0 | 0 | 0 | 0
87328 | SEIL | ARGAMASSA TRAÇO 1:7 (CIMENTO E AREIA MÉDIA) COM ADIÇÃO DE PLASTIFICANTE PARA EMBOÇO/MASSA ÚNICA/ASSENTAMENTO DE ALVENARIA DE VEDAÇÃO, PREPARO MECÂNICO COM MISTURADOR DE EIXO HORIZONTAL DE 600 KG. AF_06/2014 | M3 | 267.08 | 347.2 |  |  | 0 | 0 |  | 0 | 0 | 0 | 0
87365 | SEIL | ARGAMASSA TRAÇO 1:7 (CIMENTO E AREIA MÉDIA) COM ADIÇÃO DE PLASTIFICANTE PARA EMBOÇO/MASSA ÚNICA/ASSENTAMENTO DE ALVENARIA DE VEDAÇÃO, PREPARO MANUAL. AF_06/2014 | M3 | 379 | 492.7 |  |  | 0 | 0 |  | 0 | 0 | 0 | 0
10.6.5 |  | CAL E AGREGADO
10.6.6 |  | CIMENTO, CAL E AGREGADO
87289 | SEIL | ARGAMASSA TRAÇO 1:1,5:7,5 (CIMENTO, CAL E AREIA MÉDIA) PARA EMBOÇO/MASSA ÚNICA/ASSENTAMENTO DE ALVENARIA DE VEDAÇÃO, PREPARO MECÂNICO COM BETONEIRA 400 L. AF_06/2014 | M3 | 295.52 | 384.18 |  |  | 0 | 0 |  | 0 | 0 | 0 | 0
87290 | SEIL | ARGAMASSA TRAÇO 1:1,5:7,5 (CIMENTO, CAL E AREIA MÉDIA) PARA EMBOÇO/MASSA ÚNICA/ASSENTAMENTO DE ALVENARIA DE VEDAÇÃO, PREPARO MECÂNICO COM BETONEIRA 600 L. AF_06/2014 | M3 | 291.47 | 378.91 |  |  | 0 | 0 |  | 0 | 0 | 0 | 0
87333 | SEIL | ARGAMASSA TRAÇO 1:1,5:7,5 (CIMENTO, CAL E AREIA MÉDIA) PARA EMBOÇO/MASSA ÚNICA/ASSENTAMENTO DE ALVENARIA DE VEDAÇÃO, PREPARO MECÂNICO COM MISTURADOR DE EIXO HORIZONTAL DE 300 KG. AF_06/2014 | M3 | 302.7 | 393.51 |  |  | 0 | 0 |  | 0 | 0 | 0 | 0
87334 | SEIL | ARGAMASSA TRAÇO 1:1,5:7,5 (CIMENTO, CAL E AREIA MÉDIA) PARA EMBOÇO/MASSA ÚNICA/ASSENTAMENTO DE ALVENARIA DE VEDAÇÃO, PREPARO MECÂNICO COM MISTURADOR DE EIXO HORIZONTAL DE 600 KG. AF_06/2014 | M3 | 275.23 | 357.8 |  |  | 0 | 0 |  | 0 | 0 | 0 | 0
87368 | SEIL | ARGAMASSA TRAÇO 1:1,5:7,5 (CIMENTO, CAL E AREIA MÉDIA) PARA EMBOÇO/MASSA ÚNICA/ASSENTAMENTO DE ALVENARIA DE VEDAÇÃO, PREPARO MANUAL. AF_06/2014 | M3 | 396.92 | 516 |  |  | 0 | 0 |  | 0 | 0 | 0 | 0
88626 | SEIL | ARGAMASSA TRAÇO 1:0,5:4,5 (CIMENTO, CAL E AREIA MÉDIA), PREPARO MECÂNICO COM BETONEIRA 400 L. AF_08/2014 | M3 | 303.9 | 395.07 |  |  | 0 | 0 |  | 0 | 0 | 0 | 0
88627 | SEIL | ARGAMASSA TRAÇO 1:0,5:4,5 (CIMENTO, CAL E AREIA MÉDIA) PARA ASSENTAMENTO DE ALVENARIA, PREPARO MANUAL. AF_08/2014 | M3 | 379.14 | 492.88 |  |  | 0 | 0 |  | 0 | 0 | 0 | 0
87286 | SEIL | ARGAMASSA TRAÇO 1:1:6 (CIMENTO, CAL E AREIA MÉDIA) PARA EMBOÇO/MASSA ÚNICA/ASSENTAMENTO DE ALVENARIA DE VEDAÇÃO, PREPARO MECÂNICO COM BETONEIRA 400 L. AF_06/2014 | M3 | 249.84 | 324.79 |  |  | 0 | 0 |  | 0 | 0 | 0 | 0
87287 | SEIL | ARGAMASSA TRAÇO 1:1:6 (CIMENTO, CAL E AREIA MÉDIA) PARA EMBOÇO/MASSA ÚNICA/ASSENTAMENTO DE ALVENARIA DE VEDAÇÃO, PREPARO MECÂNICO COM BETONEIRA 600 L. AF_06/2014 | M3 | 314.94 | 409.42 |  |  | 0 | 0 |  | 0 | 0 | 0 | 0
87331 | SEIL | ARGAMASSA TRAÇO 1:1:6 (CIMENTO, CAL E AREIA MÉDIA) PARA EMBOÇO/MASSA ÚNICA/ASSENTAMENTO DE ALVENARIA DE VEDAÇÃO, PREPARO MECÂNICO COM MISTURADOR DE EIXO HORIZONTAL DE 300 KG. AF_06/2014 | M3 | 336.05 | 436.87 |  |  | 0 | 0 |  | 0 | 0 | 0 | 0
87332 | SEIL | ARGAMASSA TRAÇO 1:1:6 (CIMENTO, CAL E AREIA MÉDIA) PARA EMBOÇO/MASSA ÚNICA/ASSENTAMENTO DE ALVENARIA DE VEDAÇÃO, PREPARO MECÂNICO COM MISTURADOR DE EIXO HORIZONTAL DE 600 KG. AF_06/2014 | M3 | 298.8 | 388.44 |  |  | 0 | 0 |  | 0 | 0 | 0 | 0
87292 | SEIL | ARGAMASSA TRAÇO 1:2:8 (CIMENTO, CAL E AREIA MÉDIA) PARA EMBOÇO/MASSA ÚNICA/ASSENTAMENTO DE ALVENARIA DE VEDAÇÃO, PREPARO MECÂNICO COM BETONEIRA 400 L. AF_06/2014 | M3 | 298.3 | 387.79 |  |  | 0 | 0 |  | 0 | 0 | 0 | 0
87335 | SEIL | ARGAMASSA TRAÇO 1:2:8 (CIMENTO, CAL E AREIA MÉDIA) PARA EMBOÇO/MASSA ÚNICA/ASSENTAMENTO DE ALVENARIA DE VEDAÇÃO, PREPARO MECÂNICO COM MISTURADOR DE EIXO HORIZONTAL DE 300 KG. AF_06/2014 | M3 | 296.94 | 386.02 |  |  | 0 | 0 |  | 0 | 0 | 0 | 0
87336 | SEIL | ARGAMASSA TRAÇO 1:2:8 (CIMENTO, CAL E AREIA MÉDIA) PARA EMBOÇO/MASSA ÚNICA/ASSENTAMENTO DE ALVENARIA DE VEDAÇÃO, PREPARO MECÂNICO COM MISTURADOR DE EIXO HORIZONTAL DE 600 KG. AF_06/2014 | M3 | 276.4 | 359.32 |  |  | 0 | 0 |  | 0 | 0 | 0 | 0
87369 | SEIL | ARGAMASSA TRAÇO 1:2:8 (CIMENTO, CAL E AREIA MÉDIA) PARA EMBOÇO/MASSA ÚNICA/ASSENTAMENTO DE ALVENARIA DE VEDAÇÃO, PREPARO MANUAL. AF_06/2014 | M3 | 396.38 | 515.29 |  |  | 0 | 0 |  | 0 | 0 | 0 | 0
87337 | SEIL | ARGAMASSA TRAÇO 1:2:9 (CIMENTO, CAL E AREIA MÉDIA) PARA EMBOÇO/MASSA ÚNICA/ASSENTAMENTO DE ALVENARIA DE VEDAÇÃO, PREPARO MECÂNICO COM MISTURADOR DE EIXO HORIZONTAL DE 300 KG. AF_06/2014 | M3 | 285.16 | 370.71 |  |  | 0 | 0 |  | 0 | 0 | 0 | 0
87370 | SEIL | ARGAMASSA TRAÇO 1:2:9 (CIMENTO, CAL E AREIA MÉDIA) PARA EMBOÇO/MASSA ÚNICA/ASSENTAMENTO DE ALVENARIA DE VEDAÇÃO, PREPARO MANUAL. AF_06/2014 | M3 | 386.21 | 502.07 |  |  | 0 | 0 |  | 0 | 0 | 0 | 0
88715 | SEIL | ARGAMASSA TRAÇO 1:2:9 (CIMENTO, CAL E AREIA MÉDIA) PARA EMBOÇO/MASSA ÚNICA/ASSENTAMENTO DE ALVENARIA DE VEDAÇÃO, PREPARO MECÂNICO COM BETONEIRA 400 L. AF_09/2014 | M3 | 284.78 | 370.21 |  |  | 0 | 0 |  | 0 | 0 | 0 | 0
87294 | SEIL | ARGAMASSA TRAÇO 1:2:9 (CIMENTO, CAL E AREIA MÉDIA) PARA EMBOÇO/MASSA ÚNICA/ASSENTAMENTO DE ALVENARIA DE VEDAÇÃO, PREPARO MECÂNICO COM BETONEIRA 600 L. AF_06/2014 | M3 | 287.36 | 373.57 |  |  | 0 | 0 |  | 0 | 0 | 0 | 0
87295 | SEIL | ARGAMASSA TRAÇO 1:3:12 (CIMENTO, CAL E AREIA MÉDIA) PARA EMBOÇO/MASSA ÚNICA/ASSENTAMENTO DE ALVENARIA DE VEDAÇÃO, PREPARO MECÂNICO COM BETONEIRA 400 L. AF_06/2014 | M3 | 286.51 | 372.46 |  |  | 0 | 0 |  | 0 | 0 | 0 | 0
87296 | SEIL | ARGAMASSA TRAÇO 1:3:12 (CIMENTO, CAL E AREIA MÉDIA) PARA EMBOÇO/MASSA ÚNICA/ASSENTAMENTO DE ALVENARIA DE VEDAÇÃO, PREPARO MECÂNICO COM BETONEIRA 600 L. AF_06/2014 | M3 | 267.82 | 348.17 |  |  | 0 | 0 |  | 0 | 0 | 0 | 0
87338 | SEIL | ARGAMASSA TRAÇO 1:3:12 (CIMENTO, CAL E AREIA MÉDIA) PARA EMBOÇO/MASSA ÚNICA/ASSENTAMENTO DE ALVENARIA DE VEDAÇÃO, PREPARO MECÂNICO COM MISTURADOR DE EIXO HORIZONTAL DE 600 KG. AF_06/2014 | M3 | 265.98 | 345.77 |  |  | 0 | 0 |  | 0 | 0 | 0 | 0
87371 | SEIL | ARGAMASSA TRAÇO 1:3:12 (CIMENTO, CAL E AREIA MÉDIA) PARA EMBOÇO/MASSA ÚNICA/ASSENTAMENTO DE ALVENARIA DE VEDAÇÃO, PREPARO MANUAL. AF_06/2014 | M3 | 372.58 | 484.35 |  |  | 0 | 0 |  | 0 | 0 | 0 | 0
x |  | SERVIÇOS EXTRAS - REVESTIMENTOS, IMPERMEABILIZACÕES, PINTURAS E ARGAMASSAS
x |  |  |  |  | 0 |  |  | 0 | 0 |  | 0 | 0 | 0 | 0
x |  |  |  |  | 0 |  |  | 0 | 0 |  | 0 | 0 | 0 | 0
x |  |  |  |  | 0 |  |  | 0 | 0 |  | 0 | 0 | 0 | 0
x |  |  |  |  | 0 |  |  | 0 | 0 |  | 0 | 0 | 0 | 0
x |  |  |  |  | 0 |  |  | 0 | 0 |  | 0 | 0 | 0 | 0
x |  |  |  |  | 0 |  |  | 0 | 0 |  | 0 | 0 | 0 | 0
x |  |  |  |  | 0 |  |  | 0 | 0 |  | 0 | 0 | 0 | 0
x |  |  |  |  | 0 |  |  | 0 | 0 |  | 0 | 0 | 0 | 0
x |  |  |  |  | 0 |  |  | 0 | 0 |  | 0 | 0 | 0 | 0
x |  |  |  |  | 0 |  |  | 0 | 0 |  | 0 | 0 | 0 | 0
x |  |  |  |  | 0 |  |  | 0 | 0 |  | 0 | 0 | 0 | 0
x |  |  |  |  | 0 |  |  | 0 | 0 |  | 0 | 0 | 0 | 0
x |  |  |  |  | 0 |  |  | 0 | 0 |  | 0 | 0 | 0 | 0
x |  |  |  |  | 0 |  |  | 0 | 0 |  | 0 | 0 | 0 | 0
x |  |  |  |  | 0 |  |  | 0 | 0 |  | 0 | 0 | 0 | 0
x |  |  |  |  | 0 |  |  | 0 | 0 |  | 0 | 0 | 0 | 0
x |  |  |  |  | 0 |  |  | 0 | 0 |  | 0 | 0 | 0 | 0
x |  |  |  |  | 0 |  |  | 0 | 0 |  | 0 | 0 | 0 | 0
x |  |  |  |  | 0 |  |  | 0 | 0 |  | 0 | 0 | 0 | 0
x |  |  |  |  | 0 |  |  | 0 | 0 |  | 0 | 0 | 0 | 0
x |  |  |  |  | 0 |  |  | 0 | 0 |  | 0 | 0 | 0 | 0
x |  |  |  |  | 0 |  |  | 0 | 0 |  | 0 | 0 | 0 | 0
x |  |  |  |  | 0 |  |  | 0 | 0 |  | 0 | 0 | 0 | 0
x |  |  |  |  | 0 |  |  | 0 | 0 |  | 0 | 0 | 0 | 0
x |  |  |  |  | 0 |  |  | 0 | 0 |  | 0 | 0 | 0 | 0
x |  |  |  |  | 0 |  |  | 0 | 0 |  | 0 | 0 | 0 | 0
x |  |  |  |  | 0 |  |  | 0 | 0 |  | 0 | 0 | 0 | 0
x |  |  |  |  | 0 |  |  | 0 | 0 |  | 0 | 0 | 0 | 0
x |  |  |  |  | 0 |  |  | 0 | 0 |  | 0 | 0 | 0 | 0
x |  |  |  |  | 0 |  |  | 0 | 0 |  | 0 | 0 | 0 | 0
x |  |  |  |  | 0 |  |  | 0 | 0 |  | 0 | 0 | 0 | 0
x |  |  |  |  | 0 |  |  | 0 | 0 |  | 0 | 0 | 0 | 0
x |  |  |  |  | 0 |  |  | 0 | 0 |  | 0 | 0 | 0 | 0
x |  |  |  |  | 0 |  |  | 0 | 0 |  | 0 | 0 | 0 | 0
x |  |  |  |  | 0 |  |  | 0 | 0 |  | 0 | 0 | 0 | 0
x |  |  |  |  | 0 |  |  | 0 | 0 |  | 0 | 0 | 0 | 0
x |  |  |  |  | 0 |  |  | 0 | 0 |  | 0 | 0 | 0 | 0
x |  |  |  |  | 0 |  |  | 0 | 0 |  | 0 | 0 | 0 | 0
x |  |  |  |  | 0 |  |  | 0 | 0 |  | 0 | 0 | 0 | 0
x |  |  |  |  | 0 |  |  | 0 | 0 |  | 0 | 0 | 0 | 0
11 |  | PAVIMENTACAO E CALCAMENTO, PAISAGISMO E EQUIPAMENTOS EXTERNOS | [7 empty] | 0 |  |  |  |  | 0
11.1 |  | PAVIMENTACAO E CALCAMENTO
11.1.1 |  | MANUTENCAO / REPAROS - PAVIMENTACAO E CALCAMENTO
92970 | SEIL | DEMOLIÇÃO DE PAVIMENTAÇÃO ASFÁLTICA COM UTILIZAÇÃO DE MARTELO PERFURADOR, ESPESSURA ATÉ 15 CM, EXCLUSIVE CARGA E TRANSPORTE | M2 | 10.47 | 13.61 |  |  | 0 | 0 |  | 0 | 0 | 0 | 0
85366 | SEIL | DEMOLICAO MANUAL DE PAVIMENTACAO EM CONCRETO ASFALTICO, ESPESSURA 5CM | M2 | 21.09 | 27.42 |  |  | 0 | 0 |  | 0 | 0 | 0 | 0
85335 | SEIL | RETIRADA DE MEIO FIO C/ EMPILHAMENTO E S/ REMOCAO | M | 7.75 | 10.08 |  |  | 0 | 0 |  | 0 | 0 | 0 | 0
73790/2 | SEIL | REASSENTAMENTO DE PARALELEPIPEDO SOBRE COLCHAO DE PO DE PEDRA ESPESSURA 10CM, REJUNTADO COM BETUME E PEDRISCO, CONSIDERANDO APROVEITAMENTO DO PARALELEPIPEDO | M2 | 43.42 | 56.45 |  |  | 0 | 0 |  | 0 | 0 | 0 | 0
73790/4 | SEIL | REASSENTAMENTO DE PARALELEPIPEDO SOBRE COLCHAO DE PO DE PEDRA ESPESSURA 10CM, REJUNTADO COM ARGAMASSA TRACO 1:3 (CIMENTO E AREIA), CONSIDERANDO APROVEITAMENTO DO PARALELEPIPEDO | M2 | 39.34 | 51.14 |  |  | 0 | 0 |  | 0 | 0 | 0 | 0
83694 | SEIL | RECOMPOSICAO DE PAVIMENTACAO TIPO BLOKRET SOBRE COLCHAO DE AREIA COM REAPROVEITAMENTO DE MATERIAL | M2 | 14.75 | 19.18 |  |  | 0 | 0 |  | 0 | 0 | 0 | 0
83695/1 | SEIL | REJUNTAMENTO PAVIMENTACAO PARALELEPIPEDO BETUME CASCALH INCL MATERIAIS | M2 | 18.26 | 23.74 |  |  | 0 | 0 |  | 0 | 0 | 0 | 0
83771 | SEIL | RECOMPOSICAO DE REVESTIMENTO PRIMARIO MEDIDO P/ VOLUME COMPACTADO | M3 | 6.65 | 8.65 |  |  | 0 | 0 |  | 0 | 0 | 0 | 0
11.1.2 |  | REGULARIZACAO
72961 | SEIL | REGULARIZACAO E COMPACTACAO DE SUBLEITO ATE 20 CM DE ESPESSURA | M2 | 1.19 | 1.55 |  |  | 0 | 0 |  | 0 | 0 | 0 | 0
79472 | SEIL | REGULARIZACAO DE SUPERFICIES EM TERRA COM MOTONIVELADORA | M2 | 0.46 | 0.6 |  |  | 0 | 0 |  | 0 | 0 | 0 | 0
11.1.3 |  | CONFORMACAO GEOMETRICA
41879 | SEIL | CONFORMACAO GEOMETRICA DE PLATAFORMA PARA EXECUCAO DE REVESTIMENTO PRIMARIO EM RODOVIAS VICINAIS | M2 | 0.13 | 0.17 |  |  | 0 | 0 |  | 0 | 0 | 0 | 0
11.1.4 |  | BASE
73710 | SEIL | BASE PARA PAVIMENTACAO COM BRITA GRADUADA, INCLUSIVE COMPACTACAO | M3 | 70.34 | 91.44 |  |  | 0 | 0 |  | 0 | 0 | 0 | 0
73711 | SEIL | BASE PARA PAVIMENTACAO COM BRITA CORRIDA, INCLUSIVE COMPACTACAO | M3 | 62.36 | 81.07 |  |  | 0 | 0 |  | 0 | 0 | 0 | 0
72910 | SEIL | BASE DE SOLO ARENOSO FINO, COMPACTACAO 100% PROCTOR MODIFICADO | M3 | 7.55 | 9.82 |  |  | 0 | 0 |  | 0 | 0 | 0 | 0
72911 | SEIL | BASE DE SOLO ESTABILIZADO SEM MISTURA, COMPACTACAO 100% PROCTOR NORMAL, EXCLUSIVE ESCAVACAO, CARGA E TRANSPORTE DO SOLO | M3 | 9.03 | 11.74 |  |  | 0 | 0 |  | 0 | 0 | 0 | 0
72912 | SEIL | BASE DE SOLO CIMENTO 2% MISTURA EM PISTA, COMPACTACAO 100% PROCTOR INTERMEDIARIO, EXCLUSIVE ESCAVACAO, CARGA E TRANSPORTE DO SOLO | M3 | 26.99 | 35.09 |  |  | 0 | 0 |  | 0 | 0 | 0 | 0
72913 | SEIL | BASE DE SOLO CIMENTO 4% MISTURA EM PISTA, COMPACTACAO 100% PROCTOR NORMAL, EXCLUSIVE TRANSPORTE DO SOLO | M3 | 43.07 | 55.99 |  |  | 0 | 0 |  | 0 | 0 | 0 | 0
72914 | SEIL | BASE DE SOLO CIMENTO 6% MISTURA EM PISTA, COMPACTACAO 100% PROCTOR NORMAL, EXCLUSIVE ESCAVACAO, CARGA E TRANSPORTE DO SOLO | M3 | 61.61 | 80.09 |  |  | 0 | 0 |  | 0 | 0 | 0 | 0
72916 | SEIL | BASE DE SOLO CIMENTO 2% MISTURA EM USINA, COMPACTACAO 100% PROCTOR INTERMEDIARIO, EXCLUSIVE ESCAVACAO, CARGA E TRANSPORTE DO SOLO | M3 | 28.37 | 36.88 |  |  | 0 | 0 |  | 0 | 0 | 0 | 0
72919 | SEIL | BASE DE SOLO CIMENTO 4% MISTURA EM USINA, COMPACTACAO 100% PROCTOR NORMAL, EXCLUSIVE ESCAVACAO, CARGA E TRANSPORTE DO SOLO | M3 | 42.5 | 55.25 |  |  | 0 | 0 |  | 0 | 0 | 0 | 0
72922 | SEIL | BASE DE SOLO CIMENTO 6% COM MISTURA EM USINA, COMPACTACAO 100% PROCTOR NORMAL, EXCLUSIVE ESCAVACAO, CARGA E TRANSPORTE DO SOLO | M3 | 58.75 | 76.38 |  |  | 0 | 0 |  | 0 | 0 | 0 | 0
72923 | SEIL | BASE DE SOLO - BRITA (40/60), MISTURA EM USINA, COMPACTACAO 100% PROCTOR MODIFICADO, EXCLUSIVE ESCAVACAO, CARGA E TRANSPORTE | M3 | 43 | 55.9 |  |  | 0 | 0 |  | 0 | 0 | 0 | 0
72924 | SEIL | BASE DE SOLO - BRITA (50/50), MISTURA EM USINA, COMPACTACAO 100% PROCTOR MODIFICADO, EXCLUSIVE ESCAVACAO, CARGA E TRANSPORTE | M3 | 37.21 | 48.37 |  |  | 0 | 0 |  | 0 | 0 | 0 | 0
73766/1 | SEIL | BASE PARA PAVIMENTACAO COM MACADAME HIDRAULICO, INCLUSIVE COMPACTACAO | M3 | 86.63 | 112.62 |  |  | 0 | 0 |  | 0 | 0 | 0 | 0
83772 | SEIL | BASE SOLO ESTABIL C/ MATERIAIS MISTURADOS NA USINA / TRANSP AGUA EXCL. ESCAV., CARGA E TRANSPORTE DOS SOLOS UTILIZADOS E BRITA | M3 | 11.48 | 14.92 |  |  | 0 | 0 |  | 0 | 0 | 0 | 0
11.1.5 |  | EMBASAMENTO COM MATERIAL GRANULAR / AGULHAMENTO
73817/1 | SEIL | EMBASAMENTO DE MATERIAL GRANULAR - PO DE PEDRA | M3 | 64.09 | 83.32 |  |  | 0 | 0 |  | 0 | 0 | 0 | 0
73817/2 | SEIL | EMBASAMENTO DE MATERIAL GRANULAR - RACHAO | M3 | 89.71 | 116.62 |  |  | 0 | 0 |  | 0 | 0 | 0 | 0
74078/1 | SEIL | AGULHAMENTO FUNDO DE VALAS C/MACO 30KG PEDRA-DE-MAO H=10CM | M2 | 28.43 | 36.96 |  |  | 0 | 0 |  | 0 | 0 | 0 | 0
11.1.6 |  | PAVIMENTACAO COM PEDRAS E BLOCOS
72799 | SEIL | PAVIMENTO EM PARALELEPIPEDO SOBRE COLCHAO DE AREIA REJUNTADO COM ARGAMASSA DE CIMENTO E AREIA NO TRAÇO 1:3 (PEDRAS PEQUENAS 30 A 35 PECAS POR M2) | M2 | 76.89 | 99.96 |  |  | 0 | 0 |  | 0 | 0 | 0 | 0
72972 | SEIL | CONTENCAO LATERAL COM SOLO LOCAL PARA PAVIMENTO POLIEDRICO | M2 | 0.87 | 1.13 |  |  | 0 | 0 |  | 0 | 0 | 0 | 0
72973 | SEIL | CORTE E PREPARO DE CORDAO DE PEDRA PARA PAVIMENTO POLIEDRICO | M | 1.62 | 2.11 |  |  | 0 | 0 |  | 0 | 0 | 0 | 0
72974 | SEIL | CORTE E PREPARO DE PEDRA PARA PAVIMENTO POLIEDRICO | M2 | 5.41 | 7.03 |  |  | 0 | 0 |  | 0 | 0 | 0 | 0
72975 | SEIL | DESMONTE MANUAL DE PEDRA PARA PAVIMENTO POLIEDRICO | M2 | 0.61 | 0.79 |  |  | 0 | 0 |  | 0 | 0 | 0 | 0
72978 | SEIL | EXTRACAO, CARGA E ASSENTAMENTO DE CORDAO DE PEDRA PARA PAVIMENTO POLIEDRICO, EXCLUSIVE TRANSPORTE DE PEDRA E INDENIZACAO PEDREIRA | M | 5.41 | 7.03 |  |  | 0 | 0 |  | 0 | 0 | 0 | 0
72979 | SEIL | EXTRACAO, CARGA, PREPARO E ASSENTAMENTO DE PEDRAS POLIEDRICAS, EXCLUSIVE TRANSPORTE DE PEDRA E INDENIZACAO PEDREIRA | M2 | 10.34 | 13.44 |  |  | 0 | 0 |  | 0 | 0 | 0 | 0
11.1.7 |  | PINTURA DE LIGACAO/IMPRIMACAO
72942 | SEIL | PINTURA DE LIGACAO COM EMULSAO RR-1C | M2 | 1.24 | 1.61 |  |  | 0 | 0 |  | 0 | 0 | 0 | 0
72943 | SEIL | PINTURA DE LIGACAO COM EMULSAO RR-2C | M2 | 1.31 | 1.7 |  |  | 0 | 0 |  | 0 | 0 | 0 | 0
72945 | SEIL | IMPRIMACAO DE BASE DE PAVIMENTACAO COM ADP CM-30 | M2 | 4.69 | 6.1 |  |  | 0 | 0 |  | 0 | 0 | 0 | 0
11.1.8 |  | REVESTIMENTO ASFALTICO
73760/1 | SEIL | CAPA SELANTE COMPREENDENDO APLICAÇÃO DE ASFALTO NA PROPORÇÃO DE 0,7 A 1,5L / M2, DISTRIBUIÇÃO DE AGREGADOS DE 5 A 15KG/M2 E COMPACTAÇÃO COM ROLO - COM USO DA EMULSAO RR-2C, INCLUSO APLICACAO E COMPACTACAO | M2 | 2.62 | 3.41 |  |  | 0 | 0 |  | 0 | 0 | 0 | 0
72956 | SEIL | TRATAMENTO SUPERFICIAL SIMPLES - TSS, COM EMULSAO RR-2C | M2 | 4.83 | 6.28 |  |  | 0 | 0 |  | 0 | 0 | 0 | 0
72958 | SEIL | TRATAMENTO SUPERFICIAL DUPLO - TSD, COM EMULSAO RR-2C | M2 | 8.38 | 10.89 |  |  | 0 | 0 |  | 0 | 0 | 0 | 0
72960 | SEIL | TRATAMENTO SUPERFICIAL TRIPLO - TST, COM EMULSAO RR-2C | M2 | 11.09 | 14.42 |  |  | 0 | 0 |  | 0 | 0 | 0 | 0
73849/1 | SEIL | AREIA ASFALTO A QUENTE (AAUQ) COM CAP 50/70, INCLUSO USINAGEM E APLICACAO, EXCLUSIVE TRANSPORTE | M3 | 560.44 | 728.57 |  |  | 0 | 0 |  | 0 | 0 | 0 | 0
73849/2 | SEIL | AREIA ASFALTO A FRIO (AAUF), COM EMULSAO RR-2C INCLUSO USINAGEM E APLICACAO, EXCLUSIVE TRANSPORTE | M3 | 430.62 | 559.81 |  |  | 0 | 0 |  | 0 | 0 | 0 | 0
72964 | SEIL | CONCRETO BETUMINOSO USINADO A QUENTE COM CAP 50/70, BINDER, INCLUSO USINAGEM E APLICACAO, EXCLUSIVE TRANSPORTE | T | 159.71 | 207.62 |  |  | 0 | 0 |  | 0 | 0 | 0 | 0
72965 | SEIL | FABRICAÇÃO E APLICAÇÃO DE CONCRETO BETUMINOSO USINADO A QUENTE(CBUQ),CAP 50/70, EXCLUSIVE TRANSPORTE | T | 194.43 | 252.76 |  |  | 0 | 0 |  | 0 | 0 | 0 | 0
73759/2 | SEIL | PRE-MISTURADO A FRIO COM EMULSAO RM-1C, INCLUSO USINAGEM E APLICACAO, EXCLUSIVE TRANSPORTE | M3 | 345.5 | 449.15 |  |  | 0 | 0 |  | 0 | 0 | 0 | 0
11.1.9 |  | MEIO-FIO E SARJETA
94273 | SEIL | ASSENTAMENTO DE GUIA (MEIO-FIO) EM TRECHO RETO, CONFECCIONADA EM CONCRETO PRÉ-FABRICADO, DIMENSÕES 100X15X13X30 CM (COMPRIMENTO X BASE INFERIOR X BASE SUPERIOR X ALTURA), PARA VIAS URBANAS (USO VIÁRIO). AF_06/2016 | M | 31.73 | 41.25 |  |  | 0 | 0 |  | 0 | 0 | 0 | 0
94274 | SEIL | ASSENTAMENTO DE GUIA (MEIO-FIO) EM TRECHO CURVO, CONFECCIONADA EM CONCRETO PRÉ-FABRICADO, DIMENSÕES 100X15X13X30 CM (COMPRIMENTO X BASE INFERIOR X BASE SUPERIOR X ALTURA), PARA VIAS URBANAS (USO VIÁRIO). AF_06/2016 | M | 35.01 | 45.51 |  |  | 0 | 0 |  | 0 | 0 | 0 | 0
94275 | SEIL | ASSENTAMENTO DE GUIA (MEIO-FIO) EM TRECHO RETO, CONFECCIONADA EM CONCRETO PRÉ-FABRICADO, DIMENSÕES 100X15X13X20 CM (COMPRIMENTO X BASE INFERIOR X BASE SUPERIOR X ALTURA), PARA URBANIZAÇÃO INTERNA DE EMPREENDIMENTOS. AF_06/2016_P | M | 30.06 | 39.08 |  |  | 0 | 0 |  | 0 | 0 | 0 | 0
94276 | SEIL | ASSENTAMENTO DE GUIA (MEIO-FIO) EM TRECHO CURVO, CONFECCIONADA EM CONCRETO PRÉ-FABRICADO, DIMENSÕES 100X15X13X20 CM (COMPRIMENTO X BASE INFERIOR X BASE SUPERIOR X ALTURA), PARA URBANIZAÇÃO INTERNA DE EMPREENDIMENTOS. AF_06/2016_P | M | 33.34 | 43.34 |  |  | 0 | 0 |  | 0 | 0 | 0 | 0
94263 | SEIL | GUIA (MEIO-FIO) CONCRETO, MOLDADA IN LOCO EM TRECHO RETO COM EXTRUSORA, 11,5 CM BASE X 22 CM ALTURA. AF_06/2016 | M | 21.26 | 27.64 |  |  | 0 | 0 |  | 0 | 0 | 0 | 0
94264 | SEIL | GUIA (MEIO-FIO) CONCRETO, MOLDADA IN LOCO EM TRECHO CURVO COM EXTRUSORA, 11,5 CM BASE X 22 CM ALTURA. AF_06/2016 | M | 24.04 | 31.25 |  |  | 0 | 0 |  | 0 | 0 | 0 | 0
94265 | SEIL | GUIA (MEIO-FIO) CONCRETO, MOLDADA IN LOCO EM TRECHO RETO COM EXTRUSORA, 14 CM BASE X 30 CM ALTURA. AF_06/2016 | M | 26.53 | 34.49 |  |  | 0 | 0 |  | 0 | 0 | 0 | 0
94266 | SEIL | GUIA (MEIO-FIO) CONCRETO, MOLDADA IN LOCO EM TRECHO CURVO COM EXTRUSORA, 14 CM BASE X 30 CM ALTURA. AF_06/2016 | M | 29.71 | 38.62 |  |  | 0 | 0 |  | 0 | 0 | 0 | 0
94281 | SEIL | EXECUÇÃO DE SARJETA DE CONCRETO USINADO, MOLDADA IN LOCO EM TRECHO RETO, 30 CM BASE X 15 CM ALTURA. AF_06/2016 | M | 32.31 | 42 |  |  | 0 | 0 |  | 0 | 0 | 0 | 0
94282 | SEIL | EXECUÇÃO DE SARJETA DE CONCRETO USINADO, MOLDADA IN LOCO EM TRECHO CURVO, 30 CM BASE X 15 CM ALTURA. AF_06/2016 | M | 42.3 | 54.99 |  |  | 0 | 0 |  | 0 | 0 | 0 | 0
94283 | SEIL | EXECUÇÃO DE SARJETA DE CONCRETO USINADO, MOLDADA IN LOCO EM TRECHO RETO, 45 CM BASE X 15 CM ALTURA. AF_06/2016 | M | 40.3 | 52.39 |  |  | 0 | 0 |  | 0 | 0 | 0 | 0
94284 | SEIL | EXECUÇÃO DE SARJETA DE CONCRETO USINADO, MOLDADA IN LOCO EM TRECHO CURVO, 45 CM BASE X 15 CM ALTURA. AF_06/2016 | M | 50.3 | 65.39 |  |  | 0 | 0 |  | 0 | 0 | 0 | 0
94285 | SEIL | EXECUÇÃO DE SARJETA DE CONCRETO USINADO, MOLDADA IN LOCO EM TRECHO RETO, 60 CM BASE X 15 CM ALTURA. AF_06/2016 | M | 47.81 | 62.15 |  |  | 0 | 0 |  | 0 | 0 | 0 | 0
94286 | SEIL | EXECUÇÃO DE SARJETA DE CONCRETO USINADO, MOLDADA IN LOCO EM TRECHO CURVO, 60 CM BASE X 15 CM ALTURA. AF_06/2016 | M | 57.81 | 75.15 |  |  | 0 | 0 |  | 0 | 0 | 0 | 0
94287 | SEIL | EXECUÇÃO DE SARJETA DE CONCRETO USINADO, MOLDADA IN LOCO EM TRECHO RETO, 30 CM BASE X 10 CM ALTURA. AF_06/2016 | M | 26.25 | 34.13 |  |  | 0 | 0 |  | 0 | 0 | 0 | 0
94288 | SEIL | EXECUÇÃO DE SARJETA DE CONCRETO USINADO, MOLDADA IN LOCO EM TRECHO CURVO, 30 CM BASE X 10 CM ALTURA. AF_06/2016 | M | 34.99 | 45.49 |  |  | 0 | 0 |  | 0 | 0 | 0 | 0
94289 | SEIL | EXECUÇÃO DE SARJETA DE CONCRETO USINADO, MOLDADA IN LOCO EM TRECHO RETO, 45 CM BASE X 10 CM ALTURA. AF_06/2016 | M | 32.11 | 41.74 |  |  | 0 | 0 |  | 0 | 0 | 0 | 0
94290 | SEIL | EXECUÇÃO DE SARJETA DE CONCRETO USINADO, MOLDADA IN LOCO EM TRECHO CURVO, 45 CM BASE X 10 CM ALTURA. AF_06/2016 | M | 40.86 | 53.12 |  |  | 0 | 0 |  | 0 | 0 | 0 | 0
94291 | SEIL | EXECUÇÃO DE SARJETA DE CONCRETO USINADO, MOLDADA IN LOCO EM TRECHO RETO, 60 CM BASE X 10 CM ALTURA. AF_06/2016 | M | 37.53 | 48.79 |  |  | 0 | 0 |  | 0 | 0 | 0 | 0
94292 | SEIL | EXECUÇÃO DE SARJETA DE CONCRETO USINADO, MOLDADA IN LOCO EM TRECHO CURVO, 60 CM BASE X 10 CM ALTURA. AF_06/2016 | M | 46.28 | 60.16 |  |  | 0 | 0 |  | 0 | 0 | 0 | 0
94293 | SEIL | EXECUÇÃO DE SARJETÃO DE CONCRETO USINADO, MOLDADA IN LOCO EM TRECHO RETO, 100 CM BASE X 20 CM ALTURA. AF_06/2016 | M | 89.66 | 116.56 |  |  | 0 | 0 |  | 0 | 0 | 0 | 0
94267 | SEIL | GUIA (MEIO-FIO) E SARJETA CONJUGADOS DE CONCRETO, MOLDADA IN LOCO EM TRECHO RETO COM EXTRUSORA, GUIA 13 CM BASE X 22 CM ALTURA, SARJETA 30 CM BASE X 8,5 CM ALTURA. AF_06/2016 | M | 30.91 | 40.18 |  |  | 0 | 0 |  | 0 | 0 | 0 | 0
94268 | SEIL | GUIA (MEIO-FIO) E SARJETA CONJUGADOS DE CONCRETO, MOLDADA IN LOCO EM TRECHO CURVO COM EXTRUSORA, GUIA 12,5 CM BASE X 22 CM ALTURA, SARJETA 30 CM BASE X 8,5 CM ALTURA. AF_06/2016 | M | 34.41 | 44.73 |  |  | 0 | 0 |  | 0 | 0 | 0 | 0
94269 | SEIL | GUIA (MEIO-FIO) E SARJETA CONJUGADOS DE CONCRETO, MOLDADA IN LOCO EM TRECHO RETO COM EXTRUSORA, GUIA 13,5 CM BASE X 26 CM ALTURA, SARJETA 45 CM BASE X 11 CM ALTURA. AF_06/2016 | M | 42.77 | 55.6 |  |  | 0 | 0 |  | 0 | 0 | 0 | 0
94270 | SEIL | GUIA (MEIO-FIO) E SARJETA CONJUGADOS DE CONCRETO, MOLDADA IN LOCO EM TRECHO CURVO COM EXTRUSORA, GUIA 13,5 CM BASE X 26 CM ALTURA, SARJETA 45 CM BASE X 11 CM ALTURA. AF_06/2016 | M | 47.65 | 61.95 |  |  | 0 | 0 |  | 0 | 0 | 0 | 0
94271 | SEIL | GUIA (MEIO-FIO) E SARJETA CONJUGADOS DE CONCRETO, MOLDADA IN LOCO EM TRECHO RETO COM EXTRUSORA, GUIA 13,5 CM BASE X 30 CM ALTURA, SARJETA 50 CM BASE X 12,5 CM ALTURA. AF_06/2016 | M | 51.99 | 67.59 |  |  | 0 | 0 |  | 0 | 0 | 0 | 0
94272 | SEIL | GUIA (MEIO-FIO) E SARJETA CONJUGADOS DE CONCRETO, MOLDADA IN LOCO EM TRECHO CURVO COM EXTRUSORA, GUIA 13,5 CM BASE X 30 CM ALTURA, SARJETA 50 CM BASE X 12,5 CM ALTURA. AF_06/2016 | M | 58.5 | 76.05 |  |  | 0 | 0 |  | 0 | 0 | 0 | 0
92960 | SEIL | MÁQUINA EXTRUSORA DE CONCRETO PARA GUIAS E SARJETAS, MOTOR A DIESEL, POTÊNCIA 14 CV - CHP DIURNO. AF_12/2015 | CHP | 11.6 | 15.08 |  |  | 0 | 0 |  | 0 | 0 | 0 | 0
92961 | SEIL | MÁQUINA EXTRUSORA DE CONCRETO PARA GUIAS E SARJETAS, MOTOR A DIESEL, POTÊNCIA 14 CV - CHI DIURNO. AF_12/2015 | CHI | 3.26 | 4.24 |  |  | 0 | 0 |  | 0 | 0 | 0 | 0
92956 | SEIL | MÁQUINA EXTRUSORA DE CONCRETO PARA GUIAS E SARJETAS, MOTOR A DIESEL, POTÊNCIA 14 CV - DEPRECIAÇÃO. AF_12/2015 | H | 2.5 | 3.25 |  |  | 0 | 0 |  | 0 | 0 | 0 | 0
92957 | SEIL | MÁQUINA EXTRUSORA DE CONCRETO PARA GUIAS E SARJETAS, MOTOR A DIESEL, POTÊNCIA 14 CV - JUROS. AF_12/2015 | H | 0.75 | 0.98 |  |  | 0 | 0 |  | 0 | 0 | 0 | 0
92958 | SEIL | MÁQUINA EXTRUSORA DE CONCRETO PARA GUIAS E SARJETAS, MOTOR A DIESEL, POTÊNCIA 14 CV - MANUTENÇÃO. AF_12/2015 | H | 2.43 | 3.16 |  |  | 0 | 0 |  | 0 | 0 | 0 | 0
92959 | SEIL | MÁQUINA EXTRUSORA DE CONCRETO PARA GUIAS E SARJETAS, MOTOR A DIESEL, POTÊNCIA 14 CV - MATERIAIS NA OPERAÇÃO. AF_12/2015 | H | 5.91 | 7.68 |  |  | 0 | 0 |  | 0 | 0 | 0 | 0
11.1.10 |  | SINALIZACAO
72947 | SEIL | SINALIZACAO HORIZONTAL COM TINTA RETRORREFLETIVA A BASE DE RESINA ACRILICA COM MICROESFERAS DE VIDRO | M2 | 20.43 | 26.56 |  |  | 0 | 0 |  | 0 | 0 | 0 | 0
11.1.11 |  | BARREIRA
73770/1 | SEIL | BARREIRA PRE-MOLDADA EXTERNA CONCRETO ARMADO 0,25X0,40X1,14M FCK=25MPA ACO CA-50 INCL VIGOTA HORIZONTAL MONTANTE A CADA 1,00M FERROS DE LIGACAO E MATERIAIS. | M | 458.45 | 595.99 |  |  | 0 | 0 |  | 0 | 0 | 0 | 0
73770/2 | SEIL | BARREIRA DUPLA PRE-MOL INTER CONCRETO ARMADO 0,15X0,65X0,77M FCK=25MPA ACO CA-50 INCL FERROS DE LIGACAO E MATERIAIS. | M | 408.96 | 531.65 |  |  | 0 | 0 |  | 0 | 0 | 0 | 0
11.2 |  | PAISAGISMO E EQUIPAMENTOS EXTERNOS
11.2.1 |  | MANUTENCAO / REPAROS - PAISAGISMO E EQUIPAMENTOS EXTERNOS
85184 | SEIL | RETIRADA DE GRAMA EM PLACAS | M2 | 4.06 | 5.28 |  |  | 0 | 0 |  | 0 | 0 | 0 | 0
73967/4 | SEIL | IRRIGAÇÃO DE ÁRVORE COM CARRO PIPA | UN | 0.33 | 0.43 |  |  | 0 | 0 |  | 0 | 0 | 0 | 0
85182 | SEIL | REVOLVIMENTO E DESTORROAMENTO MANUAL DE SUPERFÍCIE GRAMADA COM PROFUNDIDADE ATÉ 20CM | M2 | 2.6 | 3.38 |  |  | 0 | 0 |  | 0 | 0 | 0 | 0
85183 | SEIL | REVOLVIMENTO MANUAL DE SOLO, PROFUNDIDADE ATÉ 20CM | M2 | 2.43 | 3.16 |  |  | 0 | 0 |  | 0 | 0 | 0 | 0
11.2.2 |  | PLANTAS
74118/1 | SEIL | PLANTIO DE CERCA VIVA COM ARBUSTOS DE ALTURA 50 A 100CM, COM 4UN/M | M | 145.68 | 189.38 |  |  | 0 | 0 |  | 0 | 0 | 0 | 0
73788/2 | SEIL | GRADE EM MADEIRA PARA PROTECAO DE MUDAS DE ARVORES | UN | 115.5 | 150.15 |  |  | 0 | 0 |  | 0 | 0 | 0 | 0
85178 | SEIL | PLANTIO DE ARBUSTO COM ALTURA 50 A 100CM, EM CAVA DE 60X60X60CM | UN | 46.69 | 60.7 |  |  | 0 | 0 |  | 0 | 0 | 0 | 0
73967/1 | SEIL | PLANTIO DE ARVORE, ALTURA DE 1,00M, EM CAVAS DE 80X80X80CM | UN | 84.37 | 109.68 |  |  | 0 | 0 |  | 0 | 0 | 0 | 0
73967/2 | SEIL | PLANTIO DE ARVORE REGIONAL, ALTURA MAIOR QUE 2,00M, EM CAVAS DE 80X80X80CM | UN | 106.78 | 138.81 |  |  | 0 | 0 |  | 0 | 0 | 0 | 0
74236/1 | SEIL | PLANTIO DE GRAMA BATATAIS EM PLACAS | M2 | 6.65 | 8.65 |  |  | 0 | 0 |  | 0 | 0 | 0 | 0
85180 | SEIL | PLANTIO DE GRAMA ESMERALDA EM ROLO | M2 | 7.79 | 10.13 |  |  | 0 | 0 |  | 0 | 0 | 0 | 0
85179 | SEIL | PLANTIO DE GRAMA SAO CARLOS EM LEIVAS | M2 | 7.79 | 10.13 |  |  | 0 | 0 |  | 0 | 0 | 0 | 0
85186 | SEIL | PODA DE ARVORES, COM LIMPEZA DE GALHOS SECOS E RETIRADA DE PARASITAS, INCLUINDO REMOCAO DE ENTULHO | UN | 87.3 | 113.49 |  |  | 0 | 0 |  | 0 | 0 | 0 | 0
85185 | SEIL | PODA E LIMPEZA DE ARBUSTO TIPO CERCA VIVA | M2 | 4.21 | 5.47 |  |  | 0 | 0 |  | 0 | 0 | 0 | 0
x |  | SERVIÇOS EXTRAS - PAVIMENTACAO E CALCAMENTO, PAISAGISMO E EQUIPAMENTOS EXTERNOS
x |  |  |  |  | 0 |  |  | 0 | 0 |  | 0 | 0 | 0 | 0
x |  |  |  |  | 0 |  |  | 0 | 0 |  | 0 | 0 | 0 | 0
x |  |  |  |  | 0 |  |  | 0 | 0 |  | 0 | 0 | 0 | 0
x |  |  |  |  | 0 |  |  | 0 | 0 |  | 0 | 0 | 0 | 0
x |  |  |  |  | 0 |  |  | 0 | 0 |  | 0 | 0 | 0 | 0
x |  |  |  |  | 0 |  |  | 0 | 0 |  | 0 | 0 | 0 | 0
x |  |  |  |  | 0 |  |  | 0 | 0 |  | 0 | 0 | 0 | 0
x |  |  |  |  | 0 |  |  | 0 | 0 |  | 0 | 0 | 0 | 0
x |  |  |  |  | 0 |  |  | 0 | 0 |  | 0 | 0 | 0 | 0
x |  |  |  |  | 0 |  |  | 0 | 0 |  | 0 | 0 | 0 | 0
x |  |  |  |  | 0 |  |  | 0 | 0 |  | 0 | 0 | 0 | 0
x |  |  |  |  | 0 |  |  | 0 | 0 |  | 0 | 0 | 0 | 0
x |  |  |  |  | 0 |  |  | 0 | 0 |  | 0 | 0 | 0 | 0
x |  |  |  |  | 0 |  |  | 0 | 0 |  | 0 | 0 | 0 | 0
x |  |  |  |  | 0 |  |  | 0 | 0 |  | 0 | 0 | 0 | 0
x |  |  |  |  | 0 |  |  | 0 | 0 |  | 0 | 0 | 0 | 0
x |  |  |  |  | 0 |  |  | 0 | 0 |  | 0 | 0 | 0 | 0
x |  |  |  |  | 0 |  |  | 0 | 0 |  | 0 | 0 | 0 | 0
x |  |  |  |  | 0 |  |  | 0 | 0 |  | 0 | 0 | 0 | 0
x |  |  |  |  | 0 |  |  | 0 | 0 |  | 0 | 0 | 0 | 0
x |  |  |  |  | 0 |  |  | 0 | 0 |  | 0 | 0 | 0 | 0
x |  |  |  |  | 0 |  |  | 0 | 0 |  | 0 | 0 | 0 | 0
x |  |  |  |  | 0 |  |  | 0 | 0 |  | 0 | 0 | 0 | 0
x |  |  |  |  | 0 |  |  | 0 | 0 |  | 0 | 0 | 0 | 0
x |  |  |  |  | 0 |  |  | 0 | 0 |  | 0 | 0 | 0 | 0
x |  |  |  |  | 0 |  |  | 0 | 0 |  | 0 | 0 | 0 | 0
x |  |  |  |  | 0 |  |  | 0 | 0 |  | 0 | 0 | 0 | 0
x |  |  |  |  | 0 |  |  | 0 | 0 |  | 0 | 0 | 0 | 0
x |  |  |  |  | 0 |  |  | 0 | 0 |  | 0 | 0 | 0 | 0
x |  |  |  |  | 0 |  |  | 0 | 0 |  | 0 | 0 | 0 | 0
x |  |  |  |  | 0 |  |  | 0 | 0 |  | 0 | 0 | 0 | 0
x |  |  |  |  | 0 |  |  | 0 | 0 |  | 0 | 0 | 0 | 0
x |  |  |  |  | 0 |  |  | 0 | 0 |  | 0 | 0 | 0 | 0
x |  |  |  |  | 0 |  |  | 0 | 0 |  | 0 | 0 | 0 | 0
x |  |  |  |  | 0 |  |  | 0 | 0 |  | 0 | 0 | 0 | 0
x |  |  |  |  | 0 |  |  | 0 | 0 |  | 0 | 0 | 0 | 0
x |  |  |  |  | 0 |  |  | 0 | 0 |  | 0 | 0 | 0 | 0
x |  |  |  |  | 0 |  |  | 0 | 0 |  | 0 | 0 | 0 | 0
x |  |  |  |  | 0 |  |  | 0 | 0 |  | 0 | 0 | 0 | 0
x |  |  |  |  | 0 |  |  | 0 | 0 |  | 0 | 0 | 0 | 0
12 |  | DIVERSOS (LIMPEZA,ENSAIOS TECNOLÓGICOS, EQUIPAMENTOS) | [7 empty] | 0 |  |  |  |  | 0
12.1 |  | LIMPEZAS
12.1.1 |  | LIMPEZA GERAL
9537 | SEIL | LIMPEZA FINAL DA OBRA | M2 | 2.42 | 3.15 |  |  | 0 | 0 |  | 0 | 0 | 0 | 0
12.1.2 |  | LIMPEZA DE PISOS
73948/11 | SEIL | LIMPEZA PISO CERAMICO | M2 | 20.89 | 27.16 |  |  | 0 | 0 |  | 0 | 0 | 0 | 0
73948/15 | SEIL | LIMPEZA PISO MARMORITE/GRANILITE | M2 | 13.49 | 17.54 |  |  | 0 | 0 |  | 0 | 0 | 0 | 0
12.1.3 |  | LIMPEZAS DIVERSAS
84125 | SEIL | LIMPEZA DE REVESTIMENTO EM PAREDE C/ SOLUCAO DE ACIDO MURIATICO/AMONIA | M2 | 7.34 | 9.54 |  |  | 0 | 0 |  | 0 | 0 | 0 | 0
73806/1 | SEIL | LIMPEZA DE SUPERFICIES COM JATO DE ALTA PRESSAO DE AR E AGUA | M2 | 1.67 | 2.17 |  |  | 0 | 0 |  | 0 | 0 | 0 | 0
73948/2 | SEIL | LIMPEZA/PREPARO SUPERFICIE CONCRETO P/PINTURA | M2 | 8.54 | 11.1 |  |  | 0 | 0 |  | 0 | 0 | 0 | 0
73948/3 | SEIL | LIMPEZA AZULEJO | M2 | 6.06 | 7.88 |  |  | 0 | 0 |  | 0 | 0 | 0 | 0
73948/8 | SEIL | LIMPEZA VIDRO COMUM | M2 | 11.65 | 15.15 |  |  | 0 | 0 |  | 0 | 0 | 0 | 0
73948/9 | SEIL | LIMPEZA FORRO | M2 | 24.77 | 32.2 |  |  | 0 | 0 |  | 0 | 0 | 0 | 0
74086/1 | SEIL | LIMPEZA LOUCAS E METAIS | UN | 25.56 | 33.23 |  |  | 0 | 0 |  | 0 | 0 | 0 | 0
12.1.4 |  | DRAGAGEM
88548 | SEIL | DRAGAGEM (C/ ESCAVADEIRA DRAG LINE DE ARRASTE 140HP) | M3 | 19.2 | 24.96 |  |  | 0 | 0 |  | 0 | 0 | 0 | 0
12.2 |  | ENSAIOS TECNOLOGICOS
12.2.1 |  | ENSAIO EM CONCRETO
74022/30 | SEIL | ENSAIO DE RESISTENCIA A COMPRESSAO SIMPLES - CONCRETO | UN | 116.53 | 151.49 |  |  | 0 | 0 |  | 0 | 0 | 0 | 0
74022/31 | SEIL | ENSAIO DE RESISTENCIA A TRACAO POR COMPRESSAO DIAMETRAL - CONCRETO | UN | 116.53 | 151.49 |  |  | 0 | 0 |  | 0 | 0 | 0 | 0
74022/32 | SEIL | ENSAIO DE RESISTENCIA A TRACAO NA FLEXAO DE CONCRETO | UN | 129.47 | 168.31 |  |  | 0 | 0 |  | 0 | 0 | 0 | 0
74022/58 | SEIL | ENSAIO DE ABATIMENTO DO TRONCO DE CONE | UN | 47.48 | 61.72 |  |  | 0 | 0 |  | 0 | 0 | 0 | 0
12.2.2 |  | ENSAIO EM CIMENTO
72742 | SEIL | ENSAIO DE RECEBIMENTO E ACEITACAO DE CIMENTO PORTLAND | UN | 517.9 | 673.27 |  |  | 0 | 0 |  | 0 | 0 | 0 | 0
74022/54 | SEIL | ENSAIO DE GRANULOMETRIA DO FILLER | UN | 58.26 | 75.74 |  |  | 0 | 0 |  | 0 | 0 | 0 | 0
12.2.3 |  | ENSAIO EM AGREGADOS
72743 | SEIL | ENSAIO DE RECEBIMENTO E ACEITACAO DE AGREGADO GRAUDO | UN | 258.95 | 336.64 |  |  | 0 | 0 |  | 0 | 0 | 0 | 0
74022/17 | SEIL | ENSAIO DE ABRASAO LOS ANGELES - AGREGADOS | UN | 271.9 | 353.47 |  |  | 0 | 0 |  | 0 | 0 | 0 | 0
74022/41 | SEIL | ENSAIO DE DETERMINACAO DO INDICE DE FORMA - AGREGADOS | UN | 64.74 | 84.16 |  |  | 0 | 0 |  | 0 | 0 | 0 | 0
74022/52 | SEIL | ENSAIO DE GRANULOMETRIA DO AGREGADO | UN | 64.74 | 84.16 |  |  | 0 | 0 |  | 0 | 0 | 0 | 0
12.2.4 |  | ENSAIO EM SOLO
72733 | SEIL | MOBILIZACAO E INSTALACAO DE 01 EQUIPAMENTO DE SONDAGEM, DISTANCIA ACIMA DE 20KM | UN | 643.16 | 836.11 |  |  | 0 | 0 |  | 0 | 0 | 0 | 0
72871 | SEIL | MOBILIZACAO E INSTALACAO DE 01 EQUIPAMENTO DE SONDAGEM, DISTANCIA ATE 10KM | UN | 304.7 | 396.11 |  |  | 0 | 0 |  | 0 | 0 | 0 | 0
72872 | SEIL | MOBILIZACAO E INSTALACAO DE 01 EQUIPAMENTO DE SONDAGEM, DISTANCIA DE 10KM ATE 20KM | UN | 473.93 | 616.11 |  |  | 0 | 0 |  | 0 | 0 | 0 | 0
74021/1 | SEIL | ENSAIOS DE TERRAPLENAGEM - CORPO DO ATERRO | M3 | 0.49 | 0.64 |  |  | 0 | 0 |  | 0 | 0 | 0 | 0
74021/2 | SEIL | ENSAIO DE TERRAPLENAGEM - CAMADA FINAL DO ATERRO | M3 | 1.55 | 2.02 |  |  | 0 | 0 |  | 0 | 0 | 0 | 0
74022/6 | SEIL | ENSAIO DE GRANULOMETRIA POR PENEIRAMENTO - SOLOS | UN | 103.58 | 134.65 |  |  | 0 | 0 |  | 0 | 0 | 0 | 0
74022/7 | SEIL | ENSAIO DE GRANULOMETRIA POR PENEIRAMENTO E SEDIMENTACAO - SOLOS | UN | 123 | 159.9 |  |  | 0 | 0 |  | 0 | 0 | 0 | 0
74022/8 | SEIL | ENSAIO DE LIMITE DE LIQUIDEZ - SOLOS | UN | 64.74 | 84.16 |  |  | 0 | 0 |  | 0 | 0 | 0 | 0
74022/9 | SEIL | ENSAIO DE LIMITE DE PLASTICIDADE - SOLOS | UN | 58.26 | 75.74 |  |  | 0 | 0 |  | 0 | 0 | 0 | 0
74022/10 | SEIL | ENSAIO DE COMPACTACAO - AMOSTRAS NAO TRABALHADAS - ENERGIA NORMAL - SOLOS | UN | 123 | 159.9 |  |  | 0 | 0 |  | 0 | 0 | 0 | 0
74022/11 | SEIL | ENSAIO DE COMPACTACAO - AMOSTRAS NAO TRABALHADAS - ENERGIA INTERMEDIARIA - SOLOS | UN | 187.74 | 244.06 |  |  | 0 | 0 |  | 0 | 0 | 0 | 0
74022/12 | SEIL | ENSAIO DE COMPACTACAO - AMOSTRAS NAO TRABALHADAS - ENERGIA MODIFICADA - SOLOS | UN | 246 | 319.8 |  |  | 0 | 0 |  | 0 | 0 | 0 | 0
74022/13 | SEIL | ENSAIO DE COMPACTACAO - AMOSTRAS TRABALHADAS - SOLOS | UN | 129.47 | 168.31 |  |  | 0 | 0 |  | 0 | 0 | 0 | 0
74022/14 | SEIL | ENSAIO DE MASSA ESPECIFICA - IN SITU - METODO FRASCO DE AREIA - SOLOS | UN | 45.32 | 58.92 |  |  | 0 | 0 |  | 0 | 0 | 0 | 0
74022/15 | SEIL | ENSAIO DE MASSA ESPECIFICA - IN SITU - METODO BALAO DE BORRACHA - SOLOS | UN | 51.79 | 67.33 |  |  | 0 | 0 |  | 0 | 0 | 0 | 0
74022/16 | SEIL | ENSAIO DE DENSIDADE REAL - SOLOS | UN | 58.26 | 75.74 |  |  | 0 | 0 |  | 0 | 0 | 0 | 0
74022/18 | SEIL | ENSAIO DE MASSA ESPECIFICA - IN SITU - EMPREGO DO OLEO - SOLOS | UN | 71.21 | 92.57 |  |  | 0 | 0 |  | 0 | 0 | 0 | 0
74022/19 | SEIL | ENSAIO DE INDICE DE SUPORTE CALIFORNIA - AMOSTRAS NAO TRABALHADAS - ENERGIA NORMAL - SOLOS | UN | 148.9 | 193.57 |  |  | 0 | 0 |  | 0 | 0 | 0 | 0
74022/20 | SEIL | ENSAIO DE INDICE DE SUPORTE CALIFORNIA - AMOSTRAS NAO TRABALHADAS - ENERGIA INTERMEDIARIA - SOLOS | UN | 168.32 | 218.82 |  |  | 0 | 0 |  | 0 | 0 | 0 | 0
74022/21 | SEIL | ENSAIO DE INDICE DE SUPORTE CALIFORNIA- AMOSTRAS NAO TRABALHADAS - ENERGIA MODIFICADA- SOLOS | UN | 181.26 | 235.64 |  |  | 0 | 0 |  | 0 | 0 | 0 | 0
74022/22 | SEIL | ENSAIO DE TEOR DE UMIDADE - METODO EXPEDITO DO ALCOOL - SOLOS | UN | 38.84 | 50.49 |  |  | 0 | 0 |  | 0 | 0 | 0 | 0
74022/23 | SEIL | ENSAIO DE TEOR DE UMIDADE - PROCESSO SPEEDY - SOLOS E AGREGADOS MIUDOS | UN | 38.84 | 50.49 |  |  | 0 | 0 |  | 0 | 0 | 0 | 0
74022/24 | SEIL | ENSAIO DE TEOR DE UMIDADE - EM LABORATORIO - SOLOS | UN | 51.79 | 67.33 |  |  | 0 | 0 |  | 0 | 0 | 0 | 0
74022/33 | SEIL | ENSAIO DE RESILIENCIA - SOLOS | UN | 835.11 | 1085.64 |  |  | 0 | 0 |  | 0 | 0 | 0 | 0
74022/38 | SEIL | ENSAIO DE EXPANSIBILIDADE - SOLOS | UN | 93.87 | 122.03 |  |  | 0 | 0 |  | 0 | 0 | 0 | 0
74022/39 | SEIL | PREPARACAO DE AMOSTRAS PARA ENSAIO DE CARACTERIZACAO - SOLOS | UN | 71.21 | 92.57 |  |  | 0 | 0 |  | 0 | 0 | 0 | 0
74022/42 | SEIL | ENSAIO DE EQUIVALENTE EM AREIA - SOLOS | UN | 58.26 | 75.74 |  |  | 0 | 0 |  | 0 | 0 | 0 | 0
12.2.5 |  | ENSAIO EM SOLO-CIMENTO
74021/5 | SEIL | ENSAIOS DE SUB BASE DE SOLO MELHORADO COM CIMENTO | M3 | 1.3 | 1.69 |  |  | 0 | 0 |  | 0 | 0 | 0 | 0
74021/7 | SEIL | ENSAIO DE BASE DE SOLO MELHORADO COM CIMENTO | M3 | 1.3 | 1.69 |  |  | 0 | 0 |  | 0 | 0 | 0 | 0
74021/8 | SEIL | ENSAIOS DE BASE DE SOLO CIMENTO | M3 | 1.42 | 1.85 |  |  | 0 | 0 |  | 0 | 0 | 0 | 0
74022/43 | SEIL | ENSAIO DE MOLDAGEM E CURA DE SOLO CIMENTO | UN | 64.74 | 84.16 |  |  | 0 | 0 |  | 0 | 0 | 0 | 0
74022/44 | SEIL | ENSAIO DE COMPRESSAO AXIAL DE SOLO CIMENTO | UN | 51.79 | 67.33 |  |  | 0 | 0 |  | 0 | 0 | 0 | 0
12.2.6 |  | ENSAIO EM BASE PARA PAVIMENTACAO
74021/3 | SEIL | ENSAIOS DE REGULARIZACAO DO SUBLEITO | M2 | 0.73 | 0.95 |  |  | 0 | 0 |  | 0 | 0 | 0 | 0
74021/4 | SEIL | ENSAIOS DE REFORCO DO SUBLEITO | M3 | 1.3 | 1.69 |  |  | 0 | 0 |  | 0 | 0 | 0 | 0
74021/6 | SEIL | ENSAIOS DE BASE ESTABILIZADA GRANULOMETRICAMENTE | M3 | 1.4 | 1.82 |  |  | 0 | 0 |  | 0 | 0 | 0 | 0
12.2.7 |  | ENSAIO EM REVESTIMENTO ASFALTICO
73900/2 | SEIL | ENSAIOS DE TRATAMENTO SUPERFICIAL SIMPLES - COM CAP | M2 | 0.13 | 0.17 |  |  | 0 | 0 |  | 0 | 0 | 0 | 0
73900/3 | SEIL | ENSAIOS DE TRATAMENTO SUPERFICIAL SIMPLES - COM EMULSAO ASFALTICA | M2 | 0.14 | 0.18 |  |  | 0 | 0 |  | 0 | 0 | 0 | 0
73900/4 | SEIL | ENSAIOS DE TRATAMENTO SUPERFICIAL DUPLO - COM CAP | M2 | 0.17 | 0.22 |  |  | 0 | 0 |  | 0 | 0 | 0 | 0
73900/5 | SEIL | ENSAIOS DE TRATAMENTO SUPERFICIAL DUPLO - COM EMULSAO ASFALTICA | M2 | 0.23 | 0.3 |  |  | 0 | 0 |  | 0 | 0 | 0 | 0
73900/6 | SEIL | ENSAIOS DE TRATAMENTO SUPERFICIAL TRIPLO - COM CAP | M2 | 0.23 | 0.3 |  |  | 0 | 0 |  | 0 | 0 | 0 | 0
73900/7 | SEIL | ENSAIOS DE TRATAMENTO SUPERFICIAL TRIPLO - COM EMULSAO ASFALTICA | M2 | 0.25 | 0.33 |  |  | 0 | 0 |  | 0 | 0 | 0 | 0
73900/8 | SEIL | ENSAIOS DE MACADAME BETUMINOSO POR PENETRACAO - COM CAP | M3 | 1.16 | 1.51 |  |  | 0 | 0 |  | 0 | 0 | 0 | 0
73900/9 | SEIL | ENSAIOS DE MACADAME BETUMINOSO POR PENETRACAO - COM EMULSAO ASFALTICA | M3 | 1.14 | 1.48 |  |  | 0 | 0 |  | 0 | 0 | 0 | 0
73900/11 | SEIL | ENSAIOS DE AREIA ASFALTO A QUENTE | T | 29.22 | 37.99 |  |  | 0 | 0 |  | 0 | 0 | 0 | 0
73900/12 | SEIL | ENSAIOS DE CONCRETO ASFALTICO | T | 40.7 | 52.91 |  |  | 0 | 0 |  | 0 | 0 | 0 | 0
74022/1 | SEIL | ENSAIO DE PENETRACAO - MATERIAL BETUMINOSO | UN | 110.05 | 143.07 |  |  | 0 | 0 |  | 0 | 0 | 0 | 0
74022/2 | SEIL | ENSAIO DE VISCOSIDADE SAYBOLT - FUROL - MATERIAL BETUMINOSO | UN | 142.42 | 185.15 |  |  | 0 | 0 |  | 0 | 0 | 0 | 0
74022/3 | SEIL | ENSAIO DE DETERMINACAO DA PENEIRACAO - EMULSAO ASFALTICA | UN | 129.47 | 168.31 |  |  | 0 | 0 |  | 0 | 0 | 0 | 0
74022/4 | SEIL | ENSAIO DE DETERMINACAO DA SEDIMENTACAO - EMULSAO ASFALTICA | UN | 142.42 | 185.15 |  |  | 0 | 0 |  | 0 | 0 | 0 | 0
74022/5 | SEIL | ENSAIO DE DETERMINACAO DO TEOR DE BETUME - CIMENTO ASFALTICO DE PETROLEO | UN | 113.29 | 147.28 |  |  | 0 | 0 |  | 0 | 0 | 0 | 0
74022/25 | SEIL | ENSAIO DE PONTO DE FULGOR - MATERIAL BETUMINOSO | UN | 103.58 | 134.65 |  |  | 0 | 0 |  | 0 | 0 | 0 | 0
74022/26 | SEIL | ENSAIO DE DESTILACAO - ASFALTO DILUIDO | UN | 168.32 | 218.82 |  |  | 0 | 0 |  | 0 | 0 | 0 | 0
74022/27 | SEIL | ENSAIO DE CONTROLE DE TAXA DE APLICACAO DE LIGANTE BETUMINOSO | UN | 45.32 | 58.92 |  |  | 0 | 0 |  | 0 | 0 | 0 | 0
74022/28 | SEIL | ENSAIO DE SUSCEPTIBILIDADE TERMICA - INDICE PFEIFFER - MATERIAL ASFALTICO | UN | 161.84 | 210.39 |  |  | 0 | 0 |  | 0 | 0 | 0 | 0
74022/29 | SEIL | ENSAIO DE ESPUMA - MATERIAL ASFALTICO | UN | 116.53 | 151.49 |  |  | 0 | 0 |  | 0 | 0 | 0 | 0
74022/34 | SEIL | ENSAIO DE RESILIENCIA - MISTURAS BETUMINOSAS | UN | 174.79 | 227.23 |  |  | 0 | 0 |  | 0 | 0 | 0 | 0
74022/35 | SEIL | ENSAIO DE PERCENTAGEM DE BETUME - MISTURAS BETUMINOSAS | UN | 97.11 | 126.24 |  |  | 0 | 0 |  | 0 | 0 | 0 | 0
74022/36 | SEIL | ENSAIO DE ADESIVIDADE - RESISTENCIA A AGUA - EMULSAO ASFALTICA | UN | 77.68 | 100.98 |  |  | 0 | 0 |  | 0 | 0 | 0 | 0
74022/37 | SEIL | ENSAIO DE ADESIVIDADE A LIGANTE BETUMINOSO - AGREGADO GRAUDO | UN | 64.74 | 84.16 |  |  | 0 | 0 |  | 0 | 0 | 0 | 0
74022/40 | SEIL | ENSAIO MARSHALL - MISTURA BETUMINOSA A QUENTE | UN | 226.58 | 294.55 |  |  | 0 | 0 |  | 0 | 0 | 0 | 0
74022/45 | SEIL | ENSAIO DE VISCOSIDADE CINEMATICA - ASFALTO | UN | 129.47 | 168.31 |  |  | 0 | 0 |  | 0 | 0 | 0 | 0
74022/47 | SEIL | ENSAIO DE RESIDUO POR EVAPORACAO - EMULSAO ASFALTICA | UN | 64.74 | 84.16 |  |  | 0 | 0 |  | 0 | 0 | 0 | 0
74022/48 | SEIL | ENSAIO DE CARGA DA PARTICULA - EMULSAO ASFALTICA | UN | 48.55 | 63.12 |  |  | 0 | 0 |  | 0 | 0 | 0 | 0
74022/49 | SEIL | ENSAIO DE DESEMULSIBILIDADE - EMULSAO ASFALTICA | UN | 129.47 | 168.31 |  |  | 0 | 0 |  | 0 | 0 | 0 | 0
74022/50 | SEIL | ENSAIO DE DETERMINACAO DA TAXA DE ESPALHAMENTO DO AGREGADO | UN | 32.37 | 42.08 |  |  | 0 | 0 |  | 0 | 0 | 0 | 0
74022/51 | SEIL | ENSAIO DE ADESIVIDADE A LIGANTE BETUMINOSO - AGREGADO | UN | 71.21 | 92.57 |  |  | 0 | 0 |  | 0 | 0 | 0 | 0
74022/53 | SEIL | ENSAIO DE CONTROLE DO GRAU DE COMPACTACAO DA MISTURA ASFALTICA | UN | 58.26 | 75.74 |  |  | 0 | 0 |  | 0 | 0 | 0 | 0
74022/55 | SEIL | ENSAIO DE TRACAO POR COMPRESSAO DIAMETRAL - MISTURAS BETUMINOSAS | UN | 161.84 | 210.39 |  |  | 0 | 0 |  | 0 | 0 | 0 | 0
74022/56 | SEIL | ENSAIO DE DENSIDADE DO MATERIAL BETUMINOSO | UN | 47.48 | 61.72 |  |  | 0 | 0 |  | 0 | 0 | 0 | 0
74259 | SEIL | ENSAIOS DE PINTURA DE LIGACAO | M2 | 0.03 | 0.04 |  |  | 0 | 0 |  | 0 | 0 | 0 | 0
73900/1 | SEIL | ENSAIOS DE IMPRIMACAO - ASFALTO DILUIDO | M2 | 0.05 | 0.07 |  |  | 0 | 0 |  | 0 | 0 | 0 | 0
73900/10 | SEIL | ENSAIOS DE PRE MISTURADO A FRIO | M3 | 0.89 | 1.16 |  |  | 0 | 0 |  | 0 | 0 | 0 | 0
12.2.8 |  | ENSAIO EM CONCRETO PARA PAVIMENTACAO
74020/1 | SEIL | ENSAIO DE PAVIMENTO DE CONCRETO | M3 | 19.8 | 25.74 |  |  | 0 | 0 |  | 0 | 0 | 0 | 0
74020/2 | SEIL | ENSAIOS DE PAVIMENTO DE CONCRETO COMPACTADO COM ROLO | M3 | 17.74 | 23.06 |  |  | 0 | 0 |  | 0 | 0 | 0 | 0
74022/57 | SEIL | ENSAIO DE CONSISTENCIA DO CONCRETO CCR - INDICE VEBE | UN | 47.48 | 61.72 |  |  | 0 | 0 |  | 0 | 0 | 0 | 0
12.3 |  | EQUIPAMENTOS
12.3.1 |  | TEODOLITO E NIVEL
12.3.2 |  | BETONEIRAS E MISTURADORES
87441 | SEIL | BETONEIRA CAPACIDADE NOMINAL 400 L, CAPACIDADE DE MISTURA 310 L, MOTOR A DIESEL POTÊNCIA 5,0 HP, SEM CARREGADOR - DEPRECIAÇÃO. AF_06/2014 | H | 0.33 | 0.43 |  |  | 0 | 0 |  | 0 | 0 | 0 | 0
87442 | SEIL | BETONEIRA CAPACIDADE NOMINAL 400 L, CAPACIDADE DE MISTURA 310 L, MOTOR A DIESEL POTÊNCIA 5,0 HP, SEM CARREGADOR - JUROS. AF_06/2014 | H | 0.08 | 0.1 |  |  | 0 | 0 |  | 0 | 0 | 0 | 0
87443 | SEIL | BETONEIRA CAPACIDADE NOMINAL 400 L, CAPACIDADE DE MISTURA 310 L, MOTOR A DIESEL POTÊNCIA 5,0 HP, SEM CARREGADOR - MANUTENÇÃO. AF_06/2014 | H | 0.28 | 0.36 |  |  | 0 | 0 |  | 0 | 0 | 0 | 0
87444 | SEIL | BETONEIRA CAPACIDADE NOMINAL 400 L, CAPACIDADE DE MISTURA 310 L, MOTOR A DIESEL POTÊNCIA 5,0 HP, SEM CARREGADOR - MATERIAIS NA OPERAÇÃO. AF_06/2014 | H | 2.15 | 2.8 |  |  | 0 | 0 |  | 0 | 0 | 0 | 0
87445 | SEIL | BETONEIRA CAPACIDADE NOMINAL 400 L, CAPACIDADE DE MISTURA 310 L, MOTOR A DIESEL POTÊNCIA 5,0 HP, SEM CARREGADOR - CHP DIURNO. AF_06/2014 | CHP | 2.84 | 3.69 |  |  | 0 | 0 |  | 0 | 0 | 0 | 0
87446 | SEIL | BETONEIRA CAPACIDADE NOMINAL 400 L, CAPACIDADE DE MISTURA 310 L, MOTOR A DIESEL POTÊNCIA 5,0 HP, SEM CARREGADOR - CHI DIURNO. AF_06/2014 | CHI | 0.41 | 0.53 |  |  | 0 | 0 |  | 0 | 0 | 0 | 0
88826 | SEIL | BETONEIRA CAPACIDADE NOMINAL DE 400 L, CAPACIDADE DE MISTURA 310 L, MOTOR ELÉTRICO TRIFÁSICO POTÊNCIA DE 2 HP, SEM CARREGADOR - DEPRECIAÇÃO. AF_10/2014 | H | 0.24 | 0.31 |  |  | 0 | 0 |  | 0 | 0 | 0 | 0
88827 | SEIL | BETONEIRA CAPACIDADE NOMINAL DE 400 L, CAPACIDADE DE MISTURA 310 L, MOTOR ELÉTRICO TRIFÁSICO POTÊNCIA DE 2 HP, SEM CARREGADOR - JUROS. AF_10/2014 | H | 0.06 | 0.08 |  |  | 0 | 0 |  | 0 | 0 | 0 | 0
88828 | SEIL | BETONEIRA CAPACIDADE NOMINAL DE 400 L, CAPACIDADE DE MISTURA 310 L, MOTOR ELÉTRICO TRIFÁSICO POTÊNCIA DE 2 HP, SEM CARREGADOR - MANUTENÇÃO. AF_10/2014 | H | 0.2 | 0.26 |  |  | 0 | 0 |  | 0 | 0 | 0 | 0
88829 | SEIL | BETONEIRA CAPACIDADE NOMINAL DE 400 L, CAPACIDADE DE MISTURA 310 L, MOTOR ELÉTRICO TRIFÁSICO POTÊNCIA DE 2 HP, SEM CARREGADOR - MATERIAIS NA OPERAÇÃO. AF_10/2014 | H | 0.51 | 0.66 |  |  | 0 | 0 |  | 0 | 0 | 0 | 0
88830 | SEIL | BETONEIRA CAPACIDADE NOMINAL DE 400 L, CAPACIDADE DE MISTURA 310 L, MOTOR ELÉTRICO TRIFÁSICO POTÊNCIA DE 2 HP, SEM CARREGADOR - CHP DIURNO. AF_10/2014 | CHP | 1.01 | 1.31 |  |  | 0 | 0 |  | 0 | 0 | 0 | 0
88831 | SEIL | BETONEIRA CAPACIDADE NOMINAL DE 400 L, CAPACIDADE DE MISTURA 310 L, MOTOR ELÉTRICO TRIFÁSICO POTÊNCIA DE 2 HP, SEM CARREGADOR - CHI DIURNO. AF_10/2014 | CHI | 0.3 | 0.39 |  |  | 0 | 0 |  | 0 | 0 | 0 | 0
89274 | SEIL | BETONEIRA CAPACIDADE NOMINAL DE 600 L, CAPACIDADE DE MISTURA 440 L, MOTOR A DIESEL POTÊNCIA 10 HP, COM CARREGADOR - DEPRECIAÇÃO. AF_11/2014 | H | 1.21 | 1.57 |  |  | 0 | 0 |  | 0 | 0 | 0 | 0
89275 | SEIL | BETONEIRA CAPACIDADE NOMINAL DE 600 L, CAPACIDADE DE MISTURA 440 L, MOTOR A DIESEL POTÊNCIA 10 HP, COM CARREGADOR - JUROS. AF_11/2014 | H | 0.28 | 0.36 |  |  | 0 | 0 |  | 0 | 0 | 0 | 0
89276 | SEIL | BETONEIRA CAPACIDADE NOMINAL DE 600 L, CAPACIDADE DE MISTURA 440 L, MOTOR A DIESEL POTÊNCIA 10 HP, COM CARREGADOR - MANUTENÇÃO. AF_11/2014 | H | 1 | 1.3 |  |  | 0 | 0 |  | 0 | 0 | 0 | 0
89278 | SEIL | BETONEIRA CAPACIDADE NOMINAL DE 600 L, CAPACIDADE DE MISTURA 440 L, MOTOR A DIESEL POTÊNCIA 10 HP, COM CARREGADOR - CHP DIURNO. AF_11/2014 | CHP | 6.77 | 8.8 |  |  | 0 | 0 |  | 0 | 0 | 0 | 0
89279 | SEIL | BETONEIRA CAPACIDADE NOMINAL DE 600 L, CAPACIDADE DE MISTURA 440 L, MOTOR A DIESEL POTÊNCIA 10 HP, COM CARREGADOR - CHI DIURNO. AF_11/2014 | CHI | 1.49 | 1.94 |  |  | 0 | 0 |  | 0 | 0 | 0 | 0
89221 | SEIL | BETONEIRA CAPACIDADE NOMINAL DE 600 L, CAPACIDADE DE MISTURA 360 L, MOTOR ELÉTRICO TRIFÁSICO POTÊNCIA DE 4 CV, SEM CARREGADOR - DEPRECIAÇÃO. AF_11/2014 | H | 0.99 | 1.29 |  |  | 0 | 0 |  | 0 | 0 | 0 | 0
89222 | SEIL | BETONEIRA CAPACIDADE NOMINAL DE 600 L, CAPACIDADE DE MISTURA 360 L, MOTOR ELÉTRICO TRIFÁSICO POTÊNCIA DE 4 CV, SEM CARREGADOR - JUROS. AF_11/2014 | H | 0.23 | 0.3 |  |  | 0 | 0 |  | 0 | 0 | 0 | 0
89223 | SEIL | BETONEIRA CAPACIDADE NOMINAL DE 600 L, CAPACIDADE DE MISTURA 360 L, MOTOR ELÉTRICO TRIFÁSICO POTÊNCIA DE 4 CV, SEM CARREGADOR - MANUTENÇÃO. AF_11/2014 | H | 0.83 | 1.08 |  |  | 0 | 0 |  | 0 | 0 | 0 | 0
89224 | SEIL | BETONEIRA CAPACIDADE NOMINAL DE 600 L, CAPACIDADE DE MISTURA 360 L, MOTOR ELÉTRICO TRIFÁSICO POTÊNCIA DE 4 CV, SEM CARREGADOR - MATERIAIS NA OPERAÇÃO. AF_11/2014 | H | 1 | 1.3 |  |  | 0 | 0 |  | 0 | 0 | 0 | 0
89225 | SEIL | BETONEIRA CAPACIDADE NOMINAL DE 600 L, CAPACIDADE DE MISTURA 360 L, MOTOR ELÉTRICO TRIFÁSICO POTÊNCIA DE 4 CV, SEM CARREGADOR - CHP DIURNO. AF_11/2014 | CHP | 3.05 | 3.97 |  |  | 0 | 0 |  | 0 | 0 | 0 | 0
89226 | SEIL | BETONEIRA CAPACIDADE NOMINAL DE 600 L, CAPACIDADE DE MISTURA 360 L, MOTOR ELÉTRICO TRIFÁSICO POTÊNCIA DE 4 CV, SEM CARREGADOR - CHI DIURNO. AF_11/2014 | CHI | 1.22 | 1.59 |  |  | 0 | 0 |  | 0 | 0 | 0 | 0
89277 | SEIL | BETONEIRA CAPACIDADE NOMINAL DE 600 L, CAPACIDADE DE MISTURA 440 L, MOTOR A DIESEL POTÊNCIA 10 HP, COM CARREGADOR - MATERIAIS NA OPERAÇÃO. AF_11/2014 | H | 4.28 | 5.56 |  |  | 0 | 0 |  | 0 | 0 | 0 | 0
93233 | SEIL | BETONEIRA CAPACIDADE NOMINAL 400 L, CAPACIDADE DE MISTURA 310 L, MOTOR A GASOLINA POTÊNCIA 5,5 HP, SEM CARREGADOR - CHP DIURNO. AF_02/2016 | CHP | 5.18 | 6.73 |  |  | 0 | 0 |  | 0 | 0 | 0 | 0
93234 | SEIL | BETONEIRA CAPACIDADE NOMINAL 400 L, CAPACIDADE DE MISTURA 310 L, MOTOR A GASOLINA POTÊNCIA 5,5 HP, SEM CARREGADOR - CHI DIURNO. AF_02/2016 | CHI | 0.38 | 0.49 |  |  | 0 | 0 |  | 0 | 0 | 0 | 0
93229 | SEIL | BETONEIRA CAPACIDADE NOMINAL 400 L, CAPACIDADE DE MISTURA 310 L, MOTOR A GASOLINA POTÊNCIA 5,5 HP, SEM CARREGADOR - DEPRECIAÇÃO. AF_02/2016 | H | 0.31 | 0.4 |  |  | 0 | 0 |  | 0 | 0 | 0 | 0
93230 | SEIL | BETONEIRA CAPACIDADE NOMINAL 400 L, CAPACIDADE DE MISTURA 310 L, MOTOR A GASOLINA POTÊNCIA 5,5 HP, SEM CARREGADOR - JUROS. AF_02/2016 | H | 0.07 | 0.09 |  |  | 0 | 0 |  | 0 | 0 | 0 | 0
93231 | SEIL | BETONEIRA CAPACIDADE NOMINAL 400 L, CAPACIDADE DE MISTURA 310 L, MOTOR A GASOLINA POTÊNCIA 5,5 HP, SEM CARREGADOR - MANUTENÇÃO. AF_02/2016 | H | 0.25 | 0.33 |  |  | 0 | 0 |  | 0 | 0 | 0 | 0
93232 | SEIL | BETONEIRA CAPACIDADE NOMINAL 400 L, CAPACIDADE DE MISTURA 310 L, MOTOR A GASOLINA POTÊNCIA 5,5 HP, SEM CARREGADOR - MATERIAIS NA OPERAÇÃO. AF_02/2016 | H | 4.55 | 5.92 |  |  | 0 | 0 |  | 0 | 0 | 0 | 0
88386 | SEIL | MISTURADOR DE ARGAMASSA, EIXO HORIZONTAL, CAPACIDADE DE MISTURA 300 KG, MOTOR ELÉTRICO POTÊNCIA 5 CV - CHP DIURNO. AF_06/2014 | CHP | 2.58 | 3.35 |  |  | 0 | 0 |  | 0 | 0 | 0 | 0
88387 | SEIL | MISTURADOR DE ARGAMASSA, EIXO HORIZONTAL, CAPACIDADE DE MISTURA 300 KG, MOTOR ELÉTRICO POTÊNCIA 5 CV - DEPRECIAÇÃO. AF_06/2014 | H | 0.65 | 0.85 |  |  | 0 | 0 |  | 0 | 0 | 0 | 0
88389 | SEIL | MISTURADOR DE ARGAMASSA, EIXO HORIZONTAL, CAPACIDADE DE MISTURA 300 KG, MOTOR ELÉTRICO POTÊNCIA 5 CV - JUROS. AF_06/2014 | H | 0.15 | 0.2 |  |  | 0 | 0 |  | 0 | 0 | 0 | 0
88390 | SEIL | MISTURADOR DE ARGAMASSA, EIXO HORIZONTAL, CAPACIDADE DE MISTURA 300 KG, MOTOR ELÉTRICO POTÊNCIA 5 CV - MANUTENÇÃO. AF_06/2014 | H | 0.54 | 0.7 |  |  | 0 | 0 |  | 0 | 0 | 0 | 0
88391 | SEIL | MISTURADOR DE ARGAMASSA, EIXO HORIZONTAL, CAPACIDADE DE MISTURA 300 KG, MOTOR ELÉTRICO POTÊNCIA 5 CV - MATERIAIS NA OPERAÇÃO. AF_06/2014 | H | 1.25 | 1.63 |  |  | 0 | 0 |  | 0 | 0 | 0 | 0
88392 | SEIL | MISTURADOR DE ARGAMASSA, EIXO HORIZONTAL, CAPACIDADE DE MISTURA 300 KG, MOTOR ELÉTRICO POTÊNCIA 5 CV - CHI DIURNO. AF_06/2014 | CHI | 0.8 | 1.04 |  |  | 0 | 0 |  | 0 | 0 | 0 | 0
88393 | SEIL | MISTURADOR DE ARGAMASSA, EIXO HORIZONTAL, CAPACIDADE DE MISTURA 600 KG, MOTOR ELÉTRICO POTÊNCIA 7,5 CV - CHP DIURNO. AF_06/2014 | CHP | 3.46 | 4.5 |  |  | 0 | 0 |  | 0 | 0 | 0 | 0
88394 | SEIL | MISTURADOR DE ARGAMASSA, EIXO HORIZONTAL, CAPACIDADE DE MISTURA 600 KG, MOTOR ELÉTRICO POTÊNCIA 7,5 CV - DEPRECIAÇÃO. AF_06/2014 | H | 0.77 | 1 |  |  | 0 | 0 |  | 0 | 0 | 0 | 0
88395 | SEIL | MISTURADOR DE ARGAMASSA, EIXO HORIZONTAL, CAPACIDADE DE MISTURA 600 KG, MOTOR ELÉTRICO POTÊNCIA 7,5 CV - JUROS. AF_06/2014 | H | 0.18 | 0.23 |  |  | 0 | 0 |  | 0 | 0 | 0 | 0
88396 | SEIL | MISTURADOR DE ARGAMASSA, EIXO HORIZONTAL, CAPACIDADE DE MISTURA 600 KG, MOTOR ELÉTRICO POTÊNCIA 7,5 CV - MANUTENÇÃO. AF_06/2014 | H | 0.64 | 0.83 |  |  | 0 | 0 |  | 0 | 0 | 0 | 0
88397 | SEIL | MISTURADOR DE ARGAMASSA, EIXO HORIZONTAL, CAPACIDADE DE MISTURA 600 KG, MOTOR ELÉTRICO POTÊNCIA 7,5 CV - MATERIAIS NA OPERAÇÃO. AF_06/2014 | H | 1.87 | 2.43 |  |  | 0 | 0 |  | 0 | 0 | 0 | 0
88398 | SEIL | MISTURADOR DE ARGAMASSA, EIXO HORIZONTAL, CAPACIDADE DE MISTURA 600 KG, MOTOR ELÉTRICO POTÊNCIA 7,5 CV - CHI DIURNO. AF_06/2014 | CHI | 0.95 | 1.24 |  |  | 0 | 0 |  | 0 | 0 | 0 | 0
88399 | SEIL | MISTURADOR DE ARGAMASSA, EIXO HORIZONTAL, CAPACIDADE DE MISTURA 160 KG, MOTOR ELÉTRICO POTÊNCIA 3 CV - CHP DIURNO. AF_06/2014 | CHP | 2.01 | 2.61 |  |  | 0 | 0 |  | 0 | 0 | 0 | 0
88400 | SEIL | MISTURADOR DE ARGAMASSA, EIXO HORIZONTAL, CAPACIDADE DE MISTURA 160 KG, MOTOR ELÉTRICO POTÊNCIA 3 CV - DEPRECIAÇÃO. AF_06/2014 | H | 0.61 | 0.79 |  |  | 0 | 0 |  | 0 | 0 | 0 | 0
88401 | SEIL | MISTURADOR DE ARGAMASSA, EIXO HORIZONTAL, CAPACIDADE DE MISTURA 160 KG, MOTOR ELÉTRICO POTÊNCIA 3 CV - JUROS. AF_06/2014 | H | 0.14 | 0.18 |  |  | 0 | 0 |  | 0 | 0 | 0 | 0
88402 | SEIL | MISTURADOR DE ARGAMASSA, EIXO HORIZONTAL, CAPACIDADE DE MISTURA 160 KG, MOTOR ELÉTRICO POTÊNCIA 3 CV - MANUTENÇÃO. AF_06/2014 | H | 0.51 | 0.66 |  |  | 0 | 0 |  | 0 | 0 | 0 | 0
88403 | SEIL | MISTURADOR DE ARGAMASSA, EIXO HORIZONTAL, CAPACIDADE DE MISTURA 160 KG, MOTOR ELÉTRICO POTÊNCIA 3 CV - MATERIAIS NA OPERAÇÃO. AF_06/2014 | H | 0.75 | 0.98 |  |  | 0 | 0 |  | 0 | 0 | 0 | 0
88404 | SEIL | MISTURADOR DE ARGAMASSA, EIXO HORIZONTAL, CAPACIDADE DE MISTURA 160 KG, MOTOR ELÉTRICO POTÊNCIA 3 CV - CHI DIURNO. AF_06/2014 | CHI | 0.75 | 0.98 |  |  | 0 | 0 |  | 0 | 0 | 0 | 0
90633 | SEIL | MISTURADOR DUPLO HORIZONTAL DE ALTA TURBULÊNCIA, CAPACIDADE / VOLUME 2 X 500 LITROS, MOTORES ELÉTRICOS MÍNIMO 5 CV CADA, PARA NATA CIMENTO, ARGAMASSA E OUTROS - DEPRECIAÇÃO. AF_06/2015 | H | 3.06 | 3.98 |  |  | 0 | 0 |  | 0 | 0 | 0 | 0
90634 | SEIL | MISTURADOR DUPLO HORIZONTAL DE ALTA TURBULÊNCIA, CAPACIDADE / VOLUME 2 X 500 LITROS, MOTORES ELÉTRICOS MÍNIMO 5 CV CADA, PARA NATA CIMENTO, ARGAMASSA E OUTROS - JUROS. AF_06/2015 | H | 0.71 | 0.92 |  |  | 0 | 0 |  | 0 | 0 | 0 | 0
90635 | SEIL | MISTURADOR DUPLO HORIZONTAL DE ALTA TURBULÊNCIA, CAPACIDADE / VOLUME 2 X 500 LITROS, MOTORES ELÉTRICOS MÍNIMO 5 CV CADA, PARA NATA CIMENTO, ARGAMASSA E OUTROS - MANUTENÇÃO. AF_06/2015 | H | 2.55 | 3.32 |  |  | 0 | 0 |  | 0 | 0 | 0 | 0
90636 | SEIL | MISTURADOR DUPLO HORIZONTAL DE ALTA TURBULÊNCIA, CAPACIDADE / VOLUME 2 X 500 LITROS, MOTORES ELÉTRICOS MÍNIMO 5 CV CADA, PARA NATA CIMENTO, ARGAMASSA E OUTROS - MATERIAIS NA OPERAÇÃO. AF_06/2015 | H | 2.49 | 3.24 |  |  | 0 | 0 |  | 0 | 0 | 0 | 0
90637 | SEIL | MISTURADOR DUPLO HORIZONTAL DE ALTA TURBULÊNCIA, CAPACIDADE / VOLUME 2 X 500 LITROS, MOTORES ELÉTRICOS MÍNIMO 5 CV CADA, PARA NATA CIMENTO, ARGAMASSA E OUTROS - CHP DIURNO. AF_06/2015 | CHP | 8.81 | 11.45 |  |  | 0 | 0 |  | 0 | 0 | 0 | 0
90638 | SEIL | MISTURADOR DUPLO HORIZONTAL DE ALTA TURBULÊNCIA, CAPACIDADE / VOLUME 2 X 500 LITROS, MOTORES ELÉTRICOS MÍNIMO 5 CV CADA, PARA NATA CIMENTO, ARGAMASSA E OUTROS - CHI DIURNO. AF_06/2015 | CHI | 3.77 | 4.9 |  |  | 0 | 0 |  | 0 | 0 | 0 | 0
12.3.3 |  | GUINCHOS E GRUAS
93281 | SEIL | GUINCHO ELÉTRICO DE COLUNA, CAPACIDADE 400 KG, COM MOTO FREIO, MOTOR TRIFÁSICO DE 1,25 CV - CHP DIURNO. AF_03/2016 | CHP | 14.59 | 18.97 |  |  | 0 | 0 |  | 0 | 0 | 0 | 0
93282 | SEIL | GUINCHO ELÉTRICO DE COLUNA, CAPACIDADE 400 KG, COM MOTO FREIO, MOTOR TRIFÁSICO DE 1,25 CV - CHI DIURNO. AF_03/2016 | CHI | 14.1 | 18.33 |  |  | 0 | 0 |  | 0 | 0 | 0 | 0
93277 | SEIL | GUINCHO ELÉTRICO DE COLUNA, CAPACIDADE 400 KG, COM MOTO FREIO, MOTOR TRIFÁSICO DE 1,25 CV - DEPRECIAÇÃO. AF_03/2016 | H | 0.26 | 0.34 |  |  | 0 | 0 |  | 0 | 0 | 0 | 0
93278 | SEIL | GUINCHO ELÉTRICO DE COLUNA, CAPACIDADE 400 KG, COM MOTO FREIO, MOTOR TRIFÁSICO DE 1,25 CV - JUROS. AF_03/2016 | H | 0.1 | 0.13 |  |  | 0 | 0 |  | 0 | 0 | 0 | 0
93279 | SEIL | GUINCHO ELÉTRICO DE COLUNA, CAPACIDADE 400 KG, COM MOTO FREIO, MOTOR TRIFÁSICO DE 1,25 CV - MANUTENÇÃO. AF_03/2016 | H | 0.17 | 0.22 |  |  | 0 | 0 |  | 0 | 0 | 0 | 0
93280 | SEIL | GUINCHO ELÉTRICO DE COLUNA, CAPACIDADE 400 KG, COM MOTO FREIO, MOTOR TRIFÁSICO DE 1,25 CV - MATERIAIS NA OPERAÇÃO. AF_03/2016 | H | 0.31 | 0.4 |  |  | 0 | 0 |  | 0 | 0 | 0 | 0
93272 | SEIL | GRUA ASCENSIONAL, LANCA DE 30 M, CAPACIDADE DE 1,0 T A 30 M, ALTURA ATE 39 M - CHP DIURNO. AF_03/2016 | CHP | 69.38 | 90.19 |  |  | 0 | 0 |  | 0 | 0 | 0 | 0
95212 | SEIL | GRUA ASCENCIONAL, LANCA DE 42 M, CAPACIDADE DE 1,5 T A 30 M, ALTURA ATE 39 M - CHP DIURNO. AF_08/2016 | CHP | 75.07 | 97.59 |  |  | 0 | 0 |  | 0 | 0 | 0 | 0
93274 | SEIL | GRUA ASCENSIONAL, LANÇA DE 30 M, CAPACIDADE DE 1,0 T A 30 M, ALTURA ATÉ 39 M - CHI DIURNO. AF_03/2016 | CHI | 44.33 | 57.63 |  |  | 0 | 0 |  | 0 | 0 | 0 | 0
95213 | SEIL | GRUA ASCENCIONAL, LANÇA DE 42 M, CAPACIDADE DE 1,5 T A 30 M, ALTURA ATÉ 39 M - CHI DIURNO. AF_08/2016 | CHI | 47.18 | 61.33 |  |  | 0 | 0 |  | 0 | 0 | 0 | 0
93267 | SEIL | GRUA ASCENCIONAL, LANÇA DE 30 M, CAPACIDADE DE 1,0 T A 30 M, ALTURA ATÉ 39 M  DEPRECIAÇÃO. AF_03/2016 | H | 17.07 | 22.19 |  |  | 0 | 0 |  | 0 | 0 | 0 | 0
93269 | SEIL | GRUA ASCENCIONAL, LANÇA DE 30 M, CAPACIDADE DE 1,0 T A 30 M, ALTURA ATÉ 39 M JUROS. AF_03/2016 | H | 4.36 | 5.67 |  |  | 0 | 0 |  | 0 | 0 | 0 | 0
93270 | SEIL | GRUA ASCENCIONAL, LANÇA DE 30 M, CAPACIDADE DE 1,0 T A 30 M, ALTURA ATÉ 39 M MANUTENÇÃO. AF_03/2016 | H | 21.33 | 27.73 |  |  | 0 | 0 |  | 0 | 0 | 0 | 0
93271 | SEIL | GRUA ASCENCIONAL, LANÇA DE 30 M, CAPACIDADE DE 1,0 T A 30 M, ALTURA ATÉ 39 M MATERIAIS NA OPERAÇÃO. AF_03/2016 | H | 3.72 | 4.84 |  |  | 0 | 0 |  | 0 | 0 | 0 | 0
95208 | SEIL | GRUA ASCENCIONAL, LANÇA DE 42 M, CAPACIDADE DE 1,5 T A 30 M, ALTURA ATÉ 39 M  DEPRECIAÇÃO. AF_08/2016 | H | 19.34 | 25.14 |  |  | 0 | 0 |  | 0 | 0 | 0 | 0
95209 | SEIL | GRUA ASCENCIONAL, LANCA DE 42 M, CAPACIDADE DE 1,5 T A 30 M, ALTURA ATE 39 M  JUROS. AF_08/2016 | H | 4.94 | 6.42 |  |  | 0 | 0 |  | 0 | 0 | 0 | 0
95210 | SEIL | GRUA ASCENCIONAL, LANCA DE 42 M, CAPACIDADE DE 1,5 T A 30 M, ALTURA ATE 39 M  MANUTENÇÃO. AF_08/2016 | H | 24.17 | 31.42 |  |  | 0 | 0 |  | 0 | 0 | 0 | 0
95211 | SEIL | GRUA ASCENCIONAL, LANCA DE 42 M, CAPACIDADE DE 1,5 T A 30 M, ALTURA ATE 39 M  MATERIAIS NA OPERAÇÃO. AF_08/2016 | H | 3.72 | 4.84 |  |  | 0 | 0 |  | 0 | 0 | 0 | 0
12.3.4 |  | ELEVADOR
12.3.5 |  | VIBRADOR
73343 | SEIL | VIBRADOR DE IMERSAO MOTOR GAS 3,5CV TUBO DE 48X480MM (CI) C/MANGOTE DE 5M COMP -EXCL OPERADOR | H | 0.51 | 0.66 |  |  | 0 | 0 |  | 0 | 0 | 0 | 0
90582 | SEIL | VIBRADOR DE IMERSÃO, DIÂMETRO DE PONTEIRA 45MM, MOTOR ELÉTRICO TRIFÁSICO POTÊNCIA DE 2 CV - DEPRECIAÇÃO. AF_06/2015 | H | 1.53 | 1.99 |  |  | 0 | 0 |  | 0 | 0 | 0 | 0
90583 | SEIL | VIBRADOR DE IMERSÃO, DIÂMETRO DE PONTEIRA 45MM, MOTOR ELÉTRICO TRIFÁSICO POTÊNCIA DE 2 CV - JUROS. AF_06/2015 | H | 0.06 | 0.08 |  |  | 0 | 0 |  | 0 | 0 | 0 | 0
90584 | SEIL | VIBRADOR DE IMERSÃO, DIÂMETRO DE PONTEIRA 45MM, MOTOR ELÉTRICO TRIFÁSICO POTÊNCIA DE 2 CV - MANUTENÇÃO. AF_06/2015 | H | 0.14 | 0.18 |  |  | 0 | 0 |  | 0 | 0 | 0 | 0
90585 | SEIL | VIBRADOR DE IMERSÃO, DIÂMETRO DE PONTEIRA 45MM, MOTOR ELÉTRICO TRIFÁSICO POTÊNCIA DE 2 CV - MATERIAIS NA OPERAÇÃO. AF_06/2015 | H | 0.5 | 0.65 |  |  | 0 | 0 |  | 0 | 0 | 0 | 0
90586 | SEIL | VIBRADOR DE IMERSÃO, DIÂMETRO DE PONTEIRA 45MM, MOTOR ELÉTRICO TRIFÁSICO POTÊNCIA DE 2 CV - CHP DIURNO. AF_06/2015 | CHP | 2.22 | 2.89 |  |  | 0 | 0 |  | 0 | 0 | 0 | 0
90587 | SEIL | VIBRADOR DE IMERSÃO, DIÂMETRO DE PONTEIRA 45MM, MOTOR ELÉTRICO TRIFÁSICO POTÊNCIA DE 2 CV - CHI DIURNO. AF_06/2015 | CHI | 1.58 | 2.05 |  |  | 0 | 0 |  | 0 | 0 | 0 | 0
12.3.6 |  | SERRA CIRCULAR
91692 | SEIL | SERRA CIRCULAR DE BANCADA COM MOTOR ELÉTRICO POTÊNCIA DE 5HP, COM COIFA PARA DISCO 10" - CHP DIURNO. AF_08/2015 | CHP | 1.37 | 1.78 |  |  | 0 | 0 |  | 0 | 0 | 0 | 0
91693 | SEIL | SERRA CIRCULAR DE BANCADA COM MOTOR ELÉTRICO POTÊNCIA DE 5HP, COM COIFA PARA DISCO 10" - CHI DIURNO. AF_08/2015 | CHI | 0.07 | 0.09 |  |  | 0 | 0 |  | 0 | 0 | 0 | 0
91688 | SEIL | SERRA CIRCULAR DE BANCADA COM MOTOR ELÉTRICO POTÊNCIA DE 5HP, COM COIFA PARA DISCO 10" - DEPRECIAÇÃO. AF_08/2015 | H | 0.06 | 0.08 |  |  | 0 | 0 |  | 0 | 0 | 0 | 0
91689 | SEIL | SERRA CIRCULAR DE BANCADA COM MOTOR ELÉTRICO POTÊNCIA DE 5HP, COM COIFA PARA DISCO 10" - JUROS. AF_08/2015 | H | 0.02 | 0.03 |  |  | 0 | 0 |  | 0 | 0 | 0 | 0
91690 | SEIL | SERRA CIRCULAR DE BANCADA COM MOTOR ELÉTRICO POTÊNCIA DE 5HP, COM COIFA PARA DISCO 10" - MANUTENÇÃO. AF_08/2015 | H | 0.04 | 0.05 |  |  | 0 | 0 |  | 0 | 0 | 0 | 0
91691 | SEIL | SERRA CIRCULAR DE BANCADA COM MOTOR ELÉTRICO POTÊNCIA DE 5HP, COM COIFA PARA DISCO 10" - MATERIAIS NA OPERAÇÃO. AF_08/2015 | H | 1.26 | 1.64 |  |  | 0 | 0 |  | 0 | 0 | 0 | 0
12.3.7 |  | CORTE DE JUNTAS
12.3.8 |  | PINTURA DE FAIXAS
95133 | SEIL | MÁQUINA DEMARCADORA DE FAIXA DE TRÁFEGO À FRIO, AUTOPROPELIDA, POTÊNCIA 38 HP - CHP DIURNO. AF_07/2016 | CHP | 131.75 | 171.28 |  |  | 0 | 0 |  | 0 | 0 | 0 | 0
95134 | SEIL | MÁQUINA DEMARCADORA DE FAIXA DE TRÁFEGO À FRIO, AUTOPROPELIDA, POTÊNCIA 38 HP - CHI DIURNO. AF_07/2016 | H | 68.06 | 88.48 |  |  | 0 | 0 |  | 0 | 0 | 0 | 0
95129 | SEIL | MÁQUINA DEMARCADORA DE FAIXA DE TRÁFEGO À FRIO, AUTOPROPELIDA, POTÊNCIA 38 HP - DEPRECIAÇÃO. AF_07/2016 | H | 40.31 | 52.4 |  |  | 0 | 0 |  | 0 | 0 | 0 | 0
95130 | SEIL | MÁQUINA DEMARCADORA DE FAIXA DE TRÁFEGO À FRIO, AUTOPROPELIDA, POTÊNCIA 38 HP - JUROS. AF_07/2016 | H | 8.53 | 11.09 |  |  | 0 | 0 |  | 0 | 0 | 0 | 0
95131 | SEIL | MÁQUINA DEMARCADORA DE FAIXA DE TRÁFEGO À FRIO, AUTOPROPELIDA, POTÊNCIA 38 HP - MANUTENÇÃO. AF_07/2016 | H | 47.42 | 61.65 |  |  | 0 | 0 |  | 0 | 0 | 0 | 0
95132 | SEIL | MÁQUINA DEMARCADORA DE FAIXA DE TRÁFEGO À FRIO, AUTOPROPELIDA, POTÊNCIA 38 HP - MATERIAIS NA OPERAÇÃO. AF_07/2016 | H | 16.27 | 21.15 |  |  | 0 | 0 |  | 0 | 0 | 0 | 0
12.3.9 |  | PROJETORES DE CONCRETO E ARGAMASSA
88418 | SEIL | PROJETOR DE ARGAMASSA, CAPACIDADE DE PROJEÇÃO 1,5 M3/H, ALCANCE DE 30 ATÉ 60 M, MOTOR ELÉTRICO POTÊNCIA 7,5 HP - CHP DIURNO. AF_06/2014 | CHP | 10.11 | 13.14 |  |  | 0 | 0 |  | 0 | 0 | 0 | 0
88419 | SEIL | PROJETOR DE ARGAMASSA, CAPACIDADE DE PROJEÇÃO 1,5 M3/H, ALCANCE DE 30 ATÉ 60 M, MOTOR ELÉTRICO POTÊNCIA 7,5 HP - DEPRECIAÇÃO. AF_06/2014 | H | 3.98 | 5.17 |  |  | 0 | 0 |  | 0 | 0 | 0 | 0
88422 | SEIL | PROJETOR DE ARGAMASSA, CAPACIDADE DE PROJEÇÃO 1,5 M3/H, ALCANCE DE 30 ATÉ 60 M, MOTOR ELÉTRICO POTÊNCIA 7,5 HP - JUROS. AF_06/2014 | H | 0.93 | 1.21 |  |  | 0 | 0 |  | 0 | 0 | 0 | 0
88425 | SEIL | PROJETOR DE ARGAMASSA, CAPACIDADE DE PROJEÇÃO 1,5 M3/H, ALCANCE DE 30 ATÉ 60 M, MOTOR ELÉTRICO POTÊNCIA 7,5 HP - MANUTENÇÃO. AF_06/2014 | H | 3.31 | 4.3 |  |  | 0 | 0 |  | 0 | 0 | 0 | 0
88427 | SEIL | PROJETOR DE ARGAMASSA, CAPACIDADE DE PROJEÇÃO 1,5 M3/H, ALCANCE DE 30 ATÉ 60 M, MOTOR ELÉTRICO POTÊNCIA 7,5 HP - MATERIAIS NA OPERAÇÃO. AF_06/2014 | H | 1.9 | 2.47 |  |  | 0 | 0 |  | 0 | 0 | 0 | 0
88430 | SEIL | PROJETOR DE ARGAMASSA, CAPACIDADE DE PROJEÇÃO 1,5 M3/H, ALCANCE DE 30 ATÉ 60 M, MOTOR ELÉTRICO POTÊNCIA 7,5 HP - CHI DIURNO. AF_06/2014 | CHI | 4.91 | 6.38 |  |  | 0 | 0 |  | 0 | 0 | 0 | 0
88433 | SEIL | PROJETOR DE ARGAMASSA, CAPACIDADE DE PROJEÇÃO 2 M3/H, ALCANCE ATÉ 50 M, MOTOR ELÉTRICO POTÊNCIA 7,5 HP - CHP DIURNO. AF_06/2014 | CHP | 12.79 | 16.63 |  |  | 0 | 0 |  | 0 | 0 | 0 | 0
88434 | SEIL | PROJETOR DE ARGAMASSA, CAPACIDADE DE PROJEÇÃO 2 M3/H, ALCANCE ATÉ 50 M, MOTOR ELÉTRICO POTÊNCIA 7,5 HP - DEPRECIAÇÃO. AF_06/2014 | H | 5.27 | 6.85 |  |  | 0 | 0 |  | 0 | 0 | 0 | 0
88435 | SEIL | PROJETOR DE ARGAMASSA, CAPACIDADE DE PROJEÇÃO 2 M3/H, ALCANCE ATÉ 50 M, MOTOR ELÉTRICO POTÊNCIA 7,5 HP - JUROS. AF_06/2014 | H | 1.23 | 1.6 |  |  | 0 | 0 |  | 0 | 0 | 0 | 0
88436 | SEIL | PROJETOR DE ARGAMASSA, CAPACIDADE DE PROJEÇÃO 2 M3/H, ALCANCE ATÉ 50 M, MOTOR ELÉTRICO POTÊNCIA 7,5 HP - MANUTENÇÃO. AF_06/2014 | H | 4.39 | 5.71 |  |  | 0 | 0 |  | 0 | 0 | 0 | 0
88437 | SEIL | PROJETOR DE ARGAMASSA, CAPACIDADE DE PROJEÇÃO 2 M3/H, ALCANCE ATÉ 50 M, MOTOR ELÉTRICO POTÊNCIA 7,5 HP - MATERIAIS NA OPERAÇÃO. AF_06/2014 | H | 1.9 | 2.47 |  |  | 0 | 0 |  | 0 | 0 | 0 | 0
88438 | SEIL | PROJETOR DE ARGAMASSA, CAPACIDADE DE PROJEÇÃO 2 M3/H, ALCANCE ATÉ 50 M, MOTOR ELÉTRICO POTÊNCIA 7,5 HP - CHI DIURNO. AF_06/2014 | CHI | 6.5 | 8.45 |  |  | 0 | 0 |  | 0 | 0 | 0 | 0
90664 | SEIL | PROJETOR PNEUMÁTICO DE ARGAMASSA PARA CHAPISCO E REBOCO COM RECIPIENTE ACOPLADO, TIPO CANEQUINHA, COM COMPRESSOR DE AR REBOCÁVEL VAZÃO 89 PCM E MOTOR DIESEL DE 20 CV - DEPRECIAÇÃO. AF_06/2015 | H | 3.19 | 4.15 |  |  | 0 | 0 |  | 0 | 0 | 0 | 0
90665 | SEIL | PROJETOR PNEUMÁTICO DE ARGAMASSA PARA CHAPISCO E REBOCO COM RECIPIENTE ACOPLADO, TIPO CANEQUINHA, COM COMPRESSOR DE AR REBOCÁVEL VAZÃO 89 PCM E MOTOR DIESEL DE 20 CV - JUROS. AF_06/2015 | H | 0.74 | 0.96 |  |  | 0 | 0 |  | 0 | 0 | 0 | 0
90666 | SEIL | PROJETOR PNEUMÁTICO DE ARGAMASSA PARA CHAPISCO E REBOCO COM RECIPIENTE ACOPLADO, TIPO CANEQUINHA, COM COMPRESSOR DE AR REBOCÁVEL VAZÃO 89 PCM E MOTOR DIESEL DE 20 CV - MANUTENÇÃO. AF_06/2015 | H | 2.66 | 3.46 |  |  | 0 | 0 |  | 0 | 0 | 0 | 0
90667 | SEIL | PROJETOR PNEUMÁTICO DE ARGAMASSA PARA CHAPISCO E REBOCO COM RECIPIENTE ACOPLADO, TIPO CANEQUINHA, COM COMPRESSOR DE AR REBOCÁVEL VAZÃO 89 PCM E MOTOR DIESEL DE 20 CV - MATERIAIS NA OPERAÇÃO. AF_06/2015 | H | 35.9 | 46.67 |  |  | 0 | 0 |  | 0 | 0 | 0 | 0
90668 | SEIL | PROJETOR PNEUMÁTICO DE ARGAMASSA PARA CHAPISCO E REBOCO COM RECIPIENTE ACOPLADO, TIPO CANEQUINHA, COM COMPRESSOR DE AR REBOCÁVEL VAZÃO 89 PCM E MOTOR DIESEL DE 20 CV - CHP DIURNO. AF_06/2015 | CHP | 42.49 | 55.24 |  |  | 0 | 0 |  | 0 | 0 | 0 | 0
90669 | SEIL | PROJETOR PNEUMÁTICO DE ARGAMASSA PARA CHAPISCO E REBOCO COM RECIPIENTE ACOPLADO, TIPO CANEQUINHA, COM COMPRESSOR DE AR REBOCÁVEL VAZÃO 89 PCM E MOTOR DIESEL DE 20 CV - CHI DIURNO. AF_06/2015 | CHI | 3.93 | 5.11 |  |  | 0 | 0 |  | 0 | 0 | 0 | 0
91069 | SEIL | EXECUÇÃO DE REVESTIMENTO DE CONCRETO PROJETADO COM ESPESSURA DE 7 CM, ARMADO COM TELA, INCLINAÇÃO MENOR QUE 90°, APLICAÇÃO CONTÍNUA, UTILIZANDO EQUIPAMENTO DE PROJEÇÃO COM 6 M³/H DE CAPACIDADE. AF_01/2016 | M2 | 71.34 | 92.74 |  |  | 0 | 0 |  | 0 | 0 | 0 | 0
91070 | SEIL | EXECUÇÃO DE REVESTIMENTO DE CONCRETO PROJETADO COM ESPESSURA DE 10 CM, ARMADO COM TELA, INCLINAÇÃO MENOR QUE 90°, APLICAÇÃO CONTÍNUA, UTILIZANDO EQUIPAMENTO DE PROJEÇÃO COM 6 M³/H DE CAPACIDADE. AF_01/2016 | M2 | 79.41 | 103.23 |  |  | 0 | 0 |  | 0 | 0 | 0 | 0
91071 | SEIL | EXECUÇÃO DE REVESTIMENTO DE CONCRETO PROJETADO COM ESPESSURA DE 7 CM, ARMADO COM TELA, INCLINAÇÃO DE 90°, APLICAÇÃO CONTÍNUA, UTILIZANDO EQUIPAMENTO DE PROJEÇÃO COM 6 M³/H DE CAPACIDADE. AF_01/2016 | M2 | 103.78 | 134.91 |  |  | 0 | 0 |  | 0 | 0 | 0 | 0
91072 | SEIL | EXECUÇÃO DE REVESTIMENTO DE CONCRETO PROJETADO COM ESPESSURA DE 10 CM, ARMADO COM TELA, INCLINAÇÃO DE 90°, APLICAÇÃO CONTÍNUA, UTILIZANDO EQUIPAMENTO DE PROJEÇÃO COM 6 M³/H DE CAPACIDADE. AF_01/2016 | M2 | 111.85 | 145.41 |  |  | 0 | 0 |  | 0 | 0 | 0 | 0
91073 | SEIL | EXECUÇÃO DE REVESTIMENTO DE CONCRETO PROJETADO COM ESPESSURA DE 7 CM, ARMADO COM TELA, INCLINAÇÃO MENOR QUE 90°, APLICAÇÃO CONTÍNUA, UTILIZANDO EQUIPAMENTO DE PROJEÇÃO COM 3 M³/H DE CAPACIDADE. AF_01/2016 | M2 | 82.8 | 107.64 |  |  | 0 | 0 |  | 0 | 0 | 0 | 0
91074 | SEIL | EXECUÇÃO DE REVESTIMENTO DE CONCRETO PROJETADO COM ESPESSURA DE 10 CM, ARMADO COM TELA, INCLINAÇÃO MENOR QUE 90°, APLICAÇÃO CONTÍNUA, UTILIZANDO EQUIPAMENTO DE PROJEÇÃO COM 3 M³/H DE CAPACIDADE. AF_01/2016 | M2 | 92.05 | 119.67 |  |  | 0 | 0 |  | 0 | 0 | 0 | 0
91075 | SEIL | EXECUÇÃO DE REVESTIMENTO DE CONCRETO PROJETADO COM ESPESSURA DE 7 CM, ARMADO COM TELA, INCLINAÇÃO DE 90°, APLICAÇÃO CONTÍNUA, UTILIZANDO EQUIPAMENTO DE PROJEÇÃO COM 3 M³/H DE CAPACIDADE. AF_01/2016 | M2 | 117.61 | 152.89 |  |  | 0 | 0 |  | 0 | 0 | 0 | 0
91076 | SEIL | EXECUÇÃO DE REVESTIMENTO DE CONCRETO PROJETADO COM ESPESSURA DE 10 CM, ARMADO COM TELA, INCLINAÇÃO DE 90°, APLICAÇÃO CONTÍNUA, UTILIZANDO EQUIPAMENTO DE PROJEÇÃO COM 3 M³/H DE CAPACIDADE. AF_01/2016 | M2 | 126.91 | 164.98 |  |  | 0 | 0 |  | 0 | 0 | 0 | 0
91077 | SEIL | EXECUÇÃO DE REVESTIMENTO DE CONCRETO PROJETADO COM ESPESSURA DE 7 CM, ARMADO COM FIBRAS DE AÇO, INCLINAÇÃO MENOR QUE 90°, APLICAÇÃO CONTÍNUA, UTILIZANDO EQUIPAMENTO DE PROJEÇÃO COM 6 M³/H DE CAPACIDADE. AF_01/2016 | M2 | 96.57 | 125.54 |  |  | 0 | 0 |  | 0 | 0 | 0 | 0
91078 | SEIL | EXECUÇÃO DE REVESTIMENTO DE CONCRETO PROJETADO COM ESPESSURA DE 10 CM, ARMADO COM FIBRAS DE AÇO, INCLINAÇÃO MENOR QUE 90°, APLICAÇÃO CONTÍNUA, UTILIZANDO EQUIPAMENTO DE PROJEÇÃO COM 6 M³/H DE CAPACIDADE. AF_01/2016 | M2 | 113.51 | 147.56 |  |  | 0 | 0 |  | 0 | 0 | 0 | 0
91079 | SEIL | EXECUÇÃO DE REVESTIMENTO DE CONCRETO PROJETADO COM ESPESSURA DE 7 CM, ARMADO COM FIBRAS DE AÇO, INCLINAÇÃO DE 90°, APLICAÇÃO CONTÍNUA, UTILIZANDO EQUIPAMENTO DE PROJEÇÃO COM 6 M³/H DE CAPACIDADE. AF_01/2016 | M2 | 101.25 | 131.63 |  |  | 0 | 0 |  | 0 | 0 | 0 | 0
91080 | SEIL | EXECUÇÃO DE REVESTIMENTO DE CONCRETO PROJETADO COM ESPESSURA DE 10 CM, ARMADO COM FIBRAS DE AÇO, INCLINAÇÃO DE 90°, APLICAÇÃO CONTÍNUA, UTILIZANDO EQUIPAMENTO DE PROJEÇÃO COM 6 M³/H DE CAPACIDADE. AF_01/2016 | M2 | 118.05 | 153.47 |  |  | 0 | 0 |  | 0 | 0 | 0 | 0
91081 | SEIL | EXECUÇÃO DE REVESTIMENTO DE CONCRETO PROJETADO COM ESPESSURA DE 7 CM, ARMADO COM FIBRAS DE AÇO, INCLINAÇÃO MENOR QUE 90°, APLICAÇÃO CONTÍNUA, UTILIZANDO EQUIPAMENTO DE PROJEÇÃO COM 3 M³/H DE CAPACIDADE. AF_01/2016 | M2 | 109.26 | 142.04 |  |  | 0 | 0 |  | 0 | 0 | 0 | 0
91082 | SEIL | EXECUÇÃO DE REVESTIMENTO DE CONCRETO PROJETADO COM ESPESSURA DE 10 CM, ARMADO COM FIBRAS DE AÇO, INCLINAÇÃO MENOR QUE 90°, APLICAÇÃO CONTÍNUA, UTILIZANDO EQUIPAMENTO DE PROJEÇÃO COM 3 M³/H DE CAPACIDADE. AF_01/2016 | M2 | 127.23 | 165.4 |  |  | 0 | 0 |  | 0 | 0 | 0 | 0
91083 | SEIL | EXECUÇÃO DE REVESTIMENTO DE CONCRETO PROJETADO COM ESPESSURA DE 7 CM, ARMADO COM FIBRAS DE AÇO, INCLINAÇÃO DE 90°, APLICAÇÃO CONTÍNUA, UTILIZANDO EQUIPAMENTO DE PROJEÇÃO COM 3 M³/H DE CAPACIDADE. AF_01/2016 | M2 | 117.57 | 152.84 |  |  | 0 | 0 |  | 0 | 0 | 0 | 0
91084 | SEIL | EXECUÇÃO DE REVESTIMENTO DE CONCRETO PROJETADO COM ESPESSURA DE 10 CM, ARMADO COM FIBRAS DE AÇO, INCLINAÇÃO DE 90°, APLICAÇÃO CONTÍNUA, UTILIZANDO EQUIPAMENTO DE PROJEÇÃO COM 3 M³/H DE CAPACIDADE. AF_01/2016 | M2 | 135.37 | 175.98 |  |  | 0 | 0 |  | 0 | 0 | 0 | 0
91086 | SEIL | EXECUÇÃO DE REVESTIMENTO DE CONCRETO PROJETADO COM ESPESSURA DE 7 CM, ARMADO COM TELA, INCLINAÇÃO MENOR QUE 90°, APLICAÇÃO DESCONTÍNUA, UTILIZANDO EQUIPAMENTO DE PROJEÇÃO COM 6 M³/H DE CAPACIDADE. AF_01/2016 | M2 | 79.54 | 103.4 |  |  | 0 | 0 |  | 0 | 0 | 0 | 0
91087 | SEIL | EXECUÇÃO DE REVESTIMENTO DE CONCRETO PROJETADO COM ESPESSURA DE 10 CM, ARMADO COM TELA, INCLINAÇÃO MENOR QUE 90°, APLICAÇÃO DESCONTÍNUA, UTILIZANDO EQUIPAMENTO DE PROJEÇÃO COM 6 M³/H DE CAPACIDADE. AF_01/2016 | M2 | 87.86 | 114.22 |  |  | 0 | 0 |  | 0 | 0 | 0 | 0
91088 | SEIL | EXECUÇÃO DE REVESTIMENTO DE CONCRETO PROJETADO COM ESPESSURA DE 7 CM, ARMADO COM TELA, INCLINAÇÃO DE 90°, APLICAÇÃO DESCONTÍNUA, UTILIZANDO EQUIPAMENTO DE PROJEÇÃO COM 6 M³/H DE CAPACIDADE. AF_01/2016 | M2 | 113.2 | 147.16 |  |  | 0 | 0 |  | 0 | 0 | 0 | 0
91089 | SEIL | EXECUÇÃO DE REVESTIMENTO DE CONCRETO PROJETADO COM ESPESSURA DE 10 CM, ARMADO COM TELA, INCLINAÇÃO DE 90°, APLICAÇÃO DESCONTÍNUA, UTILIZANDO EQUIPAMENTO DE PROJEÇÃO COM 6 M³/H DE CAPACIDADE. AF_01/2016 | M2 | 121.65 | 158.15 |  |  | 0 | 0 |  | 0 | 0 | 0 | 0
91090 | SEIL | EXECUÇÃO DE REVESTIMENTO DE CONCRETO PROJETADO COM ESPESSURA DE 7 CM, ARMADO COM TELA, INCLINAÇÃO MENOR QUE 90°, APLICAÇÃO DESCONTÍNUA, UTILIZANDO EQUIPAMENTO DE PROJEÇÃO COM 3 M³/H DE CAPACIDADE. AF_01/2016 | M2 | 89.53 | 116.39 |  |  | 0 | 0 |  | 0 | 0 | 0 | 0
91091 | SEIL | EXECUÇÃO DE REVESTIMENTO DE CONCRETO PROJETADO COM ESPESSURA DE 10 CM, ARMADO COM TELA, INCLINAÇÃO MENOR QUE 90°, APLICAÇÃO DESCONTÍNUA, UTILIZANDO EQUIPAMENTO DE PROJEÇÃO COM 3 M³/H DE CAPACIDADE. AF_01/2016 | M2 | 99.17 | 128.92 |  |  | 0 | 0 |  | 0 | 0 | 0 | 0
91092 | SEIL | EXECUÇÃO DE REVESTIMENTO DE CONCRETO PROJETADO COM ESPESSURA DE 7 CM, ARMADO COM TELA, INCLINAÇÃO DE 90°, APLICAÇÃO DESCONTÍNUA, UTILIZANDO EQUIPAMENTO DE PROJEÇÃO COM 3 M³/H DE CAPACIDADE. AF_01/2016 | M2 | 125.17 | 162.72 |  |  | 0 | 0 |  | 0 | 0 | 0 | 0
91093 | SEIL | EXECUÇÃO DE REVESTIMENTO DE CONCRETO PROJETADO COM ESPESSURA DE 10 CM, ARMADO COM TELA, INCLINAÇÃO DE 90°, APLICAÇÃO DESCONTÍNUA, UTILIZANDO EQUIPAMENTO DE PROJEÇÃO COM 3 M³/H DE CAPACIDADE. AF_01/2016 | M2 | 135.1 | 175.63 |  |  | 0 | 0 |  | 0 | 0 | 0 | 0
91094 | SEIL | EXECUÇÃO DE REVESTIMENTO DE CONCRETO PROJETADO COM ESPESSURA DE 7 CM, ARMADO COM FIBRAS DE AÇO, INCLINAÇÃO MENOR QUE 90°, APLICAÇÃO DESCONTÍNUA, UTILIZANDO EQUIPAMENTO DE PROJEÇÃO COM 6 M³/H DE CAPACIDADE. AF_01/2016 | M2 | 101.68 | 132.18 |  |  | 0 | 0 |  | 0 | 0 | 0 | 0
91095 | SEIL | EXECUÇÃO DE REVESTIMENTO DE CONCRETO PROJETADO COM ESPESSURA DE 10 CM, ARMADO COM FIBRAS DE AÇO, INCLINAÇÃO MENOR QUE 90°, APLICAÇÃO DESCONTÍNUA, UTILIZANDO EQUIPAMENTO DE PROJEÇÃO COM 6 M³/H DE CAPACIDADE. AF_01/2016 | M2 | 118.92 | 154.6 |  |  | 0 | 0 |  | 0 | 0 | 0 | 0
91096 | SEIL | EXECUÇÃO DE REVESTIMENTO DE CONCRETO PROJETADO COM ESPESSURA DE 7 CM, ARMADO COM FIBRAS DE AÇO, INCLINAÇÃO DE 90°, APLICAÇÃO DESCONTÍNUA, UTILIZANDO EQUIPAMENTO DE PROJEÇÃO COM 6 M³/H DE CAPACIDADE. AF_01/2016 | M2 | 104.1 | 135.33 |  |  | 0 | 0 |  | 0 | 0 | 0 | 0
91097 | SEIL | EXECUÇÃO DE REVESTIMENTO DE CONCRETO PROJETADO COM ESPESSURA DE 10 CM, ARMADO COM FIBRAS DE AÇO, INCLINAÇÃO DE 90°, APLICAÇÃO DESCONTÍNUA, UTILIZANDO EQUIPAMENTO DE PROJEÇÃO COM 6 M³/H DE CAPACIDADE. AF_01/2016 | M2 | 121.23 | 157.6 |  |  | 0 | 0 |  | 0 | 0 | 0 | 0
91098 | SEIL | EXECUÇÃO DE REVESTIMENTO DE CONCRETO PROJETADO COM ESPESSURA DE 7 CM, ARMADO COM FIBRAS DE AÇO, INCLINAÇÃO MENOR QUE 90°, APLICAÇÃO DESCONTÍNUA, UTILIZANDO EQUIPAMENTO DE PROJEÇÃO COM 3 M³/H DE CAPACIDADE. AF_01/2016 | M2 | 114.32 | 148.62 |  |  | 0 | 0 |  | 0 | 0 | 0 | 0
91099 | SEIL | EXECUÇÃO DE REVESTIMENTO DE CONCRETO PROJETADO COM ESPESSURA DE 10 CM, ARMADO COM FIBRAS DE AÇO, INCLINAÇÃO MENOR QUE 90°, APLICAÇÃO DESCONTÍNUA, UTILIZANDO EQUIPAMENTO DE PROJEÇÃO COM 3 M³/H DE CAPACIDADE. AF_01/2016 | M2 | 132.68 | 172.48 |  |  | 0 | 0 |  | 0 | 0 | 0 | 0
91100 | SEIL | EXECUÇÃO DE REVESTIMENTO DE CONCRETO PROJETADO COM ESPESSURA DE 7 CM, ARMADO COM FIBRAS DE AÇO, INCLINAÇÃO DE 90°, APLICAÇÃO DESCONTÍNUA, UTILIZANDO EQUIPAMENTO DE PROJEÇÃO COM 3 M³/H DE CAPACIDADE. AF_01/2016 | M2 | 120.97 | 157.26 |  |  | 0 | 0 |  | 0 | 0 | 0 | 0
91101 | SEIL | EXECUÇÃO DE REVESTIMENTO DE CONCRETO PROJETADO COM ESPESSURA DE 10 CM, ARMADO COM FIBRAS DE AÇO, INCLINAÇÃO DE 90°, APLICAÇÃO DESCONTÍNUA, UTILIZANDO EQUIPAMENTO DE PROJEÇÃO COM 3 M³/H DE CAPACIDADE. AF_01/2016 | M2 | 139.27 | 181.05 |  |  | 0 | 0 |  | 0 | 0 | 0 | 0
12.3.10 |  | MÁQUINA DE PINTURA
95218 | SEIL | PULVERIZADOR DE TINTA ELÉTRICO/MÁQUINA DE PINTURA AIRLESS, VAZÃO 2 L/MIN - CHP DIURNO. AF_08/2016 | CHP | 1.84 | 2.39 |  |  | 0 | 0 |  | 0 | 0 | 0 | 0
95219 | SEIL | PULVERIZADOR DE TINTA ELÉTRICO/MÁQUINA DE PINTURA AIRLESS, VAZÃO 2 L/MIN - CHI DIURNO. AF_08/2016 | CHI | 0.82 | 1.07 |  |  | 0 | 0 |  | 0 | 0 | 0 | 0
95214 | SEIL | PULVERIZADOR DE TINTA ELÉTRICO/MÁQUINA DE PINTURA AIRLESS, VAZÃO 2 L/MIN - DEPRECIAÇÃO. AF_08/2016 | H | 0.66 | 0.86 |  |  | 0 | 0 |  | 0 | 0 | 0 | 0
95215 | SEIL | PULVERIZADOR DE TINTA ELÉTRICO/MÁQUINA DE PINTURA AIRLESS, VAZÃO 2 L/MIN - JUROS. AF_08/2016 | H | 0.16 | 0.21 |  |  | 0 | 0 |  | 0 | 0 | 0 | 0
95216 | SEIL | PULVERIZADOR DE TINTA ELÉTRICO/MÁQUINA DE PINTURA AIRLESS, VAZÃO 2 L/MIN - MANUTENÇÃO. AF_08/2016 | H | 0.77 | 1 |  |  | 0 | 0 |  | 0 | 0 | 0 | 0
95217 | SEIL | PULVERIZADOR DE TINTA ELÉTRICO/MÁQUINA DE PINTURA AIRLESS, VAZÃO 2 L/MIN - MATERIAIS NA OPERAÇÃO. AF_08/2016 | H | 0.25 | 0.33 |  |  | 0 | 0 |  | 0 | 0 | 0 | 0
12.3.11 |  | POLIMENTO
95276 | SEIL | POLIDORA DE PISO (POLITRIZ), PESO DE 100KG, DIÂMETRO 450 MM, MOTOR ELÉTRICO, POTÊNCIA 4 HP - CHP DIURNO. AF_09/2016 | CHP | 2.32 | 3.02 |  |  | 0 | 0 |  | 0 | 0 | 0 | 0
95277 | SEIL | POLIDORA DE PISO (POLITRIZ), PESO DE 100KG, DIÂMETRO 450 MM, MOTOR ELÉTRICO, POTÊNCIA 4 HP - CHI DIURNO. AF_09/2016 | CHI | 0.76 | 0.99 |  |  | 0 | 0 |  | 0 | 0 | 0 | 0
95272 | SEIL | POLIDORA DE PISO (POLITRIZ), PESO DE 100KG, DIÂMETRO 450 MM, MOTOR ELÉTRICO, POTÊNCIA 4 HP - DEPRECIAÇÃO. AF_09/2016 | H | 0.59 | 0.77 |  |  | 0 | 0 |  | 0 | 0 | 0 | 0
95273 | SEIL | POLIDORA DE PISO (POLITRIZ), PESO DE 100KG, DIÂMETRO 450 MM, MOTOR ELÉTRICO, POTÊNCIA 4 HP - JUROS. AF_09/2016 | H | 0.17 | 0.22 |  |  | 0 | 0 |  | 0 | 0 | 0 | 0
95274 | SEIL | POLIDORA DE PISO (POLITRIZ), PESO DE 100KG, DIÂMETRO 450 MM, MOTOR ELÉTRICO, POTÊNCIA 4 HP - MANUTENÇÃO. AF_09/2016 | H | 0.55 | 0.72 |  |  | 0 | 0 |  | 0 | 0 | 0 | 0
95275 | SEIL | POLIDORA DE PISO (POLITRIZ), PESO DE 100KG, DIÂMETRO 450 MM, MOTOR ELÉTRICO, POTÊNCIA 4 HP  MATERIAIS NA OPERAÇÃO. AF_09/2016 | H | 1.01 | 1.31 |  |  | 0 | 0 |  | 0 | 0 | 0 | 0
12.3.12 |  | MARTELETE OU ROMPEDOR
95114 | SEIL | MARTELETE OU ROMPEDOR PNEUMÁTICO MANUAL, 28 KG, COM SILENCIADOR - DEPRECIAÇÃO. AF_07/2016 | H | 0.55 | 0.72 |  |  | 0 | 0 |  | 0 | 0 | 0 | 0
95115 | SEIL | MARTELETE OU ROMPEDOR PNEUMÁTICO MANUAL, 28 KG, COM SILENCIADOR - JUROS. AF_07/2016 | H | 0.16 | 0.21 |  |  | 0 | 0 |  | 0 | 0 | 0 | 0
5952 | SEIL | MARTELETE OU ROMPEDOR PNEUMÁTICO MANUAL, 28 KG, COM SILENCIADOR - CHI DIURNO. AF_07/2016 | CHI | 14.45 | 18.79 |  |  | 0 | 0 |  | 0 | 0 | 0 | 0
5795 | SEIL | MARTELETE OU ROMPEDOR PNEUMÁTICO MANUAL, 28 KG, COM SILENCIADOR - CHP DIURNO. AF_07/2016 | CHP | 14.81 | 19.25 |  |  | 0 | 0 |  | 0 | 0 | 0 | 0
53863 | SEIL | MARTELETE OU ROMPEDOR PNEUMÁTICO MANUAL, 28 KG, COM SILENCIADOR - MANUTENÇÃO. AF_07/2016 | H | 0.36 | 0.47 |  |  | 0 | 0 |  | 0 | 0 | 0 | 0
12.3.13 |  | LIMPEZA DE GALERIAS
12.3.14 |  | EQUIPAMENTO DE SOLDA
6391 | SEIL | SOLDA TOPO DESCENDENTE CHANFRADA ESPESSURA=1/4" CHAPA/PERFIL/TUBO ACO COM CONVERSOR DIESEL. | M | 134.39 | 174.71 |  |  | 0 | 0 |  | 0 | 0 | 0 | 0
84132 | SEIL | SOLDA DE TOPO DESCENDENTE, EM CHAPA ACO CHANFR 5/16" ESP (P/ ASSENT TUBULACAO OU PECA DE ACO) UTILIZANDO CONVERSOR DIESEL. | M | 210.37 | 273.48 |  |  | 0 | 0 |  | 0 | 0 | 0 | 0
84133 | SEIL | SOLDA DE TOPO DESCENDENTE, EM CHAPA ACO CHANFR 3/8" ESP (P/ ASSENT TUBULACAO OU PECA DE ACO) UTILIZANDO CONVERSOR DIESEL | M | 299.04 | 388.75 |  |  | 0 | 0 |  | 0 | 0 | 0 | 0
83761 | SEIL | GRUPO DE SOLDAGEM COM GERADOR A DIESEL 60 CV PARA SOLDA ELÉTRICA, SOBRE 04 RODAS, COM MOTOR 4 CILINDROS 600 A - DEPRECIAÇÃO. AF_02/2016 | H | 5.61 | 7.29 |  |  | 0 | 0 |  | 0 | 0 | 0 | 0
83762 | SEIL | GRUPO DE SOLDAGEM COM GERADOR A DIESEL 60 CV PARA SOLDA ELÉTRICA, SOBRE 04 RODAS, COM MOTOR 4 CILINDROS 600 A - MANUTENÇÃO. AF_02/2016 | H | 3.69 | 4.8 |  |  | 0 | 0 |  | 0 | 0 | 0 | 0
83763 | SEIL | GRUPO DE SOLDAGEM COM GERADOR A DIESEL 60 CV PARA SOLDA ELÉTRICA, SOBRE 04 RODAS, COM MOTOR 4 CILINDROS 600 A - MATERIAIS NA OPERAÇÃO. AF_02/2016 | H | 27.9 | 36.27 |  |  | 0 | 0 |  | 0 | 0 | 0 | 0
83764 | SEIL | GRUPO DE SOLDAGEM COM GERADOR A DIESEL 60 CV PARA SOLDA ELÉTRICA, SOBRE 04 RODAS, COM MOTOR 4 CILINDROS 600 A - JUROS. AF_02/2016 | H | 1.42 | 1.85 |  |  | 0 | 0 |  | 0 | 0 | 0 | 0
83765 | SEIL | GRUPO DE SOLDAGEM COM GERADOR A DIESEL 60 CV PARA SOLDA ELÉTRICA, SOBRE 04 RODAS, COM MOTOR 4 CILINDROS 600 A - CHP DIURNO. AF_02/2016 | CHP | 59.35 | 77.16 |  |  | 0 | 0 |  | 0 | 0 | 0 | 0
83766 | SEIL | GRUPO DE SOLDAGEM COM GERADOR A DIESEL 60 CV PARA SOLDA ELÉTRICA, SOBRE 04 RODAS, COM MOTOR 4 CILINDROS 600 A - CHI DIURNO. AF_02/2016 | CHI | 27.77 | 36.1 |  |  | 0 | 0 |  | 0 | 0 | 0 | 0
92716 | SEIL | APARELHO PARA CORTE E SOLDA OXI-ACETILENO SOBRE RODAS, INCLUSIVE CILINDROS E MAÇARICOS - CHP DIURNO. AF_12/2015 | CHP | 19.51 | 25.36 |  |  | 0 | 0 |  | 0 | 0 | 0 | 0
92717 | SEIL | APARELHO PARA CORTE E SOLDA OXI-ACETILENO SOBRE RODAS, INCLUSIVE CILINDROS E MAÇARICOS - CHI DIURNO. AF_12/2015 | CHI | 0.25 | 0.33 |  |  | 0 | 0 |  | 0 | 0 | 0 | 0
92712 | SEIL | APARELHO PARA CORTE E SOLDA OXI-ACETILENO SOBRE RODAS, INCLUSIVE CILINDROS E MAÇARICOS - DEPRECIAÇÃO. AF_12/2015 | H | 0.2 | 0.26 |  |  | 0 | 0 |  | 0 | 0 | 0 | 0
92713 | SEIL | APARELHO PARA CORTE E SOLDA OXI-ACETILENO SOBRE RODAS, INCLUSIVE CILINDROS E MAÇARICOS - JUROS. AF_12/2015 | H | 0.05 | 0.07 |  |  | 0 | 0 |  | 0 | 0 | 0 | 0
92714 | SEIL | APARELHO PARA CORTE E SOLDA OXI-ACETILENO SOBRE RODAS, INCLUSIVE CILINDROS E MAÇARICOS - MANUTENÇÃO. AF_12/2015 | H | 0.13 | 0.17 |  |  | 0 | 0 |  | 0 | 0 | 0 | 0
92715 | SEIL | APARELHO PARA CORTE E SOLDA OXI-ACETILENO SOBRE RODAS, INCLUSIVE CILINDROS E MAÇARICOS - MATERIAIS NA OPERAÇÃO. AF_12/2015 | H | 19.12 | 24.86 |  |  | 0 | 0 |  | 0 | 0 | 0 | 0
12.3.15 |  | EXTRUSORA
12.3.16 |  | ESPAGIDOR
88569 | SEIL | ESPARGIDOR DE ASFALTO PRESSURIZADO COM TANQUE DE 2500 L, REBOCÁVEL COM MOTOR A GASOLINA POTÊNCIA 3,4 HP - DEPRECIAÇÃO. AF_07/2014 | H | 3.33 | 4.33 |  |  | 0 | 0 |  | 0 | 0 | 0 | 0
88570 | SEIL | ESPARGIDOR DE ASFALTO PRESSURIZADO COM TANQUE DE 2500 L, REBOCÁVEL COM MOTOR A GASOLINA POTÊNCIA 3,4 HP - JUROS. AF_07/2014 | H | 1.37 | 1.78 |  |  | 0 | 0 |  | 0 | 0 | 0 | 0
12.3.17 |  | MANÔMETROS | [5 empty] | 0 |  |  |  |  | 0 | 0
85120 | SEIL | MANOMETRO 0 A 200 PSI (0 A 14 KGF/CM2), D = 50MM - FORNECIMENTO E COLOCACAO | UN | 65.87 | 85.63 |  |  | 0 | 0 |  | 0 | 0 | 0 | 0
12.3.18 |  | JATEAMENTO
93404 | SEIL | MÁQUINA JATO DE PRESSAO PORTÁTIL PARA JATEAMENTO, CONTROLE AUTOMATICO REMOTO, CAMARA DE 1 SAIDA, CAPACIDADE 280 L, DIAMETRO 670 MM, BICO DE JATO CURTO VENTURI DE 5/16, MANGUEIRA DE 1 COM COMPRESSOR DE AR REBOCÁVEL VAZÃO 189 PCM E MOTOR DIESEL DE 63 CV - DEPRECIAÇÃO. AF_03/2016 | H | 6.09 | 7.92 |  |  | 0 | 0 |  | 0 | 0 | 0 | 0
93405 | SEIL | MÁQUINA JATO DE PRESSAO PORTÁTIL PARA JATEAMENTO, CONTROLE AUTOMATICO REMOTO, CAMARA DE 1 SAIDA, CAPACIDADE 280 L, DIAMETRO 670 MM, BICO DE JATO CURTO VENTURI DE 5/16, MANGUEIRA DE 1 COM COMPRESSOR DE AR REBOCÁVEL VAZÃO 189 PCM E MOTOR DIESEL DE 63 CV - JUROS. AF_03/2016 | H | 1.15 | 1.5 |  |  | 0 | 0 |  | 0 | 0 | 0 | 0
93406 | SEIL | MÁQUINA JATO DE PRESSAO PORTÁTIL PARA JATEAMENTO, CONTROLE AUTOMATICO REMOTO, CAMARA DE 1 SAIDA, CAPACIDADE 280 L, DIAMETRO 670 MM, BICO DE JATO CURTO VENTURI DE 5/16, MANGUEIRA DE 1 COM COMPRESSOR DE AR REBOCÁVEL VAZÃO 189 PCM E MOTOR DIESEL DE 63 CV - MANUTENÇÃO. AF_03/2016 | H | 7.22 | 9.39 |  |  | 0 | 0 |  | 0 | 0 | 0 | 0
93407 | SEIL | MÁQUINA JATO DE PRESSAO PORTÁTIL PARA JATEAMENTO, CONTROLE AUTOMATICO REMOTO, CAMARA DE 1 SAIDA, CAPACIDADE 280 L, DIAMETRO 670 MM, BICO DE JATO CURTO VENTURI DE 5/16, MANGUEIRA DE 1 COM COMPRESSOR DE AR REBOCÁVEL VAZÃO 189 PCM E MOTOR DIESEL DE 63 CV - MATERIAIS NA OPERAÇÃO. AF_03/2016 | H | 26.6 | 34.58 |  |  | 0 | 0 |  | 0 | 0 | 0 | 0
93408 | SEIL | MÁQUINA JATO DE PRESSAO PORTÁTIL PARA JATEAMENTO, CONTROLE AUTOMATICO REMOTO, CAMARA DE 1 SAIDA, CAPACIDADE 280 L, DIAMETRO 670 MM, BICO DE JATO CURTO VENTURI DE 5/16, MANGUEIRA DE 1 COM COMPRESSOR DE AR REBOCÁVEL VAZÃO 189 PCM E MOTOR DIESEL DE 63 CV - CHP DIURNO. AF_03/2016 | CHP | 55.43 | 72.06 |  |  | 0 | 0 |  | 0 | 0 | 0 | 0
93409 | SEIL | MÁQUINA JATO DE PRESSAO PORTÁTIL PARA JATEAMENTO, CONTROLE AUTOMATICO REMOTO, CAMARA DE 1 SAIDA, CAPACIDADE 280 L, DIAMETRO 670 MM, BICO DE JATO CURTO VENTURI DE 5/16, MANGUEIRA DE 1 COM COMPRESSOR DE AR REBOCÁVEL VAZÃO 189 PCM E MOTOR DIESEL DE 63 CV - CHI DIURNO. AF_03/2016 | CHI | 21.61 | 28.09 |  |  | 0 | 0 |  | 0 | 0 | 0 | 0
12.3.19 |  | BOMBAS
83486 | SEIL | BOMBA CENTRIFUGA C/ MOTOR ELETRICO TRIFASICO 1CV | UN | 1010.19 | 1313.25 |  |  | 0 | 0 |  | 0 | 0 | 0 | 0
5692 | SEIL | MOTOBOMBA CENTRÍFUGA, MOTOR A GASOLINA, POTÊNCIA 5,42 HP, BOCAIS 1 1/2" X 1", DIÂMETRO ROTOR 143 MM HM/Q = 6 MCA / 16,8 M3/H A 38 MCA / 6,6 M3/H - MANUTENÇÃO. AF_06/2014 | H | 0.09 | 0.12 |  |  | 0 | 0 |  | 0 | 0 | 0 | 0
89022 | SEIL | BOMBA SUBMERSÍVEL ELÉTRICA TRIFÁSICA, POTÊNCIA 2,96 HP, Ø ROTOR 144 MM SEMI-ABERTO, BOCAL DE SAÍDA Ø 2, HM/Q = 2 MCA / 38,8 M3/H A 28 MCA / 5 M3/H - CHI DIURNO. AF_06/2014 | CHI | 0.32 | 0.42 |  |  | 0 | 0 |  | 0 | 0 | 0 | 0
90650 | SEIL | BOMBA CENTRÍFUGA MONOESTÁGIO COM MOTOR ELÉTRICO MONOFÁSICO, POTÊNCIA 15 HP, DIÂMETRO DO ROTOR 173 MM, HM/Q = 30 MCA / 90 M3/H A 45 MCA / 55 M3/H - CHP DIURNO. AF_06/2015 | CHP | 5.58 | 7.25 |  |  | 0 | 0 |  | 0 | 0 | 0 | 0
90651 | SEIL | BOMBA CENTRÍFUGA MONOESTÁGIO COM MOTOR ELÉTRICO MONOFÁSICO, POTÊNCIA 15 HP, DIÂMETRO DO ROTOR 173 MM, HM/Q = 30 MCA / 90 M3/H A 45 MCA / 55 M3/H - CHI DIURNO. AF_06/2015 | CHI | 0.61 | 0.79 |  |  | 0 | 0 |  | 0 | 0 | 0 | 0
5800 | SEIL | BOMBA SUBMERSÍVEL ELÉTRICA TRIFÁSICA, POTÊNCIA 2,96 HP, Ø ROTOR 144 MM SEMI-ABERTO, BOCAL DE SAÍDA Ø 2, HM/Q = 2 MCA / 38,8 M3/H A 28 MCA / 5 M3/H - MANUTENÇÃO. AF_06/2014 | H | 0.16 | 0.21 |  |  | 0 | 0 |  | 0 | 0 | 0 | 0
53866 | SEIL | BOMBA SUBMERSÍVEL ELÉTRICA TRIFÁSICA, POTÊNCIA 2,96 HP, Ø ROTOR 144 MM SEMI-ABERTO, BOCAL DE SAÍDA Ø 2, HM/Q = 2 MCA / 38,8 M3/H A 28 MCA / 5 M3/H - MATERIAIS NA OPERAÇÃO. AF_06/2014 | H | 0.92 | 1.2 |  |  | 0 | 0 |  | 0 | 0 | 0 | 0
83643 | SEIL | BOMBA SUBMERSIVEL ELETRICA, TRIFASICA, POTÊNCIA 3,75 HP, DIAMETRO DO ROTOR 90 MM SEMIABERTO, BOCAL DE SAIDA DIAMETRO DE 2 POLEGADAS, HM/Q = 5 M / 61,2 M3/H A 25,5 M / 3,6 M3/H | UN | 2993.78 | 3891.91 |  |  | 0 | 0 |  | 0 | 0 | 0 | 0
89019 | SEIL | BOMBA SUBMERSÍVEL ELÉTRICA TRIFÁSICA, POTÊNCIA 2,96 HP, Ø ROTOR 144 MM SEMI-ABERTO, BOCAL DE SAÍDA Ø 2, HM/Q = 2 MCA / 38,8 M3/H A 28 MCA / 5 M3/H - DEPRECIAÇÃO. AF_06/2014 | H | 0.25 | 0.33 |  |  | 0 | 0 |  | 0 | 0 | 0 | 0
89020 | SEIL | BOMBA SUBMERSÍVEL ELÉTRICA TRIFÁSICA, POTÊNCIA 2,96 HP, Ø ROTOR 144 MM SEMI-ABERTO, BOCAL DE SAÍDA Ø 2, HM/Q = 2 MCA / 38,8 M3/H A 28 MCA / 5 M3/H - JUROS. AF_06/2014 | H | 0.07 | 0.09 |  |  | 0 | 0 |  | 0 | 0 | 0 | 0
89021 | SEIL | BOMBA SUBMERSÍVEL ELÉTRICA TRIFÁSICA, POTÊNCIA 2,96 HP, Ø ROTOR 144 MM SEMI-ABERTO, BOCAL DE SAÍDA Ø 2, HM/Q = 2 MCA / 38,8 M3/H A 28 MCA / 5 M3/H - CHP DIURNO. AF_06/2014 | CHP | 1.4 | 1.82 |  |  | 0 | 0 |  | 0 | 0 | 0 | 0
83644 | SEIL | BOMBA RECALQUE D'AGUA TRIFASICA 10,0 HP | UN | 4012.62 | 5216.41 |  |  | 0 | 0 |  | 0 | 0 | 0 | 0
83645 | SEIL | BOMBA RECALQUE D'AGUA TRIFASICA 3,0 HP | UN | 1327.71 | 1726.02 |  |  | 0 | 0 |  | 0 | 0 | 0 | 0
83646 | SEIL | BOMBA RECALQUE D'AGUA DE ESTAGIOS TRIFASICA 2,0 HP | UN | 1528.87 | 1987.53 |  |  | 0 | 0 |  | 0 | 0 | 0 | 0
83647 | SEIL | BOMBA RECALQUE D'AGUA TRIFASICA 1,5HP | UN | 1026.68 | 1334.68 |  |  | 0 | 0 |  | 0 | 0 | 0 | 0
83648 | SEIL | BOMBA RECALQUE D'AGUA TRIFASICA 0,5 HP | UN | 686.58 | 892.55 |  |  | 0 | 0 |  | 0 | 0 | 0 | 0
83649 | SEIL | BOMBA RECALQUE D'AGUA PREDIO 6 A 10 PAVTOS - 2UD | UN | 4043.21 | 5256.17 |  |  | 0 | 0 |  | 0 | 0 | 0 | 0
83650 | SEIL | BOMBA RECALQUE D'AGUA PREDIO 3 A 5 PAVTOS - 2UD | UN | 3441.13 | 4473.47 |  |  | 0 | 0 |  | 0 | 0 | 0 | 0
7042 | SEIL | MOTOBOMBA TRASH (PARA ÁGUA SUJA) AUTO ESCORVANTE, MOTOR GASOLINA DE 6,41 HP, DIÂMETROS DE SUCÇÃO X RECALQUE: 3" X 3", HM/Q = 10 MCA / 60 M3/H A 23 MCA / 0 M3/H - CHP DIURNO. AF_10/2014 | CHP | 5.62 | 7.31 |  |  | 0 | 0 |  | 0 | 0 | 0 | 0
7043 | SEIL | MOTOBOMBA TRASH (PARA ÁGUA SUJA) AUTO ESCORVANTE, MOTOR GASOLINA DE 6,41 HP, DIÂMETROS DE SUCÇÃO X RECALQUE: 3" X 3", HM/Q = 10 MCA / 60 M3/H A 23 MCA / 0 M3/H - CHI DIURNO. AF_10/2014 | CHI | 0.22 | 0.29 |  |  | 0 | 0 |  | 0 | 0 | 0 | 0
7044 | SEIL | MOTOBOMBA TRASH (PARA ÁGUA SUJA) AUTO ESCORVANTE, MOTOR GASOLINA DE 6,41 HP, DIÂMETROS DE SUCÇÃO X RECALQUE: 3" X 3", HM/Q = 10 MCA / 60 M3/H A 23 MCA / 0 M3/H - DEPRECIAÇÃO. AF_10/2014 | H | 0.17 | 0.22 |  |  | 0 | 0 |  | 0 | 0 | 0 | 0
7045 | SEIL | MOTOBOMBA TRASH (PARA ÁGUA SUJA) AUTO ESCORVANTE, MOTOR GASOLINA DE 6,41 HP, DIÂMETROS DE SUCÇÃO X RECALQUE: 3" X 3", HM/Q = 10 MCA / 60 M3/H A 23 MCA / 0 M3/H - JUROS. AF_10/2014 | H | 0.05 | 0.07 |  |  | 0 | 0 |  | 0 | 0 | 0 | 0
7046 | SEIL | MOTOBOMBA TRASH (PARA ÁGUA SUJA) AUTO ESCORVANTE, MOTOR GASOLINA DE 6,41 HP, DIÂMETROS DE SUCÇÃO X RECALQUE: 3" X 3", HM/Q = 10 MCA / 60 M3/H A 23 MCA / 0 M3/H - MANUTENÇÃO. AF_10/2014 | H | 0.11 | 0.14 |  |  | 0 | 0 |  | 0 | 0 | 0 | 0
7047 | SEIL | MOTOBOMBA TRASH (PARA ÁGUA SUJA) AUTO ESCORVANTE, MOTOR GASOLINA DE 6,41 HP, DIÂMETROS DE SUCÇÃO X RECALQUE: 3" X 3", HM/Q = 10 MCA / 60 M3/H A 23 MCA / 0 M3/H - MATERIAIS NA OPERAÇÃO. AF_10/2014 | H | 5.29 | 6.88 |  |  | 0 | 0 |  | 0 | 0 | 0 | 0
5693 | SEIL | MOTOBOMBA CENTRÍFUGA, MOTOR A GASOLINA, POTÊNCIA 5,42 HP, BOCAIS 1 1/2" X 1", DIÂMETRO ROTOR 143 MM HM/Q = 6 MCA / 16,8 M3/H A 38 MCA / 6,6 M3/H - MATERIAIS NA OPERAÇÃO. AF_06/2014 | H | 4.48 | 5.82 |  |  | 0 | 0 |  | 0 | 0 | 0 | 0
5806 | SEIL | MOTOBOMBA CENTRÍFUGA, MOTOR A GASOLINA, POTÊNCIA 5,42 HP, BOCAIS 1 1/2" X 1", DIÂMETRO ROTOR 143 MM HM/Q = 6 MCA / 16,8 M3/H A 38 MCA / 6,6 M3/H - CHI DIURNO. AF_06/2014 | CHI | 0.17 | 0.22 |  |  | 0 | 0 |  | 0 | 0 | 0 | 0
73536 | SEIL | MOTOBOMBA CENTRÍFUGA, MOTOR A GASOLINA, POTÊNCIA 5,42 HP, BOCAIS 1 1/2" X 1", DIÂMETRO ROTOR 143 MM HM/Q = 6 MCA / 16,8 M3/H A 38 MCA / 6,6 M3/H - CHP DIURNO. AF_06/2014 | CHP | 4.74 | 6.16 |  |  | 0 | 0 |  | 0 | 0 | 0 | 0
88853 | SEIL | MOTOBOMBA CENTRÍFUGA, MOTOR A GASOLINA, POTÊNCIA 5,42 HP, BOCAIS 1 1/2" X 1", DIÂMETRO ROTOR 143 MM HM/Q = 6 MCA / 16,8 M3/H A 38 MCA / 6,6 M3/H - DEPRECIAÇÃO. AF_06/2014 | H | 0.14 | 0.18 |  |  | 0 | 0 |  | 0 | 0 | 0 | 0
88854 | SEIL | MOTOBOMBA CENTRÍFUGA, MOTOR A GASOLINA, POTÊNCIA 5,42 HP, BOCAIS 1 1/2" X 1", DIÂMETRO ROTOR 143 MM HM/Q = 6 MCA / 16,8 M3/H A 38 MCA / 6,6 M3/H - JUROS. AF_06/2014 | H | 0.04 | 0.05 |  |  | 0 | 0 |  | 0 | 0 | 0 | 0
90639 | SEIL | BOMBA TRIPLEX, PARA INJEÇÃO DE NATA DE CIMENTO, VAZÃO MÁXIMA DE 100 LITROS/MINUTO, PRESSÃO MÁXIMA DE 70 BAR - DEPRECIAÇÃO. AF_06/2015 | H | 5.06 | 6.58 |  |  | 0 | 0 |  | 0 | 0 | 0 | 0
90640 | SEIL | BOMBA TRIPLEX, PARA INJEÇÃO DE NATA DE CIMENTO, VAZÃO MÁXIMA DE 100 LITROS/MINUTO, PRESSÃO MÁXIMA DE 70 BAR - JUROS. AF_06/2015 | H | 1.44 | 1.87 |  |  | 0 | 0 |  | 0 | 0 | 0 | 0
90641 | SEIL | BOMBA TRIPLEX, PARA INJEÇÃO DE NATA DE CIMENTO, VAZÃO MÁXIMA DE 100 LITROS/MINUTO, PRESSÃO MÁXIMA DE 70 BAR - MANUTENÇÃO. AF_06/2015 | H | 3.33 | 4.33 |  |  | 0 | 0 |  | 0 | 0 | 0 | 0
90642 | SEIL | BOMBA TRIPLEX, PARA INJEÇÃO DE NATA DE CIMENTO, VAZÃO MÁXIMA DE 100 LITROS/MINUTO, PRESSÃO MÁXIMA DE 70 BAR - MATERIAIS NA OPERAÇÃO. AF_06/2015 | H | 4.65 | 6.05 |  |  | 0 | 0 |  | 0 | 0 | 0 | 0
90643 | SEIL | BOMBA TRIPLEX, PARA INJEÇÃO DE NATA DE CIMENTO, VAZÃO MÁXIMA DE 100 LITROS/MINUTO, PRESSÃO MÁXIMA DE 70 BAR - CHP DIURNO. AF_06/2015 | CHP | 14.48 | 18.82 |  |  | 0 | 0 |  | 0 | 0 | 0 | 0
90644 | SEIL | BOMBA TRIPLEX, PARA INJEÇÃO DE NATA DE CIMENTO, VAZÃO MÁXIMA DE 100 LITROS/MINUTO, PRESSÃO MÁXIMA DE 70 BAR - CHI DIURNO. AF_06/2015 | CHI | 6.5 | 8.45 |  |  | 0 | 0 |  | 0 | 0 | 0 | 0
90646 | SEIL | BOMBA CENTRÍFUGA MONOESTÁGIO COM MOTOR ELÉTRICO MONOFÁSICO, POTÊNCIA 15 HP, DIÂMETRO DO ROTOR 173 MM, HM/Q = 30 MCA / 90 M3/H A 45 MCA / 55 M3/H - DEPRECIAÇÃO. AF_06/2015 | H | 0.48 | 0.62 |  |  | 0 | 0 |  | 0 | 0 | 0 | 0
90647 | SEIL | BOMBA CENTRÍFUGA MONOESTÁGIO COM MOTOR ELÉTRICO MONOFÁSICO, POTÊNCIA 15 HP, DIÂMETRO DO ROTOR 173 MM, HM/Q = 30 MCA / 90 M3/H A 45 MCA / 55 M3/H - JUROS. AF_06/2015 | H | 0.14 | 0.18 |  |  | 0 | 0 |  | 0 | 0 | 0 | 0
90648 | SEIL | BOMBA CENTRÍFUGA MONOESTÁGIO COM MOTOR ELÉTRICO MONOFÁSICO, POTÊNCIA 15 HP, DIÂMETRO DO ROTOR 173 MM, HM/Q = 30 MCA / 90 M3/H A 45 MCA / 55 M3/H - MANUTENÇÃO. AF_06/2015 | H | 0.31 | 0.4 |  |  | 0 | 0 |  | 0 | 0 | 0 | 0
90649 | SEIL | BOMBA CENTRÍFUGA MONOESTÁGIO COM MOTOR ELÉTRICO MONOFÁSICO, POTÊNCIA 15 HP, DIÂMETRO DO ROTOR 173 MM, HM/Q = 30 MCA / 90 M3/H A 45 MCA / 55 M3/H - MATERIAIS NA OPERAÇÃO. AF_06/2015 | H | 4.66 | 6.06 |  |  | 0 | 0 |  | 0 | 0 | 0 | 0
90652 | SEIL | BOMBA DE PROJEÇÃO DE CONCRETO SECO, POTÊNCIA 10 CV, VAZÃO 3 M3/H - DEPRECIAÇÃO. AF_06/2015 | H | 3.3 | 4.29 |  |  | 0 | 0 |  | 0 | 0 | 0 | 0
90653 | SEIL | BOMBA DE PROJEÇÃO DE CONCRETO SECO, POTÊNCIA 10 CV, VAZÃO 3 M3/H - JUROS. AF_06/2015 | H | 0.94 | 1.22 |  |  | 0 | 0 |  | 0 | 0 | 0 | 0
90654 | SEIL | BOMBA DE PROJEÇÃO DE CONCRETO SECO, POTÊNCIA 10 CV, VAZÃO 3 M3/H - MANUTENÇÃO. AF_06/2015 | H | 2.17 | 2.82 |  |  | 0 | 0 |  | 0 | 0 | 0 | 0
90655 | SEIL | BOMBA DE PROJEÇÃO DE CONCRETO SECO, POTÊNCIA 10 CV, VAZÃO 3 M3/H - MATERIAIS NA OPERAÇÃO. AF_06/2015 | H | 3.07 | 3.99 |  |  | 0 | 0 |  | 0 | 0 | 0 | 0
90658 | SEIL | BOMBA DE PROJEÇÃO DE CONCRETO SECO, POTÊNCIA 10 CV, VAZÃO 6 M3/H - DEPRECIAÇÃO. AF_06/2015 | H | 3.53 | 4.59 |  |  | 0 | 0 |  | 0 | 0 | 0 | 0
90659 | SEIL | BOMBA DE PROJEÇÃO DE CONCRETO SECO, POTÊNCIA 10 CV, VAZÃO 6 M3/H - JUROS. AF_06/2015 | H | 1 | 1.3 |  |  | 0 | 0 |  | 0 | 0 | 0 | 0
90660 | SEIL | BOMBA DE PROJEÇÃO DE CONCRETO SECO, POTÊNCIA 10 CV, VAZÃO 6 M3/H - MANUTENÇÃO. AF_06/2015 | H | 2.32 | 3.02 |  |  | 0 | 0 |  | 0 | 0 | 0 | 0
90661 | SEIL | BOMBA DE PROJEÇÃO DE CONCRETO SECO, POTÊNCIA 10 CV, VAZÃO 6 M3/H - MATERIAIS NA OPERAÇÃO. AF_06/2015 | H | 3.07 | 3.99 |  |  | 0 | 0 |  | 0 | 0 | 0 | 0
90656 | SEIL | BOMBA DE PROJEÇÃO DE CONCRETO SECO, POTÊNCIA 10 CV, VAZÃO 3 M3/H - CHP DIURNO. AF_06/2015 | CHP | 9.47 | 12.31 |  |  | 0 | 0 |  | 0 | 0 | 0 | 0
90657 | SEIL | BOMBA DE PROJEÇÃO DE CONCRETO SECO, POTÊNCIA 10 CV, VAZÃO 3 M3/H - CHI DIURNO. AF_06/2015 | CHI | 4.23 | 5.5 |  |  | 0 | 0 |  | 0 | 0 | 0 | 0
90662 | SEIL | BOMBA DE PROJEÇÃO DE CONCRETO SECO, POTÊNCIA 10 CV, VAZÃO 6 M3/H - CHP DIURNO. AF_06/2015 | CHP | 9.92 | 12.9 |  |  | 0 | 0 |  | 0 | 0 | 0 | 0
90663 | SEIL | BOMBA DE PROJEÇÃO DE CONCRETO SECO, POTÊNCIA 10 CV, VAZÃO 6 M3/H - CHI DIURNO. AF_06/2015 | CHI | 4.53 | 5.89 |  |  | 0 | 0 |  | 0 | 0 | 0 | 0
94480 | SEIL | CONJUNTO HIDRÁULICO PARA INSTALAÇÃO DE BOMBA EM AÇO ROSCÁVEL, DN SUCÇÃO 65 (2½) E DN RECALQUE 50 (2), PARA EDIFICAÇÃO ENTRE 12 E 18 PAVIMENTOS  FORNECIMENTO E INSTALAÇÃO. AF_06/2016 | UN | 1833.35 | 2383.36 |  |  | 0 | 0 |  | 0 | 0 | 0 | 0
94481 | SEIL | CONJUNTO HIDRÁULICO PARA INSTALAÇÃO DE BOMBA EM AÇO ROSCÁVEL, DN SUCÇÃO 50 (2) E DN RECALQUE 40 (1 1/2), PARA EDIFICAÇÃO ENTRE 8 E 12 PAVIMENTOS  FORNECIMENTO E INSTALAÇÃO. AF_06/2016 | UN | 1311.34 | 1704.74 |  |  | 0 | 0 |  | 0 | 0 | 0 | 0
94482 | SEIL | CONJUNTO HIDRÁULICO PARA INSTALAÇÃO DE BOMBA EM AÇO ROSCÁVEL, DN SUCÇÃO 40 (1 1/2) E DN RECALQUE 32 (1 1/4), PARA EDIFICAÇÃO ENTRE 4 E 8 PAVIMENTOS  FORNECIMENTO E INSTALAÇÃO. AF_06/2016 | UN | 1052.85 | 1368.71 |  |  | 0 | 0 |  | 0 | 0 | 0 | 0
94483 | SEIL | CONJUNTO HIDRÁULICO PARA INSTALAÇÃO DE BOMBA EM AÇO ROSCÁVEL, DN SUCÇÃO 32 (1 1/4) E DN RECALQUE 25 (1), PARA EDIFICAÇÃO ATÉ 4 PAVIMENTOS  FORNECIMENTO E INSTALAÇÃO. AF_06/2016 | UN | 896.02 | 1164.83 |  |  | 0 | 0 |  | 0 | 0 | 0 | 0
12.3.20 |  | COMPRESSOR
5797 | SEIL | COMPRESSOR DE AR REBOCÁVEL, VAZÃO 189 PCM, PRESSÃO EFETIVA DE TRABALHO 102 PSI, MOTOR DIESEL, POTÊNCIA 63 CV - MANUTENÇÃO. AF_06/2015 | H | 2.25 | 2.93 |  |  | 0 | 0 |  | 0 | 0 | 0 | 0
5953 | SEIL | COMPRESSOR DE AR REBOCÁVEL, VAZÃO 189 PCM, PRESSÃO EFETIVA DE TRABALHO 102 PSI, MOTOR DIESEL, POTÊNCIA 63 CV - CHP DIURNO. AF_06/2015 | CHP | 34.04 | 44.25 |  |  | 0 | 0 |  | 0 | 0 | 0 | 0
5954 | SEIL | COMPRESSOR DE AR REBOCÁVEL, VAZÃO 189 PCM, PRESSÃO EFETIVA DE TRABALHO 102 PSI, MOTOR DIESEL, POTÊNCIA 63 CV - CHI DIURNO. AF_06/2015 | CHI | 2.51 | 3.26 |  |  | 0 | 0 |  | 0 | 0 | 0 | 0
53865 | SEIL | COMPRESSOR DE AR REBOCÁVEL, VAZÃO 189 PCM, PRESSÃO EFETIVA DE TRABALHO 102 PSI, MOTOR DIESEL, POTÊNCIA 63 CV - MATERIAIS NA OPERAÇÃO. AF_06/2015 | H | 29.27 | 38.05 |  |  | 0 | 0 |  | 0 | 0 | 0 | 0
90957 | SEIL | COMPRESSOR DE AR REBOCÁVEL, VAZÃO 189 PCM, PRESSÃO EFETIVA DE TRABALHO 102 PSI, MOTOR DIESEL, POTÊNCIA 63 CV - DEPRECIAÇÃO. AF_06/2015 | H | 1.97 | 2.56 |  |  | 0 | 0 |  | 0 | 0 | 0 | 0
90958 | SEIL | COMPRESSOR DE AR REBOCÁVEL, VAZÃO 189 PCM, PRESSÃO EFETIVA DE TRABALHO 102 PSI, MOTOR DIESEL, POTÊNCIA 63 CV - JUROS. AF_06/2015 | H | 0.54 | 0.7 |  |  | 0 | 0 |  | 0 | 0 | 0 | 0
90960 | SEIL | COMPRESSOR DE AR REBOCÁVEL, VAZÃO 89 PCM, PRESSÃO EFETIVA DE TRABALHO 102 PSI, MOTOR DIESEL, POTÊNCIA 20 CV - DEPRECIAÇÃO. AF_06/2015 | H | 2.56 | 3.33 |  |  | 0 | 0 |  | 0 | 0 | 0 | 0
90961 | SEIL | COMPRESSOR DE AR REBOCÁVEL, VAZÃO 89 PCM, PRESSÃO EFETIVA DE TRABALHO 102 PSI, MOTOR DIESEL, POTÊNCIA 20 CV - JUROS. AF_06/2015 | H | 0.72 | 0.94 |  |  | 0 | 0 |  | 0 | 0 | 0 | 0
90962 | SEIL | COMPRESSOR DE AR REBOCÁVEL, VAZÃO 89 PCM, PRESSÃO EFETIVA DE TRABALHO 102 PSI, MOTOR DIESEL, POTÊNCIA 20 CV - MANUTENÇÃO. AF_06/2015 | H | 3.01 | 3.91 |  |  | 0 | 0 |  | 0 | 0 | 0 | 0
90963 | SEIL | COMPRESSOR DE AR REBOCÁVEL, VAZÃO 89 PCM, PRESSÃO EFETIVA DE TRABALHO 102 PSI, MOTOR DIESEL, POTÊNCIA 20 CV - MATERIAIS NA OPERAÇÃO. AF_06/2015 | H | 9.3 | 12.09 |  |  | 0 | 0 |  | 0 | 0 | 0 | 0
90964 | SEIL | COMPRESSOR DE AR REBOCÁVEL, VAZÃO 89 PCM, PRESSÃO EFETIVA DE TRABALHO 102 PSI, MOTOR DIESEL, POTÊNCIA 20 CV - CHP DIURNO. AF_06/2015 | CHP | 15.58 | 20.25 |  |  | 0 | 0 |  | 0 | 0 | 0 | 0
90965 | SEIL | COMPRESSOR DE AR REBOCÁVEL, VAZÃO 89 PCM, PRESSÃO EFETIVA DE TRABALHO 102 PSI, MOTOR DIESEL, POTÊNCIA 20 CV - CHI DIURNO. AF_06/2015 | CHI | 3.28 | 4.26 |  |  | 0 | 0 |  | 0 | 0 | 0 | 0
90968 | SEIL | COMPRESSOR DE AR REBOCAVEL, VAZÃO 250 PCM, PRESSAO DE TRABALHO 102 PSI, MOTOR A DIESEL POTÊNCIA 81 CV - DEPRECIAÇÃO. AF_06/2015 | H | 2.56 | 3.33 |  |  | 0 | 0 |  | 0 | 0 | 0 | 0
90969 | SEIL | COMPRESSOR DE AR REBOCAVEL, VAZÃO 250 PCM, PRESSAO DE TRABALHO 102 PSI, MOTOR A DIESEL POTÊNCIA 81 CV - JUROS. AF_06/2015 | H | 0.73 | 0.95 |  |  | 0 | 0 |  | 0 | 0 | 0 | 0
90970 | SEIL | COMPRESSOR DE AR REBOCAVEL, VAZÃO 250 PCM, PRESSAO DE TRABALHO 102 PSI, MOTOR A DIESEL POTÊNCIA 81 CV - MANUTENÇÃO. AF_06/2015 | H | 3.02 | 3.93 |  |  | 0 | 0 |  | 0 | 0 | 0 | 0
90971 | SEIL | COMPRESSOR DE AR REBOCAVEL, VAZÃO 250 PCM, PRESSAO DE TRABALHO 102 PSI, MOTOR A DIESEL POTÊNCIA 81 CV - MATERIAIS NA OPERAÇÃO. AF_06/2015 | H | 37.65 | 48.95 |  |  | 0 | 0 |  | 0 | 0 | 0 | 0
90972 | SEIL | COMPRESSOR DE AR REBOCAVEL, VAZÃO 250 PCM, PRESSAO DE TRABALHO 102 PSI, MOTOR A DIESEL POTÊNCIA 81 CV - CHP DIURNO. AF_06/2015 | CHP | 43.96 | 57.15 |  |  | 0 | 0 |  | 0 | 0 | 0 | 0
90973 | SEIL | COMPRESSOR DE AR REBOCAVEL, VAZÃO 250 PCM, PRESSAO DE TRABALHO 102 PSI, MOTOR A DIESEL POTÊNCIA 81 CV - CHI DIURNO. AF_06/2015 | CHI | 3.29 | 4.28 |  |  | 0 | 0 |  | 0 | 0 | 0 | 0
90975 | SEIL | COMPRESSOR DE AR REBOCÁVEL, VAZÃO 748 PCM, PRESSÃO EFETIVA DE TRABALHO 102 PSI, MOTOR DIESEL, POTÊNCIA 210 CV - DEPRECIAÇÃO. AF_06/2015 | H | 6.51 | 8.46 |  |  | 0 | 0 |  | 0 | 0 | 0 | 0
90976 | SEIL | COMPRESSOR DE AR REBOCÁVEL, VAZÃO 748 PCM, PRESSÃO EFETIVA DE TRABALHO 102 PSI, MOTOR DIESEL, POTÊNCIA 210 CV - JUROS. AF_06/2015 | H | 1.84 | 2.39 |  |  | 0 | 0 |  | 0 | 0 | 0 | 0
90977 | SEIL | COMPRESSOR DE AR REBOCÁVEL, VAZÃO 748 PCM, PRESSÃO EFETIVA DE TRABALHO 102 PSI, MOTOR DIESEL, POTÊNCIA 210 CV - MANUTENÇÃO. AF_06/2015 | H | 7.66 | 9.96 |  |  | 0 | 0 |  | 0 | 0 | 0 | 0
90978 | SEIL | COMPRESSOR DE AR REBOCÁVEL, VAZÃO 748 PCM, PRESSÃO EFETIVA DE TRABALHO 102 PSI, MOTOR DIESEL, POTÊNCIA 210 CV - MATERIAIS NA OPERAÇÃO. AF_06/2015 | H | 97.58 | 126.85 |  |  | 0 | 0 |  | 0 | 0 | 0 | 0
90979 | SEIL | COMPRESSOR DE AR REBOCÁVEL, VAZÃO 748 PCM, PRESSÃO EFETIVA DE TRABALHO 102 PSI, MOTOR DIESEL, POTÊNCIA 210 CV - CHP DIURNO. AF_06/2015 | CHP | 113.58 | 147.65 |  |  | 0 | 0 |  | 0 | 0 | 0 | 0
90982 | SEIL | COMPRESSOR DE AR REBOCÁVEL, VAZÃO 748 PCM, PRESSÃO EFETIVA DE TRABALHO 102 PSI, MOTOR DIESEL, POTÊNCIA 210 CV - CHI DIURNO. AF_06/2015 | CHI | 8.35 | 10.86 |  |  | 0 | 0 |  | 0 | 0 | 0 | 0
90992 | SEIL | COMPRESSOR DE AR REBOCAVEL, VAZÃO 400 PCM, PRESSAO DE TRABALHO 102 PSI, MOTOR A DIESEL POTÊNCIA 110 CV - DEPRECIAÇÃO. AF_06/2015 | H | 3.04 | 3.95 |  |  | 0 | 0 |  | 0 | 0 | 0 | 0
90993 | SEIL | COMPRESSOR DE AR REBOCAVEL, VAZÃO 400 PCM, PRESSAO DE TRABALHO 102 PSI, MOTOR A DIESEL POTÊNCIA 110 CV - JUROS. AF_06/2015 | H | 0.86 | 1.12 |  |  | 0 | 0 |  | 0 | 0 | 0 | 0
90994 | SEIL | COMPRESSOR DE AR REBOCAVEL, VAZÃO 400 PCM, PRESSAO DE TRABALHO 102 PSI, MOTOR A DIESEL POTÊNCIA 110 CV - MANUTENÇÃO. AF_06/2015 | H | 3.58 | 4.65 |  |  | 0 | 0 |  | 0 | 0 | 0 | 0
90995 | SEIL | COMPRESSOR DE AR REBOCAVEL, VAZÃO 400 PCM, PRESSAO DE TRABALHO 102 PSI, MOTOR A DIESEL POTÊNCIA 110 CV - MATERIAIS NA OPERAÇÃO. AF_06/2015 | H | 51.11 | 66.44 |  |  | 0 | 0 |  | 0 | 0 | 0 | 0
90999 | SEIL | COMPRESSOR DE AR REBOCAVEL, VAZÃO 400 PCM, PRESSAO DE TRABALHO 102 PSI, MOTOR A DIESEL POTÊNCIA 110 CV - CHP DIURNO. AF_06/2015 | CHP | 58.59 | 76.17 |  |  | 0 | 0 |  | 0 | 0 | 0 | 0
91001 | SEIL | COMPRESSOR DE AR REBOCAVEL, VAZÃO 400 PCM, PRESSAO DE TRABALHO 102 PSI, MOTOR A DIESEL POTÊNCIA 110 CV - CHI DIURNO. AF_06/2015 | CHI | 3.9 | 5.07 |  |  | 0 | 0 |  | 0 | 0 | 0 | 0
12.3.21 |  | GERADORES
73303 | SEIL | GRUPO GERADOR ESTACIONÁRIO, MOTOR DIESEL POTÊNCIA 170 KVA - DEPRECIAÇÃO. AF_02/2016 | H | 3.77 | 4.9 |  |  | 0 | 0 |  | 0 | 0 | 0 | 0
73307 | SEIL | GRUPO GERADOR ESTACIONÁRIO, MOTOR DIESEL POTÊNCIA 170 KVA - MANUTENÇÃO. AF_02/2016 | H | 2.77 | 3.6 |  |  | 0 | 0 |  | 0 | 0 | 0 | 0
73311 | SEIL | GRUPO GERADOR ESTACIONÁRIO, MOTOR DIESEL POTÊNCIA 170 KVA - MATERIAIS NA OPERAÇÃO. AF_02/2016 | H | 98.93 | 128.61 |  |  | 0 | 0 |  | 0 | 0 | 0 | 0
93416 | SEIL | GERADOR PORTÁTIL MONOFÁSICO, POTÊNCIA 5500 VA, MOTOR A GASOLINA, POTÊNCIA DO MOTOR 13 CV - CHI DIURNO. AF_03/2016 | CHI | 0.23 | 0.3 |  |  | 0 | 0 |  | 0 | 0 | 0 | 0
93411 | SEIL | GERADOR PORTÁTIL MONOFÁSICO, POTÊNCIA 5500 VA, MOTOR A GASOLINA, POTÊNCIA DO MOTOR 13 CV - DEPRECIAÇÃO. AF_03/2016 | H | 0.18 | 0.23 |  |  | 0 | 0 |  | 0 | 0 | 0 | 0
93412 | SEIL | GERADOR PORTÁTIL MONOFÁSICO, POTÊNCIA 5500 VA, MOTOR A GASOLINA, POTÊNCIA DO MOTOR 13 CV - JUROS. AF_03/2016 | H | 0.05 | 0.07 |  |  | 0 | 0 |  | 0 | 0 | 0 | 0
93413 | SEIL | GERADOR PORTÁTIL MONOFÁSICO, POTÊNCIA 5500 VA, MOTOR A GASOLINA, POTÊNCIA DO MOTOR 13 CV - MANUTENÇÃO. AF_03/2016 | H | 0.13 | 0.17 |  |  | 0 | 0 |  | 0 | 0 | 0 | 0
93414 | SEIL | GERADOR PORTÁTIL MONOFÁSICO, POTÊNCIA 5500 VA, MOTOR A GASOLINA, POTÊNCIA DO MOTOR 13 CV - MATERIAIS NA OPERAÇÃO. AF_03/2016 | H | 10.62 | 13.81 |  |  | 0 | 0 |  | 0 | 0 | 0 | 0
73395 | SEIL | GRUPO GERADOR ESTACIONÁRIO, MOTOR DIESEL POTÊNCIA 170 KVA - CHI DIURNO. AF_02/2016 | CHI | 4.83 | 6.28 |  |  | 0 | 0 |  | 0 | 0 | 0 | 0
73417 | SEIL | GRUPO GERADOR ESTACIONÁRIO, MOTOR DIESEL POTÊNCIA 170 KVA - CHP DIURNO. AF_02/2016 | CHP | 105.46 | 137.1 |  |  | 0 | 0 |  | 0 | 0 | 0 | 0
93415 | SEIL | GERADOR PORTÁTIL MONOFÁSICO, POTÊNCIA 5500 VA, MOTOR A GASOLINA, POTÊNCIA DO MOTOR 13 CV - CHP DIURNO. AF_03/2016 | CHP | 10.98 | 14.27 |  |  | 0 | 0 |  | 0 | 0 | 0 | 0
93421 | SEIL | GRUPO GERADOR REBOCÁVEL, POTÊNCIA 66 KVA, MOTOR A DIESEL - CHP DIURNO. AF_03/2016 | CHP | 42.03 | 54.64 |  |  | 0 | 0 |  | 0 | 0 | 0 | 0
93427 | SEIL | GRUPO GERADOR ESTACIONÁRIO, POTÊNCIA 150 KVA, MOTOR A DIESEL- CHP DIURNO. AF_03/2016 | CHP | 95.79 | 124.53 |  |  | 0 | 0 |  | 0 | 0 | 0 | 0
93422 | SEIL | GRUPO GERADOR REBOCÁVEL, POTÊNCIA 66 KVA, MOTOR A DIESEL - CHI DIURNO. AF_03/2016 | CHI | 3.04 | 3.95 |  |  | 0 | 0 |  | 0 | 0 | 0 | 0
93428 | SEIL | GRUPO GERADOR ESTACIONÁRIO, POTÊNCIA 150 KVA, MOTOR A DIESEL- CHI DIURNO. AF_03/2016 | CHI | 4.3 | 5.59 |  |  | 0 | 0 |  | 0 | 0 | 0 | 0
93235 | SEIL | GRUPO GERADOR ESTACIONÁRIO, MOTOR DIESEL POTÊNCIA 170 KVA - JUROS. AF_02/2016 | H | 1.06 | 1.38 |  |  | 0 | 0 |  | 0 | 0 | 0 | 0
93417 | SEIL | GRUPO GERADOR REBOCÁVEL, POTÊNCIA 66 KVA, MOTOR A DIESEL - DEPRECIAÇÃO. AF_03/2016 | H | 2.37 | 3.08 |  |  | 0 | 0 |  | 0 | 0 | 0 | 0
93418 | SEIL | GRUPO GERADOR REBOCÁVEL, POTÊNCIA 66 KVA, MOTOR A DIESEL - JUROS. AF_03/2016 | H | 0.67 | 0.87 |  |  | 0 | 0 |  | 0 | 0 | 0 | 0
93419 | SEIL | GRUPO GERADOR REBOCÁVEL, POTÊNCIA 66 KVA, MOTOR A DIESEL - MANUTENÇÃO. AF_03/2016 | H | 1.74 | 2.26 |  |  | 0 | 0 |  | 0 | 0 | 0 | 0
93420 | SEIL | GRUPO GERADOR REBOCÁVEL, POTÊNCIA 66 KVA, MOTOR A DIESEL - MATERIAIS NA OPERAÇÃO. AF_03/2016 | H | 37.25 | 48.43 |  |  | 0 | 0 |  | 0 | 0 | 0 | 0
93423 | SEIL | GRUPO GERADOR ESTACIONÁRIO, POTÊNCIA 150 KVA, MOTOR A DIESEL- DEPRECIAÇÃO. AF_03/2016 | H | 3.35 | 4.36 |  |  | 0 | 0 |  | 0 | 0 | 0 | 0
93424 | SEIL | GRUPO GERADOR ESTACIONÁRIO, POTÊNCIA 150 KVA, MOTOR A DIESEL- JUROS. AF_03/2016 | H | 0.95 | 1.24 |  |  | 0 | 0 |  | 0 | 0 | 0 | 0
93425 | SEIL | GRUPO GERADOR ESTACIONÁRIO, POTÊNCIA 150 KVA, MOTOR A DIESEL- MANUTENÇÃO. AF_03/2016 | H | 2.46 | 3.2 |  |  | 0 | 0 |  | 0 | 0 | 0 | 0
93426 | SEIL | GRUPO GERADOR ESTACIONÁRIO, POTÊNCIA 150 KVA, MOTOR A DIESEL- MATERIAIS NA OPERAÇÃO. AF_03/2016 | H | 89.03 | 115.74 |  |  | 0 | 0 |  | 0 | 0 | 0 | 0
95869 | SEIL | GRUPO GERADOR COM CARENAGEM, MOTOR DIESEL POTÊNCIA STANDART ENTRE 250 E 260 KVA - JUROS. AF_12/2016 | H | 1.51 | 1.96 |  |  | 0 | 0 |  | 0 | 0 | 0 | 0
95870 | SEIL | GRUPO GERADOR COM CARENAGEM, MOTOR DIESEL POTÊNCIA STANDART ENTRE 250 E 260 KVA - MANUTENÇÃO. AF_12/2016 | H | 3.94 | 5.12 |  |  | 0 | 0 |  | 0 | 0 | 0 | 0
95871 | SEIL | GRUPO GERADOR COM CARENAGEM, MOTOR DIESEL POTÊNCIA STANDART ENTRE 250 E 260 KVA - MATERIAIS NA OPERAÇÃO. AF_12/2016 | H | 151.68 | 197.18 |  |  | 0 | 0 |  | 0 | 0 | 0 | 0
95872 | SEIL | GRUPO GERADOR COM CARENAGEM, MOTOR DIESEL POTÊNCIA STANDART ENTRE 250 E 260 KVA - CHP DIURNO. AF_12/2016 | CHP | 162.49 | 211.24 |  |  | 0 | 0 |  | 0 | 0 | 0 | 0
95873 | SEIL | GRUPO GERADOR COM CARENAGEM, MOTOR DIESEL POTÊNCIA STANDART ENTRE 250 E 260 KVA - CHI DIURNO. AF_12/2016 | CHI | 6.87 | 8.93 |  |  | 0 | 0 |  | 0 | 0 | 0 | 0
95874 | SEIL | GRUPO GERADOR COM CARENAGEM, MOTOR DIESEL POTÊNCIA STANDART ENTRE 250 E 260 KVA - DEPRECIAÇÃO. AF_12/2016 | H | 5.36 | 6.97 |  |  | 0 | 0 |  | 0 | 0 | 0 | 0
12.3.22 |  | VEÍCULO UTILITARIO
12.3.23 |  | TALHA E TROLEY MANUAL
73661 | SEIL | FORNECIMENTO E INSTALACAO DE TALHA E TROLEY MANUAL DE 1 TONELADA | UN | 2046.72 | 2660.74 |  |  | 0 | 0 |  | 0 | 0 | 0 | 0
95139 | SEIL | TALHA MANUAL DE CORRENTE, CAPACIDADE DE 2 TON. COM ELEVAÇÃO DE 3 M - CHP DIURNO. AF_07/2016 | CHP | 0.13 | 0.17 |  |  | 0 | 0 |  | 0 | 0 | 0 | 0
95140 | SEIL | TALHA MANUAL DE CORRENTE, CAPACIDADE DE 2 TON. COM ELEVAÇÃO DE 3 M - CHI DIURNO. AF_07/2016 | CHI | 0.08 | 0.1 |  |  | 0 | 0 |  | 0 | 0 | 0 | 0
95136 | SEIL | TALHA MANUAL DE CORRENTE, CAPACIDADE DE 2 TON. COM ELEVAÇÃO DE 3 M - DEPRECIAÇÃO. AF_07/2016 | H | 0.06 | 0.08 |  |  | 0 | 0 |  | 0 | 0 | 0 | 0
95137 | SEIL | TALHA MANUAL DE CORRENTE, CAPACIDADE DE 2 TON. COM ELEVAÇÃO DE 3 M - JUROS. AF_07/2016 | H | 0.02 | 0.03 |  |  | 0 | 0 |  | 0 | 0 | 0 | 0
95138 | SEIL | TALHA MANUAL DE CORRENTE, CAPACIDADE DE 2 TON. COM ELEVAÇÃO DE 3 M - MANUTENÇÃO. AF_07/2016 | H | 0.04 | 0.05 |  |  | 0 | 0 |  | 0 | 0 | 0 | 0
12.3.24 |  | BATE-ESTACAS
89212 | SEIL | BATE-ESTACAS POR GRAVIDADE, POTÊNCIA DE 160 HP, PESO DO MARTELO ATÉ 3 TONELADAS - DEPRECIAÇÃO. AF_11/2014 | H | 12.32 | 16.02 |  |  | 0 | 0 |  | 0 | 0 | 0 | 0
89213 | SEIL | BATE-ESTACAS POR GRAVIDADE, POTÊNCIA DE 160 HP, PESO DO MARTELO ATÉ 3 TONELADAS - JUROS. AF_11/2014 | H | 4.79 | 6.23 |  |  | 0 | 0 |  | 0 | 0 | 0 | 0
89214 | SEIL | BATE-ESTACAS POR GRAVIDADE, POTÊNCIA DE 160 HP, PESO DO MARTELO ATÉ 3 TONELADAS - MANUTENÇÃO. AF_11/2014 | H | 14.49 | 18.84 |  |  | 0 | 0 |  | 0 | 0 | 0 | 0
89215 | SEIL | BATE-ESTACAS POR GRAVIDADE, POTÊNCIA DE 160 HP, PESO DO MARTELO ATÉ 3 TONELADAS - MATERIAIS NA OPERAÇÃO. AF_11/2014 | H | 75.37 | 97.98 |  |  | 0 | 0 |  | 0 | 0 | 0 | 0
89218 | SEIL | BATE-ESTACAS POR GRAVIDADE, POTÊNCIA DE 160 HP, PESO DO MARTELO ATÉ 3 TONELADAS - CHI DIURNO. AF_11/2014 | CHI | 49.21 | 63.97 |  |  | 0 | 0 |  | 0 | 0 | 0 | 0
89843 | SEIL | BATE-ESTACAS POR GRAVIDADE, POTÊNCIA DE 160 HP, PESO DO MARTELO ATÉ 3 TONELADAS - CHP DIURNO. AF_11/2014 | CHP | 139.07 | 180.79 |  |  | 0 | 0 |  | 0 | 0 | 0 | 0
12.3.25 |  | FRESADORAS
89230 | SEIL | FRESADORA DE ASFALTO A FRIO SOBRE RODAS, LARGURA FRESAGEM DE 1,0 M, POTÊNCIA 208 HP - DEPRECIAÇÃO. AF_11/2014 | H | 69.04 | 89.75 |  |  | 0 | 0 |  | 0 | 0 | 0 | 0
89231 | SEIL | FRESADORA DE ASFALTO A FRIO SOBRE RODAS, LARGURA FRESAGEM DE 1,0 M, POTÊNCIA 208 HP - JUROS. AF_11/2014 | H | 15.53 | 20.19 |  |  | 0 | 0 |  | 0 | 0 | 0 | 0
89232 | SEIL | FRESADORA DE ASFALTO A FRIO SOBRE RODAS, LARGURA FRESAGEM DE 1,0 M, POTÊNCIA 208 HP - MANUTENÇÃO. AF_11/2014 | H | 107.88 | 140.24 |  |  | 0 | 0 |  | 0 | 0 | 0 | 0
89233 | SEIL | FRESADORA DE ASFALTO A FRIO SOBRE RODAS, LARGURA FRESAGEM DE 1,0 M, POTÊNCIA 208 HP - MATERIAIS NA OPERAÇÃO. AF_11/2014 | H | 89.06 | 115.78 |  |  | 0 | 0 |  | 0 | 0 | 0 | 0
89236 | SEIL | FRESADORA DE ASFALTO A FRIO SOBRE RODAS, LARGURA FRESAGEM DE 2,0 M, POTÊNCIA 550 HP - DEPRECIAÇÃO. AF_11/2014 | H | 161.28 | 209.66 |  |  | 0 | 0 |  | 0 | 0 | 0 | 0
89237 | SEIL | FRESADORA DE ASFALTO A FRIO SOBRE RODAS, LARGURA FRESAGEM DE 2,0 M, POTÊNCIA 550 HP - JUROS. AF_11/2014 | H | 36.29 | 47.18 |  |  | 0 | 0 |  | 0 | 0 | 0 | 0
89238 | SEIL | FRESADORA DE ASFALTO A FRIO SOBRE RODAS, LARGURA FRESAGEM DE 2,0 M, POTÊNCIA 550 HP - MANUTENÇÃO. AF_11/2014 | H | 252 | 327.6 |  |  | 0 | 0 |  | 0 | 0 | 0 | 0
89239 | SEIL | FRESADORA DE ASFALTO A FRIO SOBRE RODAS, LARGURA FRESAGEM DE 2,0 M, POTÊNCIA 550 HP - MATERIAIS NA OPERAÇÃO. AF_11/2014 | H | 235.51 | 306.16 |  |  | 0 | 0 |  | 0 | 0 | 0 | 0
90686 | SEIL | MANIPULADOR TELESCÓPICO, POTÊNCIA DE 85 HP, CAPACIDADE DE CARGA DE 3.500 KG, ALTURA MÁXIMA DE ELEVAÇÃO DE 12,3 M - CHP DIURNO. AF_06/2015 | CHP | 104.76 | 136.19 |  |  | 0 | 0 |  | 0 | 0 | 0 | 0
90687 | SEIL | MANIPULADOR TELESCÓPICO, POTÊNCIA DE 85 HP, CAPACIDADE DE CARGA DE 3.500 KG, ALTURA MÁXIMA DE ELEVAÇÃO DE 12,3 M - CHI DIURNO. AF_06/2015 | CHI | 45.27 | 58.85 |  |  | 0 | 0 |  | 0 | 0 | 0 | 0
90682 | SEIL | MANIPULADOR TELESCÓPICO, POTÊNCIA DE 85 HP, CAPACIDADE DE CARGA DE 3.500 KG, ALTURA MÁXIMA DE ELEVAÇÃO DE 12,3 M - DEPRECIAÇÃO. AF_06/2015 | H | 21.12 | 27.46 |  |  | 0 | 0 |  | 0 | 0 | 0 | 0
90683 | SEIL | MANIPULADOR TELESCÓPICO, POTÊNCIA DE 85 HP, CAPACIDADE DE CARGA DE 3.500 KG, ALTURA MÁXIMA DE ELEVAÇÃO DE 12,3 M - JUROS. AF_06/2015 | H | 4.75 | 6.18 |  |  | 0 | 0 |  | 0 | 0 | 0 | 0
90684 | SEIL | MANIPULADOR TELESCÓPICO, POTÊNCIA DE 85 HP, CAPACIDADE DE CARGA DE 3.500 KG, ALTURA MÁXIMA DE ELEVAÇÃO DE 12,3 M - MANUTENÇÃO. AF_06/2015 | H | 23.1 | 30.03 |  |  | 0 | 0 |  | 0 | 0 | 0 | 0
90685 | SEIL | MANIPULADOR TELESCÓPICO, POTÊNCIA DE 85 HP, CAPACIDADE DE CARGA DE 3.500 KG, ALTURA MÁXIMA DE ELEVAÇÃO DE 12,3 M - MATERIAIS NA OPERAÇÃO. AF_06/2015 | H | 36.39 | 47.31 |  |  | 0 | 0 |  | 0 | 0 | 0 | 0
12.3.26 |  | GUINDASTES E LANCAS ELEVATORIAS
91634 | SEIL | GUINDAUTO HIDRÁULICO, CAPACIDADE MÁXIMA DE CARGA 6500 KG, MOMENTO MÁXIMO DE CARGA 5,8 TM, ALCANCE MÁXIMO HORIZONTAL 7,60 M, INCLUSIVE CAMINHÃO TOCO PBT 9.700 KG, POTÊNCIA DE 160 CV - CHP DIURNO. AF_08/2015 | CHP | 97.64 | 126.93 |  |  | 0 | 0 |  | 0 | 0 | 0 | 0
91635 | SEIL | GUINDAUTO HIDRÁULICO, CAPACIDADE MÁXIMA DE CARGA 6500 KG, MOMENTO MÁXIMO DE CARGA 5,8 TM, ALCANCE MÁXIMO HORIZONTAL 7,60 M, INCLUSIVE CAMINHÃO TOCO PBT 9.700 KG, POTÊNCIA DE 160 CV - CHI DIURNO. AF_08/2015 | CHI | 32.85 | 42.71 |  |  | 0 | 0 |  | 0 | 0 | 0 | 0
89259 | SEIL | GUINDAUTO HIDRÁULICO, CAPACIDADE MÁXIMA DE CARGA 6200 KG, MOMENTO MÁXIMO DE CARGA 11,7 TM, ALCANCE MÁXIMO HORIZONTAL 9,70 M, INCLUSIVE CAMINHÃO TOCO PBT 16.000 KG, POTÊNCIA DE 189 CV - DEPRECIAÇÃO. AF_06/2014 | H | 12.24 | 15.91 |  |  | 0 | 0 |  | 0 | 0 | 0 | 0
89260 | SEIL | GUINDAUTO HIDRÁULICO, CAPACIDADE MÁXIMA DE CARGA 6200 KG, MOMENTO MÁXIMO DE CARGA 11,7 TM, ALCANCE MÁXIMO HORIZONTAL 9,70 M, INCLUSIVE CAMINHÃO TOCO PBT 16.000 KG, POTÊNCIA DE 189 CV - JUROS. AF_06/2014 | H | 3.13 | 4.07 |  |  | 0 | 0 |  | 0 | 0 | 0 | 0
89262 | SEIL | GUINDAUTO HIDRÁULICO, CAPACIDADE MÁXIMA DE CARGA 6200 KG, MOMENTO MÁXIMO DE CARGA 11,7 TM, ALCANCE MÁXIMO HORIZONTAL 9,70 M, INCLUSIVE CAMINHÃO TOCO PBT 16.000 KG, POTÊNCIA DE 189 CV - MANUTENÇÃO. AF_06/2014 | H | 15.3 | 19.89 |  |  | 0 | 0 |  | 0 | 0 | 0 | 0
91466 | SEIL | GUINDAUTO HIDRÁULICO, CAPACIDADE MÁXIMA DE CARGA 6200 KG, MOMENTO MÁXIMO DE CARGA 11,7 TM, ALCANCE MÁXIMO HORIZONTAL 9,70 M, INCLUSIVE CAMINHÃO TOCO PBT 16.000 KG, POTÊNCIA DE 189 CV - IMPOSTOS E SEGUROS. AF_08/2015 | H | 0.64 | 0.83 |  |  | 0 | 0 |  | 0 | 0 | 0 | 0
91467 | SEIL | GUINDAUTO HIDRÁULICO, CAPACIDADE MÁXIMA DE CARGA 6200 KG, MOMENTO MÁXIMO DE CARGA 11,7 TM, ALCANCE MÁXIMO HORIZONTAL 9,70 M, INCLUSIVE CAMINHÃO TOCO PBT 16.000 KG, POTÊNCIA DE 189 CV - MATERIAIS NA OPERAÇÃO. AF_08/2015 | H | 59.87 | 77.83 |  |  | 0 | 0 |  | 0 | 0 | 0 | 0
91629 | SEIL | GUINDAUTO HIDRÁULICO, CAPACIDADE MÁXIMA DE CARGA 6500 KG, MOMENTO MÁXIMO DE CARGA 5,8 TM, ALCANCE MÁXIMO HORIZONTAL 7,60 M, INCLUSIVE CAMINHÃO TOCO PBT 9.700 KG, POTÊNCIA DE 160 CV - DEPRECIAÇÃO. AF_08/2015 | H | 11.28 | 14.66 |  |  | 0 | 0 |  | 0 | 0 | 0 | 0
91630 | SEIL | GUINDAUTO HIDRÁULICO, CAPACIDADE MÁXIMA DE CARGA 6500 KG, MOMENTO MÁXIMO DE CARGA 5,8 TM, ALCANCE MÁXIMO HORIZONTAL 7,60 M, INCLUSIVE CAMINHÃO TOCO PBT 9.700 KG, POTÊNCIA DE 160 CV - JUROS. AF_08/2015 | H | 2.88 | 3.74 |  |  | 0 | 0 |  | 0 | 0 | 0 | 0
91631 | SEIL | GUINDAUTO HIDRÁULICO, CAPACIDADE MÁXIMA DE CARGA 6500 KG, MOMENTO MÁXIMO DE CARGA 5,8 TM, ALCANCE MÁXIMO HORIZONTAL 7,60 M, INCLUSIVE CAMINHÃO TOCO PBT 9.700 KG, POTÊNCIA DE 160 CV - IMPOSTOS E SEGUROS. AF_08/2015 | H | 0.59 | 0.77 |  |  | 0 | 0 |  | 0 | 0 | 0 | 0
91632 | SEIL | GUINDAUTO HIDRÁULICO, CAPACIDADE MÁXIMA DE CARGA 6500 KG, MOMENTO MÁXIMO DE CARGA 5,8 TM, ALCANCE MÁXIMO HORIZONTAL 7,60 M, INCLUSIVE CAMINHÃO TOCO PBT 9.700 KG, POTÊNCIA DE 160 CV - MANUTENÇÃO. AF_08/2015 | H | 14.11 | 18.34 |  |  | 0 | 0 |  | 0 | 0 | 0 | 0
91633 | SEIL | GUINDAUTO HIDRÁULICO, CAPACIDADE MÁXIMA DE CARGA 6500 KG, MOMENTO MÁXIMO DE CARGA 5,8 TM, ALCANCE MÁXIMO HORIZONTAL 7,60 M, INCLUSIVE CAMINHÃO TOCO PBT 9.700 KG, POTÊNCIA DE 160 CV - MATERIAIS NA OPERAÇÃO. AF_08/2015 | H | 50.68 | 65.88 |  |  | 0 | 0 |  | 0 | 0 | 0 | 0
5928 | SEIL | GUINDAUTO HIDRÁULICO, CAPACIDADE MÁXIMA DE CARGA 6200 KG, MOMENTO MÁXIMO DE CARGA 11,7 TM, ALCANCE MÁXIMO HORIZONTAL 9,70 M, INCLUSIVE CAMINHÃO TOCO PBT 16.000 KG, POTÊNCIA DE 189 CV - CHP DIURNO. AF_06/2014 | CHP | 109.28 | 142.06 |  |  | 0 | 0 |  | 0 | 0 | 0 | 0
5930 | SEIL | GUINDAUTO HIDRÁULICO, CAPACIDADE MÁXIMA DE CARGA 6200 KG, MOMENTO MÁXIMO DE CARGA 11,7 TM, ALCANCE MÁXIMO HORIZONTAL 9,70 M, INCLUSIVE CAMINHÃO TOCO PBT 16.000 KG, POTÊNCIA DE 189 CV - CHI DIURNO. AF_06/2014 | CHI | 34.11 | 44.34 |  |  | 0 | 0 |  | 0 | 0 | 0 | 0
93397 | SEIL | GUINDAUTO HIDRÁULICO, CAPACIDADE MÁXIMA DE CARGA 3300 KG, MOMENTO MÁXIMO DE CARGA 5,8 TM, ALCANCE MÁXIMO HORIZONTAL 7,60 M, INCLUSIVE CAMINHÃO TOCO PBT 16.000 KG, POTÊNCIA DE 189 CV - DEPRECIAÇÃO. AF_03/2016 | H | 11.28 | 14.66 |  |  | 0 | 0 |  | 0 | 0 | 0 | 0
93398 | SEIL | GUINDAUTO HIDRÁULICO, CAPACIDADE MÁXIMA DE CARGA 3300 KG, MOMENTO MÁXIMO DE CARGA 5,8 TM, ALCANCE MÁXIMO HORIZONTAL 7,60 M, INCLUSIVE CAMINHÃO TOCO PBT 16.000 KG, POTÊNCIA DE 189 CV - JUROS. AF_03/2016 | H | 2.88 | 3.74 |  |  | 0 | 0 |  | 0 | 0 | 0 | 0
93399 | SEIL | GUINDAUTO HIDRÁULICO, CAPACIDADE MÁXIMA DE CARGA 3300 KG, MOMENTO MÁXIMO DE CARGA 5,8 TM, ALCANCE MÁXIMO HORIZONTAL 7,60 M, INCLUSIVE CAMINHÃO TOCO PBT 16.000 KG, POTÊNCIA DE 189 CV  IMPOSTOS E SEGUROS. AF_03/2016 | H | 0.59 | 0.77 |  |  | 0 | 0 |  | 0 | 0 | 0 | 0
93400 | SEIL | GUINDAUTO HIDRÁULICO, CAPACIDADE MÁXIMA DE CARGA 3300 KG, MOMENTO MÁXIMO DE CARGA 5,8 TM, ALCANCE MÁXIMO HORIZONTAL 7,60 M, INCLUSIVE CAMINHÃO TOCO PBT 16.000 KG, POTÊNCIA DE 189 CV - MANUTENÇÃO. AF_03/2016 | H | 14.11 | 18.34 |  |  | 0 | 0 |  | 0 | 0 | 0 | 0
93401 | SEIL | GUINDAUTO HIDRÁULICO, CAPACIDADE MÁXIMA DE CARGA 3300 KG, MOMENTO MÁXIMO DE CARGA 5,8 TM, ALCANCE MÁXIMO HORIZONTAL 7,60 M, INCLUSIVE CAMINHÃO TOCO PBT 16.000 KG, POTÊNCIA DE 189 CV - MATERIAIS NA OPERAÇÃO. AF_03/2016 | H | 59.9 | 77.87 |  |  | 0 | 0 |  | 0 | 0 | 0 | 0
93403 | SEIL | GUINDAUTO HIDRÁULICO, CAPACIDADE MÁXIMA DE CARGA 3300 KG, MOMENTO MÁXIMO DE CARGA 5,8 TM, ALCANCE MÁXIMO HORIZONTAL 7,60 M, INCLUSIVE CAMINHÃO TOCO PBT 16.000 KG, POTÊNCIA DE 189 CV - CHI DIURNO. AF_03/2016 | CHI | 32.85 | 42.71 |  |  | 0 | 0 |  | 0 | 0 | 0 | 0
89272 | SEIL | GUINDASTE HIDRÁULICO AUTOPROPELIDO, COM LANÇA TELESCÓPICA 28,80 M, CAPACIDADE MÁXIMA 30 T, POTÊNCIA 97 KW, TRAÇÃO 4 X 4 - CHP DIURNO. AF_11/2014 | CHP | 140.89 | 183.16 |  |  | 0 | 0 |  | 0 | 0 | 0 | 0
89273 | SEIL | GUINDASTE HIDRÁULICO AUTOPROPELIDO, COM LANÇA TELESCÓPICA 28,80 M, CAPACIDADE MÁXIMA 30 T, POTÊNCIA 97 KW, TRAÇÃO 4 X 4 - CHI DIURNO. AF_11/2014 | CHI | 61.83 | 80.38 |  |  | 0 | 0 |  | 0 | 0 | 0 | 0
89267 | SEIL | GUINDASTE HIDRÁULICO AUTOPROPELIDO, COM LANÇA TELESCÓPICA 28,80 M, CAPACIDADE MÁXIMA 30 T, POTÊNCIA 97 KW, TRAÇÃO 4 X 4 - DEPRECIAÇÃO. AF_11/2014 | H | 29.74 | 38.66 |  |  | 0 | 0 |  | 0 | 0 | 0 | 0
89268 | SEIL | GUINDASTE HIDRÁULICO AUTOPROPELIDO, COM LANÇA TELESCÓPICA 28,80 M, CAPACIDADE MÁXIMA 30 T, POTÊNCIA 97 KW, TRAÇÃO 4 X 4 - JUROS. AF_11/2014 | H | 7.62 | 9.91 |  |  | 0 | 0 |  | 0 | 0 | 0 | 0
89269 | SEIL | GUINDASTE HIDRÁULICO AUTOPROPELIDO, COM LANÇA TELESCÓPICA 28,80 M, CAPACIDADE MÁXIMA 30 T, POTÊNCIA 97 KW, TRAÇÃO 4 X 4 - IMPOSTOS E SEGUROS. AF_11/2014 | H | 1.57 | 2.04 |  |  | 0 | 0 |  | 0 | 0 | 0 | 0
89270 | SEIL | GUINDASTE HIDRÁULICO AUTOPROPELIDO, COM LANÇA TELESCÓPICA 28,80 M, CAPACIDADE MÁXIMA 30 T, POTÊNCIA 97 KW, TRAÇÃO 4 X 4 - MANUTENÇÃO. AF_11/2014 | H | 37.31 | 48.5 |  |  | 0 | 0 |  | 0 | 0 | 0 | 0
89271 | SEIL | GUINDASTE HIDRÁULICO AUTOPROPELIDO, COM LANÇA TELESCÓPICA 28,80 M, CAPACIDADE MÁXIMA 30 T, POTÊNCIA 97 KW, TRAÇÃO 4 X 4 - MATERIAIS NA OPERAÇÃO. AF_11/2014 | H | 41.76 | 54.29 |  |  | 0 | 0 |  | 0 | 0 | 0 | 0
93287 | SEIL | GUINDASTE HIDRÁULICO AUTOPROPELIDO, COM LANÇA TELESCÓPICA 40 M, CAPACIDADE MÁXIMA 60 T, POTÊNCIA 260 KW - CHP DIURNO. AF_03/2016 | CHP | 257.7 | 335.01 |  |  | 0 | 0 |  | 0 | 0 | 0 | 0
93288 | SEIL | GUINDASTE HIDRÁULICO AUTOPROPELIDO, COM LANÇA TELESCÓPICA 40 M, CAPACIDADE MÁXIMA 60 T, POTÊNCIA 260 KW - CHI DIURNO. AF_03/2016 | CHI | 97.97 | 127.36 |  |  | 0 | 0 |  | 0 | 0 | 0 | 0
93283 | SEIL | GUINDASTE HIDRÁULICO AUTOPROPELIDO, COM LANÇA TELESCÓPICA 40 M, CAPACIDADE MÁXIMA 60 T, POTÊNCIA 260 KW - DEPRECIAÇÃO. AF_03/2016 | H | 57.39 | 74.61 |  |  | 0 | 0 |  | 0 | 0 | 0 | 0
93284 | SEIL | GUINDASTE HIDRÁULICO AUTOPROPELIDO, COM LANÇA TELESCÓPICA 40 M, CAPACIDADE MÁXIMA 60 T, POTÊNCIA 260 KW - JUROS. AF_03/2016 | H | 14.66 | 19.06 |  |  | 0 | 0 |  | 0 | 0 | 0 | 0
93285 | SEIL | GUINDASTE HIDRÁULICO AUTOPROPELIDO, COM LANÇA TELESCÓPICA 40 M, CAPACIDADE MÁXIMA 60 T, POTÊNCIA 260 KW - MANUTENÇÃO. AF_03/2016 | H | 71.74 | 93.26 |  |  | 0 | 0 |  | 0 | 0 | 0 | 0
93286 | SEIL | GUINDASTE HIDRÁULICO AUTOPROPELIDO, COM LANÇA TELESCÓPICA 40 M, CAPACIDADE MÁXIMA 60 T, POTÊNCIA 260 KW - MATERIAIS NA OPERAÇÃO. AF_03/2016 | H | 87.99 | 114.39 |  |  | 0 | 0 |  | 0 | 0 | 0 | 0
93296 | SEIL | GUINDASTE HIDRÁULICO AUTOPROPELIDO, COM LANÇA TELESCÓPICA 40 M, CAPACIDADE MÁXIMA 60 T, POTÊNCIA 260 KW - IMPOSTOS E SEGUROS. AF_03/2016 | H | 3.02 | 3.93 |  |  | 0 | 0 |  | 0 | 0 | 0 | 0
12.3.27 |  | CAMINHONETES
92139 | SEIL | CAMINHONETE COM MOTOR A DIESEL, POTÊNCIA 180 CV, CABINE DUPLA, 4X4 - CHI DIURNO. AF_11/2015 | CHI | 26.52 | 34.48 |  |  | 0 | 0 |  | 0 | 0 | 0 | 0
92146 | SEIL | CAMINHONETE CABINE SIMPLES COM MOTOR 1.6 FLEX, CÂMBIO MANUAL, POTÊNCIA 101/104 CV, 2 PORTAS - CHI DIURNO. AF_11/2015 | CHI | 19.86 | 25.82 |  |  | 0 | 0 |  | 0 | 0 | 0 | 0
92133 | SEIL | CAMINHONETE COM MOTOR A DIESEL, POTÊNCIA 180 CV, CABINE DUPLA, 4X4 - DEPRECIAÇÃO. AF_11/2015 | H | 8.37 | 10.88 |  |  | 0 | 0 |  | 0 | 0 | 0 | 0
92134 | SEIL | CAMINHONETE COM MOTOR A DIESEL, POTÊNCIA 180 CV, CABINE DUPLA, 4X4 - JUROS. AF_11/2015 | H | 2.01 | 2.61 |  |  | 0 | 0 |  | 0 | 0 | 0 | 0
92135 | SEIL | CAMINHONETE COM MOTOR A DIESEL, POTÊNCIA 180 CV, CABINE DUPLA, 4X4 - IMPOSTOS E SEGUROS. AF_11/2015 | H | 0.42 | 0.55 |  |  | 0 | 0 |  | 0 | 0 | 0 | 0
92136 | SEIL | CAMINHONETE COM MOTOR A DIESEL, POTÊNCIA 180 CV, CABINE DUPLA, 4X4 - MANUTENÇÃO. AF_11/2015 | H | 11.16 | 14.51 |  |  | 0 | 0 |  | 0 | 0 | 0 | 0
92137 | SEIL | CAMINHONETE COM MOTOR A DIESEL, POTÊNCIA 180 CV, CABINE DUPLA, 4X4 - MATERIAIS NA OPERAÇÃO. AF_11/2015 | H | 57.03 | 74.14 |  |  | 0 | 0 |  | 0 | 0 | 0 | 0
92140 | SEIL | CAMINHONETE CABINE SIMPLES COM MOTOR 1.6 FLEX, CÂMBIO MANUAL, POTÊNCIA 101/104 CV, 2 PORTAS - DEPRECIAÇÃO. AF_11/2015 | H | 3.2 | 4.16 |  |  | 0 | 0 |  | 0 | 0 | 0 | 0
92141 | SEIL | CAMINHONETE CABINE SIMPLES COM MOTOR 1.6 FLEX, CÂMBIO MANUAL, POTÊNCIA 101/104 CV, 2 PORTAS - JUROS. AF_11/2015 | H | 0.77 | 1 |  |  | 0 | 0 |  | 0 | 0 | 0 | 0
92142 | SEIL | CAMINHONETE CABINE SIMPLES COM MOTOR 1.6 FLEX, CÂMBIO MANUAL, POTÊNCIA 101/104 CV, 2 PORTAS - IMPOSTOS E SEGUROS. AF_11/2015 | H | 0.16 | 0.21 |  |  | 0 | 0 |  | 0 | 0 | 0 | 0
92143 | SEIL | CAMINHONETE CABINE SIMPLES COM MOTOR 1.6 FLEX, CÂMBIO MANUAL, POTÊNCIA 101/104 CV, 2 PORTAS - MANUTENÇÃO. AF_11/2015 | H | 4.27 | 5.55 |  |  | 0 | 0 |  | 0 | 0 | 0 | 0
92144 | SEIL | CAMINHONETE CABINE SIMPLES COM MOTOR 1.6 FLEX, CÂMBIO MANUAL, POTÊNCIA 101/104 CV, 2 PORTAS - MATERIAIS NA OPERAÇÃO. AF_11/2015 | H | 55.02 | 71.53 |  |  | 0 | 0 |  | 0 | 0 | 0 | 0
12.3.28 |  | CAMINHOES
5695 | SEIL | CAMINHÃO BASCULANTE 6 M3, PESO BRUTO TOTAL 16.000 KG, CARGA ÚTIL MÁXIMA 13.071 KG, DISTÂNCIA ENTRE EIXOS 4,80 M, POTÊNCIA 230 CV INCLUSIVE CAÇAMBA METÁLICA - MANUTENÇÃO. AF_06/2014 | H | 20.65 | 26.85 |  |  | 0 | 0 |  | 0 | 0 | 0 | 0
5811 | SEIL | CAMINHÃO BASCULANTE 6 M3, PESO BRUTO TOTAL 16.000 KG, CARGA ÚTIL MÁXIMA 13.071 KG, DISTÂNCIA ENTRE EIXOS 4,80 M, POTÊNCIA 230 CV INCLUSIVE CAÇAMBA METÁLICA - CHP DIURNO. AF_06/2014 | CHP | 129.11 | 167.84 |  |  | 0 | 0 |  | 0 | 0 | 0 | 0
5961 | SEIL | CAMINHÃO BASCULANTE 6 M3, PESO BRUTO TOTAL 16.000 KG, CARGA ÚTIL MÁXIMA 13.071 KG, DISTÂNCIA ENTRE EIXOS 4,80 M, POTÊNCIA 230 CV INCLUSIVE CAÇAMBA METÁLICA - CHI DIURNO. AF_06/2014 | CHI | 35.59 | 46.27 |  |  | 0 | 0 |  | 0 | 0 | 0 | 0
7058 | SEIL | CAMINHÃO BASCULANTE 6 M3 TOCO, PESO BRUTO TOTAL 16.000 KG, CARGA ÚTIL MÁXIMA 11.130 KG, DISTÂNCIA ENTRE EIXOS 5,36 M, POTÊNCIA 185 CV, INCLUSIVE CAÇAMBA METÁLICA - DEPRECIAÇÃO. AF_06/2014 | H | 14.03 | 18.24 |  |  | 0 | 0 |  | 0 | 0 | 0 | 0
7059 | SEIL | CAMINHÃO BASCULANTE 6 M3 TOCO, PESO BRUTO TOTAL 16.000 KG, CARGA ÚTIL MÁXIMA 11.130 KG, DISTÂNCIA ENTRE EIXOS 5,36 M, POTÊNCIA 185 CV, INCLUSIVE CAÇAMBA METÁLICA - JUROS. AF_06/2014 | H | 3.32 | 4.32 |  |  | 0 | 0 |  | 0 | 0 | 0 | 0
7060 | SEIL | CAMINHÃO BASCULANTE 6 M3 TOCO, PESO BRUTO TOTAL 16.000 KG, CARGA ÚTIL MÁXIMA 11.130 KG, DISTÂNCIA ENTRE EIXOS 5,36 M, POTÊNCIA 185 CV, INCLUSIVE CAÇAMBA METÁLICA - MANUTENÇÃO. AF_06/2014 | H | 19.73 | 25.65 |  |  | 0 | 0 |  | 0 | 0 | 0 | 0
7061 | SEIL | CAMINHÃO BASCULANTE 6 M3 TOCO, PESO BRUTO TOTAL 16.000 KG, CARGA ÚTIL MÁXIMA 11.130 KG, DISTÂNCIA ENTRE EIXOS 5,36 M, POTÊNCIA 185 CV, INCLUSIVE CAÇAMBA METÁLICA - MATERIAIS NA OPERAÇÃO. AF_06/2014 | H | 58.61 | 76.19 |  |  | 0 | 0 |  | 0 | 0 | 0 | 0
53792 | SEIL | CAMINHÃO BASCULANTE 6 M3, PESO BRUTO TOTAL 16.000 KG, CARGA ÚTIL MÁXIMA 13.071 KG, DISTÂNCIA ENTRE EIXOS 4,80 M, POTÊNCIA 230 CV INCLUSIVE CAÇAMBA METÁLICA - MATERIAIS NA OPERAÇÃO. AF_06/2014 | H | 72.87 | 94.73 |  |  | 0 | 0 |  | 0 | 0 | 0 | 0
67826 | SEIL | CAMINHÃO BASCULANTE 6 M3 TOCO, PESO BRUTO TOTAL 16.000 KG, CARGA ÚTIL MÁXIMA 11.130 KG, DISTÂNCIA ENTRE EIXOS 5,36 M, POTÊNCIA 185 CV, INCLUSIVE CAÇAMBA METÁLICA - CHP DIURNO. AF_06/2014 | CHP | 113.08 | 147 |  |  | 0 | 0 |  | 0 | 0 | 0 | 0
89870 | SEIL | CAMINHÃO BASCULANTE 14 M3, COM CAVALO MECÂNICO DE CAPACIDADE MÁXIMA DE TRAÇÃO COMBINADO DE 36000 KG, POTÊNCIA 286 CV, INCLUSIVE SEMIREBOQUE COM CAÇAMBA METÁLICA - DEPRECIAÇÃO. AF_12/2014 | H | 22.21 | 28.87 |  |  | 0 | 0 |  | 0 | 0 | 0 | 0
89871 | SEIL | CAMINHÃO BASCULANTE 14 M3, COM CAVALO MECÂNICO DE CAPACIDADE MÁXIMA DE TRAÇÃO COMBINADO DE 36000 KG, POTÊNCIA 286 CV, INCLUSIVE SEMIREBOQUE COM CAÇAMBA METÁLICA - JUROS. AF_12/2014 | H | 5.26 | 6.84 |  |  | 0 | 0 |  | 0 | 0 | 0 | 0
89872 | SEIL | CAMINHÃO BASCULANTE 14 M3, COM CAVALO MECÂNICO DE CAPACIDADE MÁXIMA DE TRAÇÃO COMBINADO DE 36000 KG, POTÊNCIA 286 CV, INCLUSIVE SEMIREBOQUE COM CAÇAMBA METÁLICA - IMPOSTOS E SEGUROS. AF_12/2014 | H | 1.07 | 1.39 |  |  | 0 | 0 |  | 0 | 0 | 0 | 0
89873 | SEIL | CAMINHÃO BASCULANTE 14 M3, COM CAVALO MECÂNICO DE CAPACIDADE MÁXIMA DE TRAÇÃO COMBINADO DE 36000 KG, POTÊNCIA 286 CV, INCLUSIVE SEMIREBOQUE COM CAÇAMBA METÁLICA - MANUTENÇÃO. AF_12/2014 | H | 31.22 | 40.59 |  |  | 0 | 0 |  | 0 | 0 | 0 | 0
89874 | SEIL | CAMINHÃO BASCULANTE 14 M3, COM CAVALO MECÂNICO DE CAPACIDADE MÁXIMA DE TRAÇÃO COMBINADO DE 36000 KG, POTÊNCIA 286 CV, INCLUSIVE SEMIREBOQUE COM CAÇAMBA METÁLICA - MATERIAIS NA OPERAÇÃO. AF_12/2014 | H | 90.61 | 117.79 |  |  | 0 | 0 |  | 0 | 0 | 0 | 0
89878 | SEIL | CAMINHÃO BASCULANTE 18 M3, COM CAVALO MECÂNICO DE CAPACIDADE MÁXIMA DE TRAÇÃO COMBINADO DE 45000 KG, POTÊNCIA 330 CV, INCLUSIVE SEMIREBOQUE COM CAÇAMBA METÁLICA - DEPRECIAÇÃO. AF_12/2014 | H | 23.53 | 30.59 |  |  | 0 | 0 |  | 0 | 0 | 0 | 0
89879 | SEIL | CAMINHÃO BASCULANTE 18 M3, COM CAVALO MECÂNICO DE CAPACIDADE MÁXIMA DE TRAÇÃO COMBINADO DE 45000 KG, POTÊNCIA 330 CV, INCLUSIVE SEMIREBOQUE COM CAÇAMBA METÁLICA - JUROS. AF_12/2014 | H | 5.57 | 7.24 |  |  | 0 | 0 |  | 0 | 0 | 0 | 0
89880 | SEIL | CAMINHÃO BASCULANTE 18 M3, COM CAVALO MECÂNICO DE CAPACIDADE MÁXIMA DE TRAÇÃO COMBINADO DE 45000 KG, POTÊNCIA 330 CV, INCLUSIVE SEMIREBOQUE COM CAÇAMBA METÁLICA - IMPOSTOS E SEGUROS. AF_12/2014 | H | 1.13 | 1.47 |  |  | 0 | 0 |  | 0 | 0 | 0 | 0
89881 | SEIL | CAMINHÃO BASCULANTE 18 M3, COM CAVALO MECÂNICO DE CAPACIDADE MÁXIMA DE TRAÇÃO COMBINADO DE 45000 KG, POTÊNCIA 330 CV, INCLUSIVE SEMIREBOQUE COM CAÇAMBA METÁLICA - MANUTENÇÃO. AF_12/2014 | H | 33.08 | 43 |  |  | 0 | 0 |  | 0 | 0 | 0 | 0
89882 | SEIL | CAMINHÃO BASCULANTE 18 M3, COM CAVALO MECÂNICO DE CAPACIDADE MÁXIMA DE TRAÇÃO COMBINADO DE 45000 KG, POTÊNCIA 330 CV, INCLUSIVE SEMIREBOQUE COM CAÇAMBA METÁLICA - MATERIAIS NA OPERAÇÃO. AF_12/2014 | H | 104.55 | 135.92 |  |  | 0 | 0 |  | 0 | 0 | 0 | 0
89876 | SEIL | CAMINHÃO BASCULANTE 14 M3, COM CAVALO MECÂNICO DE CAPACIDADE MÁXIMA DE TRAÇÃO COMBINADO DE 36000 KG, POTÊNCIA 286 CV, INCLUSIVE SEMIREBOQUE COM CAÇAMBA METÁLICA - CHP DIURNO. AF_12/2014 | CHP | 167.09 | 217.22 |  |  | 0 | 0 |  | 0 | 0 | 0 | 0
89883 | SEIL | CAMINHÃO BASCULANTE 18 M3, COM CAVALO MECÂNICO DE CAPACIDADE MÁXIMA DE TRAÇÃO COMBINADO DE 45000 KG, POTÊNCIA 330 CV, INCLUSIVE SEMIREBOQUE COM CAÇAMBA METÁLICA - CHP DIURNO. AF_12/2014 | CHP | 184.58 | 239.95 |  |  | 0 | 0 |  | 0 | 0 | 0 | 0
91386 | SEIL | CAMINHÃO BASCULANTE 10 M3, TRUCADO CABINE SIMPLES, PESO BRUTO TOTAL 23.000 KG, CARGA ÚTIL MÁXIMA 15.935 KG, DISTÂNCIA ENTRE EIXOS 4,80 M, POTÊNCIA 230 CV INCLUSIVE CAÇAMBA METÁLICA - CHP DIURNO. AF_06/2014 | CHP | 134.31 | 174.6 |  |  | 0 | 0 |  | 0 | 0 | 0 | 0
89877 | SEIL | CAMINHÃO BASCULANTE 14 M3, COM CAVALO MECÂNICO DE CAPACIDADE MÁXIMA DE TRAÇÃO COMBINADO DE 36000 KG, POTÊNCIA 286 CV, INCLUSIVE SEMIREBOQUE COM CAÇAMBA METÁLICA - CHI DIURNO. AF_12/2014 | CHI | 45.26 | 58.84 |  |  | 0 | 0 |  | 0 | 0 | 0 | 0
89884 | SEIL | CAMINHÃO BASCULANTE 18 M3, COM CAVALO MECÂNICO DE CAPACIDADE MÁXIMA DE TRAÇÃO COMBINADO DE 45000 KG, POTÊNCIA 330 CV, INCLUSIVE SEMIREBOQUE COM CAÇAMBA METÁLICA - CHI DIURNO. AF_12/2014 | CHI | 46.95 | 61.04 |  |  | 0 | 0 |  | 0 | 0 | 0 | 0
91387 | SEIL | CAMINHÃO BASCULANTE 10 M3, TRUCADO CABINE SIMPLES, PESO BRUTO TOTAL 23.000 KG, CARGA ÚTIL MÁXIMA 15.935 KG, DISTÂNCIA ENTRE EIXOS 4,80 M, POTÊNCIA 230 CV INCLUSIVE CAÇAMBA METÁLICA - CHI DIURNO. AF_06/2014 | CHI | 38.08 | 49.5 |  |  | 0 | 0 |  | 0 | 0 | 0 | 0
91367 | SEIL | CAMINHÃO BASCULANTE 6 M3, PESO BRUTO TOTAL 16.000 KG, CARGA ÚTIL MÁXIMA 13.071 KG, DISTÂNCIA ENTRE EIXOS 4,80 M, POTÊNCIA 230 CV INCLUSIVE CAÇAMBA METÁLICA - DEPRECIAÇÃO. AF_06/2014 | H | 14.69 | 19.1 |  |  | 0 | 0 |  | 0 | 0 | 0 | 0
91368 | SEIL | CAMINHÃO BASCULANTE 6 M3, PESO BRUTO TOTAL 16.000 KG, CARGA ÚTIL MÁXIMA 13.071 KG, DISTÂNCIA ENTRE EIXOS 4,80 M, POTÊNCIA 230 CV INCLUSIVE CAÇAMBA METÁLICA - JUROS. AF_06/2014 | H | 3.48 | 4.52 |  |  | 0 | 0 |  | 0 | 0 | 0 | 0
91369 | SEIL | CAMINHÃO BASCULANTE 6 M3, PESO BRUTO TOTAL 16.000 KG, CARGA ÚTIL MÁXIMA 13.071 KG, DISTÂNCIA ENTRE EIXOS 4,80 M, POTÊNCIA 230 CV INCLUSIVE CAÇAMBA METÁLICA - IMPOSTOS E SEGUROS. AF_06/2014 | H | 0.71 | 0.92 |  |  | 0 | 0 |  | 0 | 0 | 0 | 0
91380 | SEIL | CAMINHÃO BASCULANTE 10 M3, TRUCADO CABINE SIMPLES, PESO BRUTO TOTAL 23.000 KG, CARGA ÚTIL MÁXIMA 15.935 KG, DISTÂNCIA ENTRE EIXOS 4,80 M, POTÊNCIA 230 CV INCLUSIVE CAÇAMBA METÁLICA - DEPRECIAÇÃO. AF_06/2014 | H | 16.62 | 21.61 |  |  | 0 | 0 |  | 0 | 0 | 0 | 0
91381 | SEIL | CAMINHÃO BASCULANTE 10 M3, TRUCADO CABINE SIMPLES, PESO BRUTO TOTAL 23.000 KG, CARGA ÚTIL MÁXIMA 15.935 KG, DISTÂNCIA ENTRE EIXOS 4,80 M, POTÊNCIA 230 CV INCLUSIVE CAÇAMBA METÁLICA - JUROS. AF_06/2014 | H | 3.94 | 5.12 |  |  | 0 | 0 |  | 0 | 0 | 0 | 0
91382 | SEIL | CAMINHÃO BASCULANTE 10 M3, TRUCADO CABINE SIMPLES, PESO BRUTO TOTAL 23.000 KG, CARGA ÚTIL MÁXIMA 15.935 KG, DISTÂNCIA ENTRE EIXOS 4,80 M, POTÊNCIA 230 CV INCLUSIVE CAÇAMBA METÁLICA - IMPOSTOS E SEGUROS. AF_06/2014 | H | 0.8 | 1.04 |  |  | 0 | 0 |  | 0 | 0 | 0 | 0
91383 | SEIL | CAMINHÃO BASCULANTE 10 M3, TRUCADO CABINE SIMPLES, PESO BRUTO TOTAL 23.000 KG, CARGA ÚTIL MÁXIMA 15.935 KG, DISTÂNCIA ENTRE EIXOS 4,80 M, POTÊNCIA 230 CV INCLUSIVE CAÇAMBA METÁLICA - MANUTENÇÃO. AF_06/2014 | H | 23.37 | 30.38 |  |  | 0 | 0 |  | 0 | 0 | 0 | 0
91384 | SEIL | CAMINHÃO BASCULANTE 10 M3, TRUCADO CABINE SIMPLES, PESO BRUTO TOTAL 23.000 KG, CARGA ÚTIL MÁXIMA 15.935 KG, DISTÂNCIA ENTRE EIXOS 4,80 M, POTÊNCIA 230 CV INCLUSIVE CAÇAMBA METÁLICA - MATERIAIS NA OPERAÇÃO. AF_06/2014 | H | 72.87 | 94.73 |  |  | 0 | 0 |  | 0 | 0 | 0 | 0
91402 | SEIL | CAMINHÃO BASCULANTE 6 M3 TOCO, PESO BRUTO TOTAL 16.000 KG, CARGA ÚTIL MÁXIMA 11.130 KG, DISTÂNCIA ENTRE EIXOS 5,36 M, POTÊNCIA 185 CV, INCLUSIVE CAÇAMBA METÁLICA - IMPOSTOS E SEGUROS. AF_06/2014 | H | 0.67 | 0.87 |  |  | 0 | 0 |  | 0 | 0 | 0 | 0
5824 | SEIL | CAMINHÃO TOCO, PBT 16.000 KG, CARGA ÚTIL MÁX. 10.685 KG, DIST. ENTRE EIXOS 4,8 M, POTÊNCIA 189 CV, INCLUSIVE CARROCERIA FIXA ABERTA DE MADEIRA P/ TRANSPORTE GERAL DE CARGA SECA, DIMEN. APROX. 2,5 X 7,00 X 0,50 M - CHP DIURNO. AF_06/2014 | CHP | 101.49 | 131.94 |  |  | 0 | 0 |  | 0 | 0 | 0 | 0
5826 | SEIL | CAMINHÃO TOCO, PBT 16.000 KG, CARGA ÚTIL MÁX. 10.685 KG, DIST. ENTRE EIXOS 4,8 M, POTÊNCIA 189 CV, INCLUSIVE CARROCERIA FIXA ABERTA DE MADEIRA P/ TRANSPORTE GERAL DE CARGA SECA, DIMEN. APROX. 2,5 X 7,00 X 0,50 M - CHI DIURNO. AF_06/2014 | CHI | 29.44 | 38.27 |  |  | 0 | 0 |  | 0 | 0 | 0 | 0
5705 | SEIL | CAMINHÃO TOCO, PBT 16.000 KG, CARGA ÚTIL MÁX. 10.685 KG, DIST. ENTRE EIXOS 4,8 M, POTÊNCIA 189 CV, INCLUSIVE CARROCERIA FIXA ABERTA DE MADEIRA P/ TRANSPORTE GERAL DE CARGA SECA, DIMEN. APROX. 2,5 X 7,00 X 0,50 M - MANUTENÇÃO. AF_06/2014 | H | 12.16 | 15.81 |  |  | 0 | 0 |  | 0 | 0 | 0 | 0
53797 | SEIL | CAMINHÃO TOCO, PBT 16.000 KG, CARGA ÚTIL MÁX. 10.685 KG, DIST. ENTRE EIXOS 4,8 M, POTÊNCIA 189 CV, INCLUSIVE CARROCERIA FIXA ABERTA DE MADEIRA P/ TRANSPORTE GERAL DE CARGA SECA, DIMEN. APROX. 2,5 X 7,00 X 0,50 M - MATERIAIS NA OPERAÇÃO. AF_06/2014 | H | 59.9 | 77.87 |  |  | 0 | 0 |  | 0 | 0 | 0 | 0
73335 | SEIL | CAMINHÃO TOCO, PBT 14.300 KG, CARGA ÚTIL MÁX. 9.710 KG, DIST. ENTRE EIXOS 3,56 M, POTÊNCIA 185 CV, INCLUSIVE CARROCERIA FIXA ABERTA DE MADEIRA P/ TRANSPORTE GERAL DE CARGA SECA, DIMEN. APROX. 2,50 X 6,50 X 0,50 M - MANUTENÇÃO. AF_06/2014 | H | 14.42 | 18.75 |  |  | 0 | 0 |  | 0 | 0 | 0 | 0
73340 | SEIL | CAMINHÃO TOCO, PBT 14.300 KG, CARGA ÚTIL MÁX. 9.710 KG, DIST. ENTRE EIXOS 3,56 M, POTÊNCIA 185 CV, INCLUSIVE CARROCERIA FIXA ABERTA DE MADEIRA P/ TRANSPORTE GERAL DE CARGA SECA, DIMEN. APROX. 2,50 X 6,50 X 0,50 M - MATERIAIS NA OPERAÇÃO. AF_06/2014 | H | 58.61 | 76.19 |  |  | 0 | 0 |  | 0 | 0 | 0 | 0
73467 | SEIL | CAMINHÃO TOCO, PBT 14.300 KG, CARGA ÚTIL MÁX. 9.710 KG, DIST. ENTRE EIXOS 3,56 M, POTÊNCIA 185 CV, INCLUSIVE CARROCERIA FIXA ABERTA DE MADEIRA P/ TRANSPORTE GERAL DE CARGA SECA, DIMEN. APROX. 2,50 X 6,50 X 0,50 M - CHP DIURNO. AF_06/2014 | CHP | 107.71 | 140.02 |  |  | 0 | 0 |  | 0 | 0 | 0 | 0
53827 | SEIL | CAMINHÃO TOCO, PESO BRUTO TOTAL 14.300 KG, CARGA ÚTIL MÁXIMA 9590 KG, DISTÂNCIA ENTRE EIXOS 4,76 M, POTÊNCIA 185 CV (NÃO INCLUI CARROCERIA) - MATERIAIS NA OPERAÇÃO. AF_06/2014 | H | 58.61 | 76.19 |  |  | 0 | 0 |  | 0 | 0 | 0 | 0
53829 | SEIL | CAMINHÃO TOCO, PESO BRUTO TOTAL 16.000 KG, CARGA ÚTIL MÁXIMA DE 10.685 KG, DISTÂNCIA ENTRE EIXOS 4,80 M, POTÊNCIA 189 CV EXCLUSIVE CARROCERIA - MATERIAIS NA OPERAÇÃO. AF_06/2014 | H | 59.9 | 77.87 |  |  | 0 | 0 |  | 0 | 0 | 0 | 0
67827 | SEIL | CAMINHÃO BASCULANTE 6 M3 TOCO, PESO BRUTO TOTAL 16.000 KG, CARGA ÚTIL MÁXIMA 11.130 KG, DISTÂNCIA ENTRE EIXOS 5,36 M, POTÊNCIA 185 CV, INCLUSIVE CAÇAMBA METÁLICA - CHI DIURNO. AF_06/2014 | CHI | 34.75 | 45.18 |  |  | 0 | 0 |  | 0 | 0 | 0 | 0
5754 | SEIL | CAMINHÃO TOCO, PESO BRUTO TOTAL 16.000 KG, CARGA ÚTIL MÁXIMA DE 10.685 KG, DISTÂNCIA ENTRE EIXOS 4,80 M, POTÊNCIA 189 CV EXCLUSIVE CARROCERIA - MANUTENÇÃO. AF_06/2014 | H | 11.16 | 14.51 |  |  | 0 | 0 |  | 0 | 0 | 0 | 0
5894 | SEIL | CAMINHÃO TOCO, PESO BRUTO TOTAL 16.000 KG, CARGA ÚTIL MÁXIMA DE 10.685 KG, DISTÂNCIA ENTRE EIXOS 4,80 M, POTÊNCIA 189 CV EXCLUSIVE CARROCERIA - CHP DIURNO. AF_06/2014 | CHP | 99.46 | 129.3 |  |  | 0 | 0 |  | 0 | 0 | 0 | 0
5896 | SEIL | CAMINHÃO TOCO, PESO BRUTO TOTAL 16.000 KG, CARGA ÚTIL MÁXIMA DE 10.685 KG, DISTÂNCIA ENTRE EIXOS 4,80 M, POTÊNCIA 189 CV EXCLUSIVE CARROCERIA - CHI DIURNO. AF_06/2014 | CHI | 28.4 | 36.92 |  |  | 0 | 0 |  | 0 | 0 | 0 | 0
5751 | SEIL | CAMINHÃO TOCO, PESO BRUTO TOTAL 14.300 KG, CARGA ÚTIL MÁXIMA 9590 KG, DISTÂNCIA ENTRE EIXOS 4,76 M, POTÊNCIA 185 CV (NÃO INCLUI CARROCERIA) - MANUTENÇÃO. AF_06/2014 | H | 2.71 | 3.52 |  |  | 0 | 0 |  | 0 | 0 | 0 | 0
5890 | SEIL | CAMINHÃO TOCO, PESO BRUTO TOTAL 14.300 KG, CARGA ÚTIL MÁXIMA 9590 KG, DISTÂNCIA ENTRE EIXOS 4,76 M, POTÊNCIA 185 CV (NÃO INCLUI CARROCERIA) - CHP DIURNO. AF_06/2014 | CHP | 91.88 | 119.44 |  |  | 0 | 0 |  | 0 | 0 | 0 | 0
5892 | SEIL | CAMINHÃO TOCO, PESO BRUTO TOTAL 14.300 KG, CARGA ÚTIL MÁXIMA 9590 KG, DISTÂNCIA ENTRE EIXOS 4,76 M, POTÊNCIA 185 CV (NÃO INCLUI CARROCERIA) - CHI DIURNO. AF_06/2014 | CHI | 30.56 | 39.73 |  |  | 0 | 0 |  | 0 | 0 | 0 | 0
91395 | SEIL | CAMINHÃO TOCO, PBT 14.300 KG, CARGA ÚTIL MÁX. 9.710 KG, DIST. ENTRE EIXOS 3,56 M, POTÊNCIA 185 CV, INCLUSIVE CARROCERIA FIXA ABERTA DE MADEIRA P/ TRANSPORTE GERAL DE CARGA SECA, DIMEN. APROX. 2,50 X 6,50 X 0,50 M - CHI DIURNO. AF_06/2014 | CHI | 34.69 | 45.1 |  |  | 0 | 0 |  | 0 | 0 | 0 | 0
89264 | SEIL | CAMINHÃO TOCO, PBT 16.000 KG, CARGA ÚTIL MÁX. 10.685 KG, DIST. ENTRE EIXOS 4,8 M, POTÊNCIA 189 CV, INCLUSIVE CARROCERIA FIXA ABERTA DE MADEIRA P/ TRANSPORTE GERAL DE CARGA SECA, DIMEN. APROX. 2,5 X 7,00 X 0,50 M - DEPRECIAÇÃO. AF_06/2014 | H | 9.72 | 12.64 |  |  | 0 | 0 |  | 0 | 0 | 0 | 0
89265 | SEIL | CAMINHÃO TOCO, PBT 16.000 KG, CARGA ÚTIL MÁX. 10.685 KG, DIST. ENTRE EIXOS 4,8 M, POTÊNCIA 189 CV, INCLUSIVE CARROCERIA FIXA ABERTA DE MADEIRA P/ TRANSPORTE GERAL DE CARGA SECA, DIMEN. APROX. 2,5 X 7,00 X 0,50 M - JUROS. AF_06/2014 | H | 2.48 | 3.22 |  |  | 0 | 0 |  | 0 | 0 | 0 | 0
89266 | SEIL | CAMINHÃO TOCO, PBT 16.000 KG, CARGA ÚTIL MÁX. 10.685 KG, DIST. ENTRE EIXOS 4,8 M, POTÊNCIA 189 CV, INCLUSIVE CARROCERIA FIXA ABERTA DE MADEIRA P/ TRANSPORTE GERAL DE CARGA SECA, DIMEN. APROX. 2,5 X 7,00 X 0,50 M - IMPOSTOS E SEGUROS. AF_06/2014 | H | 0.51 | 0.66 |  |  | 0 | 0 |  | 0 | 0 | 0 | 0
91354 | SEIL | CAMINHÃO TOCO, PESO BRUTO TOTAL 14.300 KG, CARGA ÚTIL MÁXIMA 9590 KG, DISTÂNCIA ENTRE EIXOS 4,76 M, POTÊNCIA 185 CV (NÃO INCLUI CARROCERIA) - DEPRECIAÇÃO. AF_06/2014 | H | 10.58 | 13.75 |  |  | 0 | 0 |  | 0 | 0 | 0 | 0
91355 | SEIL | CAMINHÃO TOCO, PESO BRUTO TOTAL 14.300 KG, CARGA ÚTIL MÁXIMA 9590 KG, DISTÂNCIA ENTRE EIXOS 4,76 M, POTÊNCIA 185 CV (NÃO INCLUI CARROCERIA) - JUROS. AF_06/2014 | H | 2.71 | 3.52 |  |  | 0 | 0 |  | 0 | 0 | 0 | 0
91356 | SEIL | CAMINHÃO TOCO, PESO BRUTO TOTAL 14.300 KG, CARGA ÚTIL MÁXIMA 9590 KG, DISTÂNCIA ENTRE EIXOS 4,76 M, POTÊNCIA 185 CV (NÃO INCLUI CARROCERIA) - IMPOSTOS E SEGUROS. AF_06/2014 | H | 0.56 | 0.73 |  |  | 0 | 0 |  | 0 | 0 | 0 | 0
91375 | SEIL | CAMINHÃO TOCO, PESO BRUTO TOTAL 16.000 KG, CARGA ÚTIL MÁXIMA DE 10.685 KG, DISTÂNCIA ENTRE EIXOS 4,80 M, POTÊNCIA 189 CV EXCLUSIVE CARROCERIA - DEPRECIAÇÃO. AF_06/2014 | H | 8.93 | 11.61 |  |  | 0 | 0 |  | 0 | 0 | 0 | 0
91376 | SEIL | CAMINHÃO TOCO, PESO BRUTO TOTAL 16.000 KG, CARGA ÚTIL MÁXIMA DE 10.685 KG, DISTÂNCIA ENTRE EIXOS 4,80 M, POTÊNCIA 189 CV EXCLUSIVE CARROCERIA - JUROS. AF_06/2014 | H | 2.28 | 2.96 |  |  | 0 | 0 |  | 0 | 0 | 0 | 0
91377 | SEIL | CAMINHÃO TOCO, PESO BRUTO TOTAL 16.000 KG, CARGA ÚTIL MÁXIMA DE 10.685 KG, DISTÂNCIA ENTRE EIXOS 4,80 M, POTÊNCIA 189 CV EXCLUSIVE CARROCERIA - IMPOSTOS E SEGUROS. AF_06/2014 | H | 0.47 | 0.61 |  |  | 0 | 0 |  | 0 | 0 | 0 | 0
91390 | SEIL | CAMINHÃO TOCO, PBT 14.300 KG, CARGA ÚTIL MÁX. 9.710 KG, DIST. ENTRE EIXOS 3,56 M, POTÊNCIA 185 CV, INCLUSIVE CARROCERIA FIXA ABERTA DE MADEIRA P/ TRANSPORTE GERAL DE CARGA SECA, DIMEN. APROX. 2,50 X 6,50 X 0,50 M - DEPRECIAÇÃO. AF_06/2014 | H | 14.42 | 18.75 |  |  | 0 | 0 |  | 0 | 0 | 0 | 0
91391 | SEIL | CAMINHÃO TOCO, PBT 14.300 KG, CARGA ÚTIL MÁX. 9.710 KG, DIST. ENTRE EIXOS 3,56 M, POTÊNCIA 185 CV, INCLUSIVE CARROCERIA FIXA ABERTA DE MADEIRA P/ TRANSPORTE GERAL DE CARGA SECA, DIMEN. APROX. 2,50 X 6,50 X 0,50 M - JUROS. AF_06/2014 | H | 2.95 | 3.84 |  |  | 0 | 0 |  | 0 | 0 | 0 | 0
91392 | SEIL | CAMINHÃO TOCO, PBT 14.300 KG, CARGA ÚTIL MÁX. 9.710 KG, DIST. ENTRE EIXOS 3,56 M, POTÊNCIA 185 CV, INCLUSIVE CARROCERIA FIXA ABERTA DE MADEIRA P/ TRANSPORTE GERAL DE CARGA SECA, DIMEN. APROX. 2,50 X 6,50 X 0,50 M - IMPOSTOS E SEGUROS. AF_06/2014 | H | 0.61 | 0.79 |  |  | 0 | 0 |  | 0 | 0 | 0 | 0
5747 | SEIL | CAMINHÃO PIPA 6.000 L, PESO BRUTO TOTAL 13.000 KG, DISTÂNCIA ENTRE EIXOS 4,80 M, POTÊNCIA 189 CV INCLUSIVE TANQUE DE AÇO PARA TRANSPORTE DE ÁGUA, CAPACIDADE 6 M3 - MATERIAIS NA OPERAÇÃO. AF_06/2014 | H | 59.9 | 77.87 |  |  | 0 | 0 |  | 0 | 0 | 0 | 0
5763 | SEIL | CAMINHÃO PIPA 10.000 L TRUCADO, PESO BRUTO TOTAL 23.000 KG, CARGA ÚTIL MÁXIMA 15.935 KG, DISTÂNCIA ENTRE EIXOS 4,8 M, POTÊNCIA 230 CV, INCLUSIVE TANQUE DE AÇO PARA TRANSPORTE DE ÁGUA - MANUTENÇÃO. AF_06/2014 | H | 18.95 | 24.64 |  |  | 0 | 0 |  | 0 | 0 | 0 | 0
5901 | SEIL | CAMINHÃO PIPA 10.000 L TRUCADO, PESO BRUTO TOTAL 23.000 KG, CARGA ÚTIL MÁXIMA 15.935 KG, DISTÂNCIA ENTRE EIXOS 4,8 M, POTÊNCIA 230 CV, INCLUSIVE TANQUE DE AÇO PARA TRANSPORTE DE ÁGUA - CHP DIURNO. AF_06/2014 | CHP | 128.36 | 166.87 |  |  | 0 | 0 |  | 0 | 0 | 0 | 0
5903 | SEIL | CAMINHÃO PIPA 10.000 L TRUCADO, PESO BRUTO TOTAL 23.000 KG, CARGA ÚTIL MÁXIMA 15.935 KG, DISTÂNCIA ENTRE EIXOS 4,8 M, POTÊNCIA 230 CV, INCLUSIVE TANQUE DE AÇO PARA TRANSPORTE DE ÁGUA - CHI DIURNO. AF_06/2014 | CHI | 36.55 | 47.52 |  |  | 0 | 0 |  | 0 | 0 | 0 | 0
53831 | SEIL | CAMINHÃO PIPA 10.000 L TRUCADO, PESO BRUTO TOTAL 23.000 KG, CARGA ÚTIL MÁXIMA 15.935 KG, DISTÂNCIA ENTRE EIXOS 4,8 M, POTÊNCIA 230 CV, INCLUSIVE TANQUE DE AÇO PARA TRANSPORTE DE ÁGUA - MATERIAIS NA OPERAÇÃO. AF_06/2014 | H | 72.87 | 94.73 |  |  | 0 | 0 |  | 0 | 0 | 0 | 0
53882 | SEIL | CAMINHÃO PIPA 6.000 L, PESO BRUTO TOTAL 13.000 KG, DISTÂNCIA ENTRE EIXOS 4,80 M, POTÊNCIA 189 CV INCLUSIVE TANQUE DE AÇO PARA TRANSPORTE DE ÁGUA, CAPACIDADE 6 M3 - MANUTENÇÃO. AF_06/2014 | H | 14.75 | 19.18 |  |  | 0 | 0 |  | 0 | 0 | 0 | 0
6259 | SEIL | CAMINHÃO PIPA 6.000 L, PESO BRUTO TOTAL 13.000 KG, DISTÂNCIA ENTRE EIXOS 4,80 M, POTÊNCIA 189 CV INCLUSIVE TANQUE DE AÇO PARA TRANSPORTE DE ÁGUA, CAPACIDADE 6 M3 - CHP DIURNO. AF_06/2014 | CHP | 106.8 | 138.84 |  |  | 0 | 0 |  | 0 | 0 | 0 | 0
91359 | SEIL | CAMINHÃO PIPA 6.000 L, PESO BRUTO TOTAL 13.000 KG, DISTÂNCIA ENTRE EIXOS 4,80 M, POTÊNCIA 189 CV INCLUSIVE TANQUE DE AÇO PARA TRANSPORTE DE ÁGUA, CAPACIDADE 6 M3 - DEPRECIAÇÃO. AF_06/2014 | H | 11.8 | 15.34 |  |  | 0 | 0 |  | 0 | 0 | 0 | 0
91360 | SEIL | CAMINHÃO PIPA 6.000 L, PESO BRUTO TOTAL 13.000 KG, DISTÂNCIA ENTRE EIXOS 4,80 M, POTÊNCIA 189 CV INCLUSIVE TANQUE DE AÇO PARA TRANSPORTE DE ÁGUA, CAPACIDADE 6 M3 - JUROS. AF_06/2014 | H | 3.01 | 3.91 |  |  | 0 | 0 |  | 0 | 0 | 0 | 0
91361 | SEIL | CAMINHÃO PIPA 6.000 L, PESO BRUTO TOTAL 13.000 KG, DISTÂNCIA ENTRE EIXOS 4,80 M, POTÊNCIA 189 CV INCLUSIVE TANQUE DE AÇO PARA TRANSPORTE DE ÁGUA, CAPACIDADE 6 M3 - IMPOSTOS E SEGUROS. AF_06/2014 | H | 0.62 | 0.81 |  |  | 0 | 0 |  | 0 | 0 | 0 | 0
91396 | SEIL | CAMINHÃO PIPA 10.000 L TRUCADO, PESO BRUTO TOTAL 23.000 KG, CARGA ÚTIL MÁXIMA 15.935 KG, DISTÂNCIA ENTRE EIXOS 4,8 M, POTÊNCIA 230 CV, INCLUSIVE TANQUE DE AÇO PARA TRANSPORTE DE ÁGUA - DEPRECIAÇÃO. AF_06/2014 | H | 15.16 | 19.71 |  |  | 0 | 0 |  | 0 | 0 | 0 | 0
91397 | SEIL | CAMINHÃO PIPA 10.000 L TRUCADO, PESO BRUTO TOTAL 23.000 KG, CARGA ÚTIL MÁXIMA 15.935 KG, DISTÂNCIA ENTRE EIXOS 4,8 M, POTÊNCIA 230 CV, INCLUSIVE TANQUE DE AÇO PARA TRANSPORTE DE ÁGUA - JUROS. AF_06/2014 | H | 3.87 | 5.03 |  |  | 0 | 0 |  | 0 | 0 | 0 | 0
91398 | SEIL | CAMINHÃO PIPA 10.000 L TRUCADO, PESO BRUTO TOTAL 23.000 KG, CARGA ÚTIL MÁXIMA 15.935 KG, DISTÂNCIA ENTRE EIXOS 4,8 M, POTÊNCIA 230 CV, INCLUSIVE TANQUE DE AÇO PARA TRANSPORTE DE ÁGUA - IMPOSTOS E SEGUROS. AF_06/2014 | H | 0.8 | 1.04 |  |  | 0 | 0 |  | 0 | 0 | 0 | 0
6260 | SEIL | CAMINHÃO PIPA 6.000 L, PESO BRUTO TOTAL 13.000 KG, DISTÂNCIA ENTRE EIXOS 4,80 M, POTÊNCIA 189 CV INCLUSIVE TANQUE DE AÇO PARA TRANSPORTE DE ÁGUA, CAPACIDADE 6 M3 - CHI DIURNO. AF_06/2014 | CHI | 32.15 | 41.8 |  |  | 0 | 0 |  | 0 | 0 | 0 | 0
91640 | SEIL | CAMINHÃO DE TRANSPORTE DE MATERIAL ASFÁLTICO 30.000 L, COM CAVALO MECÂNICO DE CAPACIDADE MÁXIMA DE TRAÇÃO COMBINADO DE 66.000 KG, POTÊNCIA 360 CV, INCLUSIVE TANQUE DE ASFALTO COM SERPENTINA - DEPRECIAÇÃO. AF_08/2015 | H | 22.94 | 29.82 |  |  | 0 | 0 |  | 0 | 0 | 0 | 0
91641 | SEIL | CAMINHÃO DE TRANSPORTE DE MATERIAL ASFÁLTICO 30.000 L, COM CAVALO MECÂNICO DE CAPACIDADE MÁXIMA DE TRAÇÃO COMBINADO DE 66.000 KG, POTÊNCIA 360 CV, INCLUSIVE TANQUE DE ASFALTO COM SERPENTINA - JUROS. AF_08/2015 | H | 11.19 | 14.55 |  |  | 0 | 0 |  | 0 | 0 | 0 | 0
91642 | SEIL | CAMINHÃO DE TRANSPORTE DE MATERIAL ASFÁLTICO 30.000 L, COM CAVALO MECÂNICO DE CAPACIDADE MÁXIMA DE TRAÇÃO COMBINADO DE 66.000 KG, POTÊNCIA 360 CV, INCLUSIVE TANQUE DE ASFALTO COM SERPENTINA - IMPOSTOS E SEGUROS. AF_08/2015 | H | 2.32 | 3.02 |  |  | 0 | 0 |  | 0 | 0 | 0 | 0
91643 | SEIL | CAMINHÃO DE TRANSPORTE DE MATERIAL ASFÁLTICO 30.000 L, COM CAVALO MECÂNICO DE CAPACIDADE MÁXIMA DE TRAÇÃO COMBINADO DE 66.000 KG, POTÊNCIA 360 CV, INCLUSIVE TANQUE DE ASFALTO COM SERPENTINA - MANUTENÇÃO. AF_08/2015 | H | 32.28 | 41.96 |  |  | 0 | 0 |  | 0 | 0 | 0 | 0
91644 | SEIL | CAMINHÃO DE TRANSPORTE DE MATERIAL ASFÁLTICO 30.000 L, COM CAVALO MECÂNICO DE CAPACIDADE MÁXIMA DE TRAÇÃO COMBINADO DE 66.000 KG, POTÊNCIA 360 CV, INCLUSIVE TANQUE DE ASFALTO COM SERPENTINA - MATERIAIS NA OPERAÇÃO. AF_08/2015 | H | 114.05 | 148.27 |  |  | 0 | 0 |  | 0 | 0 | 0 | 0
91645 | SEIL | CAMINHÃO DE TRANSPORTE DE MATERIAL ASFÁLTICO 30.000 L, COM CAVALO MECÂNICO DE CAPACIDADE MÁXIMA DE TRAÇÃO COMBINADO DE 66.000 KG, POTÊNCIA 360 CV, INCLUSIVE TANQUE DE ASFALTO COM SERPENTINA - CHP DIURNO. AF_08/2015 | CHP | 199.52 | 259.38 |  |  | 0 | 0 |  | 0 | 0 | 0 | 0
91646 | SEIL | CAMINHÃO DE TRANSPORTE DE MATERIAL ASFÁLTICO 30.000 L, COM CAVALO MECÂNICO DE CAPACIDADE MÁXIMA DE TRAÇÃO COMBINADO DE 66.000 KG, POTÊNCIA 360 CV, INCLUSIVE TANQUE DE ASFALTO COM SERPENTINA - CHI DIURNO. AF_08/2015 | CHI | 53.18 | 69.13 |  |  | 0 | 0 |  | 0 | 0 | 0 | 0
91031 | SEIL | CAMINHÃO TRUCADO (C/ TERCEIRO EIXO) ELETRÔNICO - POTÊNCIA 231CV - PBT = 22000KG - DIST. ENTRE EIXOS 5170 MM - INCLUI CARROCERIA FIXA ABERTA DE MADEIRA - CHP DIURNO. AF_06/2015 | CHP | 125 | 162.5 |  |  | 0 | 0 |  | 0 | 0 | 0 | 0
91032 | SEIL | CAMINHÃO TRUCADO (C/ TERCEIRO EIXO) ELETRÔNICO - POTÊNCIA 231CV - PBT = 22000KG - DIST. ENTRE EIXOS 5170 MM - INCLUI CARROCERIA FIXA ABERTA DE MADEIRA - CHI DIURNO. AF_06/2015 | CHI | 34.66 | 45.06 |  |  | 0 | 0 |  | 0 | 0 | 0 | 0
91026 | SEIL | CAMINHÃO TRUCADO (C/ TERCEIRO EIXO) ELETRÔNICO - POTÊNCIA 231CV - PBT = 22000KG - DIST. ENTRE EIXOS 5170 MM - INCLUI CARROCERIA FIXA ABERTA DE MADEIRA - DEPRECIAÇÃO. AF_06/2015 | H | 13.72 | 17.84 |  |  | 0 | 0 |  | 0 | 0 | 0 | 0
91027 | SEIL | CAMINHÃO TRUCADO (C/ TERCEIRO EIXO) ELETRÔNICO - POTÊNCIA 231CV - PBT = 22000KG - DIST. ENTRE EIXOS 5170 MM - INCLUI CARROCERIA FIXA ABERTA DE MADEIRA - JUROS. AF_06/2015 | H | 3.5 | 4.55 |  |  | 0 | 0 |  | 0 | 0 | 0 | 0
91028 | SEIL | CAMINHÃO TRUCADO (C/ TERCEIRO EIXO) ELETRÔNICO - POTÊNCIA 231CV - PBT = 22000KG - DIST. ENTRE EIXOS 5170 MM - INCLUI CARROCERIA FIXA ABERTA DE MADEIRA - IMPOSTOS E SEGUROS. AF_06/2015 | H | 0.72 | 0.94 |  |  | 0 | 0 |  | 0 | 0 | 0 | 0
91029 | SEIL | CAMINHÃO TRUCADO (C/ TERCEIRO EIXO) ELETRÔNICO - POTÊNCIA 231CV - PBT = 22000KG - DIST. ENTRE EIXOS 5170 MM - INCLUI CARROCERIA FIXA ABERTA DE MADEIRA - MANUTENÇÃO. AF_06/2015 | H | 17.15 | 22.3 |  |  | 0 | 0 |  | 0 | 0 | 0 | 0
91030 | SEIL | CAMINHÃO TRUCADO (C/ TERCEIRO EIXO) ELETRÔNICO - POTÊNCIA 231CV - PBT = 22000KG - DIST. ENTRE EIXOS 5170 MM - INCLUI CARROCERIA FIXA ABERTA DE MADEIRA - MATERIAIS NA OPERAÇÃO. AF_06/2015 | H | 73.19 | 95.15 |  |  | 0 | 0 |  | 0 | 0 | 0 | 0
92106 | SEIL | CAMINHÃO PARA EQUIPAMENTO DE LIMPEZA A SUCÇÃO, COM CAMINHÃO TRUCADO DE PESO BRUTO TOTAL 23000 KG, CARGA ÚTIL MÁXIMA 15935 KG, DISTÂNCIA ENTRE EIXOS 4,80 M, POTÊNCIA 230 CV, INCLUSIVE LIMPADORA A SUCÇÃO, TANQUE 12000 L - CHP DIURNO. AF_11/2015 | CHP | 138.9 | 180.57 |  |  | 0 | 0 |  | 0 | 0 | 0 | 0
92242 | SEIL | CAMINHÃO DE TRANSPORTE DE MATERIAL ASFÁLTICO 20.000 L, COM CAVALO MECÂNICO DE CAPACIDADE MÁXIMA DE TRAÇÃO COMBINADO DE 45.000 KG, POTÊNCIA 330 CV, INCLUSIVE TANQUE DE ASFALTO COM MAÇARICO - CHP DIURNO. AF_12/2015 | CHP | 171.52 | 222.98 |  |  | 0 | 0 |  | 0 | 0 | 0 | 0
93402 | SEIL | GUINDAUTO HIDRÁULICO, CAPACIDADE MÁXIMA DE CARGA 3300 KG, MOMENTO MÁXIMO DE CARGA 5,8 TM, ALCANCE MÁXIMO HORIZONTAL 7,60 M, INCLUSIVE CAMINHÃO TOCO PBT 16.000 KG, POTÊNCIA DE 189 CV - CHP DIURNO. AF_03/2016 | CHP | 106.86 | 138.92 |  |  | 0 | 0 |  | 0 | 0 | 0 | 0
92107 | SEIL | CAMINHÃO PARA EQUIPAMENTO DE LIMPEZA A SUCÇÃO COM CAMINHÃO TRUCADO DE PESO BRUTO TOTAL 23000 KG, CARGA ÚTIL MÁXIMA 15935 KG, DISTÂNCIA ENTRE EIXOS 4,80 M, POTÊNCIA 230 CV, INCLUSIVE LIMPADORA A SUCÇÃO, TANQUE 12000 L - CHI DIURNO. AF_11/2015 | CHI | 42.87 | 55.73 |  |  | 0 | 0 |  | 0 | 0 | 0 | 0
92243 | SEIL | CAMINHÃO DE TRANSPORTE DE MATERIAL ASFÁLTICO 20.000 L, COM CAVALO MECÂNICO DE CAPACIDADE MÁXIMA DE TRAÇÃO COMBINADO DE 45.000 KG, POTÊNCIA 330 CV, INCLUSIVE TANQUE DE ASFALTO COM MAÇARICO - CHI DIURNO. AF_12/2015 | CHI | 43.37 | 56.38 |  |  | 0 | 0 |  | 0 | 0 | 0 | 0
92101 | SEIL | CAMINHÃO PARA EQUIPAMENTO DE LIMPEZA A SUCÇÃO COM CAMINHÃO TRUCADO DE PESO BRUTO TOTAL 23000 KG, CARGA ÚTIL MÁXIMA 15935 KG, DISTÂNCIA ENTRE EIXOS 4,80 M, POTÊNCIA 230 CV, INCLUSIVE LIMPADORA A SUCÇÃO, TANQUE 12000 L - DEPRECIAÇÃO. AF_11/2015 | H | 16.46 | 21.4 |  |  | 0 | 0 |  | 0 | 0 | 0 | 0
92102 | SEIL | CAMINHÃO PARA EQUIPAMENTO DE LIMPEZA A SUCÇÃO COM CAMINHÃO TRUCADO DE PESO BRUTO TOTAL 23000 KG, CARGA ÚTIL MÁXIMA 15935 KG, DISTÂNCIA ENTRE EIXOS 4,80 M, POTÊNCIA 230 CV, INCLUSIVE LIMPADORA A SUCÇÃO, TANQUE 12000 L - JUROS. AF_11/2015 | H | 8.03 | 10.44 |  |  | 0 | 0 |  | 0 | 0 | 0 | 0
92103 | SEIL | CAMINHÃO PARA EQUIPAMENTO DE LIMPEZA A SUCÇÃO COM CAMINHÃO TRUCADO DE PESO BRUTO TOTAL 23000 KG, CARGA ÚTIL MÁXIMA 15935 KG, DISTÂNCIA ENTRE EIXOS 4,80 M, POTÊNCIA 230 CV, INCLUSIVE LIMPADORA A SUCÇÃO, TANQUE 12000 L - IMPOSTOS E SEGUROS. AF_11/2015 | H | 1.67 | 2.17 |  |  | 0 | 0 |  | 0 | 0 | 0 | 0
92104 | SEIL | CAMINHÃO PARA EQUIPAMENTO DE LIMPEZA A SUCÇÃO COM CAMINHÃO TRUCADO DE PESO BRUTO TOTAL 23000 KG, CARGA ÚTIL MÁXIMA 15935 KG, DISTÂNCIA ENTRE EIXOS 4,80 M, POTÊNCIA 230 CV, INCLUSIVE LIMPADORA A SUCÇÃO, TANQUE 12000 L - MANUTENÇÃO. AF_11/2015 | H | 23.16 | 30.11 |  |  | 0 | 0 |  | 0 | 0 | 0 | 0
92105 | SEIL | CAMINHÃO PARA EQUIPAMENTO DE LIMPEZA A SUCÇÃO COM CAMINHÃO TRUCADO DE PESO BRUTO TOTAL 23000 KG, CARGA ÚTIL MÁXIMA 15935 KG, DISTÂNCIA ENTRE EIXOS 4,80 M, POTÊNCIA 230 CV, INCLUSIVE LIMPADORA A SUCÇÃO, TANQUE 12000 L - MATERIAIS NA OPERAÇÃO. AF_11/2015 | H | 72.87 | 94.73 |  |  | 0 | 0 |  | 0 | 0 | 0 | 0
92237 | SEIL | CAMINHÃO DE TRANSPORTE DE MATERIAL ASFÁLTICO 20.000 L, COM CAVALO MECÂNICO DE CAPACIDADE MÁXIMA DE TRAÇÃO COMBINADO DE 45.000 KG, POTÊNCIA 330 CV, INCLUSIVE TANQUE DE ASFALTO COM MAÇARICO - DEPRECIAÇÃO. AF_12/2015 | H | 16.77 | 21.8 |  |  | 0 | 0 |  | 0 | 0 | 0 | 0
92238 | SEIL | CAMINHÃO DE TRANSPORTE DE MATERIAL ASFÁLTICO 20.000 L, COM CAVALO MECÂNICO DE CAPACIDADE MÁXIMA DE TRAÇÃO COMBINADO DE 45.000 KG, POTÊNCIA 330 CV, INCLUSIVE TANQUE DE ASFALTO COM MAÇARICO - JUROS. AF_12/2015 | H | 8.18 | 10.63 |  |  | 0 | 0 |  | 0 | 0 | 0 | 0
92239 | SEIL | CAMINHÃO DE TRANSPORTE DE MATERIAL ASFÁLTICO 20.000 L, COM CAVALO MECÂNICO DE CAPACIDADE MÁXIMA DE TRAÇÃO COMBINADO DE 45.000 KG, POTÊNCIA 330 CV, INCLUSIVE TANQUE DE ASFALTO COM MAÇARICO - IMPOSTOS E SEGUROS. AF_12/2015 | H | 1.7 | 2.21 |  |  | 0 | 0 |  | 0 | 0 | 0 | 0
92240 | SEIL | CAMINHÃO DE TRANSPORTE DE MATERIAL ASFÁLTICO 20.000 L, COM CAVALO MECÂNICO DE CAPACIDADE MÁXIMA DE TRAÇÃO COMBINADO DE 45.000 KG, POTÊNCIA 330 CV, INCLUSIVE TANQUE DE ASFALTO COM MAÇARICO - MANUTENÇÃO. AF_12/2015 | H | 23.6 | 30.68 |  |  | 0 | 0 |  | 0 | 0 | 0 | 0
92241 | SEIL | CAMINHÃO DE TRANSPORTE DE MATERIAL ASFÁLTICO 20.000 L, COM CAVALO MECÂNICO DE CAPACIDADE MÁXIMA DE TRAÇÃO COMBINADO DE 45.000 KG, POTÊNCIA 330 CV, INCLUSIVE TANQUE DE ASFALTO COM MAÇARICO - MATERIAIS NA OPERAÇÃO. AF_12/2015 | H | 104.55 | 135.92 |  |  | 0 | 0 |  | 0 | 0 | 0 | 0
12.3.29 |  | CAMINHOES-b
92138 | SEIL | CAMINHONETE COM MOTOR A DIESEL, POTÊNCIA 180 CV, CABINE DUPLA, 4X4 - CHP DIURNO. AF_11/2015 | CHP | 94.7 | 123.11 |  |  | 0 | 0 |  | 0 | 0 | 0 | 0
92145 | SEIL | CAMINHONETE CABINE SIMPLES COM MOTOR 1.6 FLEX, CÂMBIO MANUAL, POTÊNCIA 101/104 CV, 2 PORTAS - CHP DIURNO. AF_11/2015 | CHP | 79.15 | 102.9 |  |  | 0 | 0 |  | 0 | 0 | 0 | 0
12.3.30 |  | MINICARREGADEIRAS
90692 | SEIL | MINICARREGADEIRA SOBRE RODAS, POTÊNCIA LÍQUIDA DE 47 HP, CAPACIDADE NOMINAL DE OPERAÇÃO DE 646 KG - CHP DIURNO. AF_06/2015 | CHP | 56.4 | 73.32 |  |  | 0 | 0 |  | 0 | 0 | 0 | 0
90693 | SEIL | MINICARREGADEIRA SOBRE RODAS, POTÊNCIA LÍQUIDA DE 47 HP, CAPACIDADE NOMINAL DE OPERAÇÃO DE 646 KG - CHI DIURNO. AF_06/2015 | CHI | 28.32 | 36.82 |  |  | 0 | 0 |  | 0 | 0 | 0 | 0
90688 | SEIL | MINICARREGADEIRA SOBRE RODAS, POTÊNCIA LÍQUIDA DE 47 HP, CAPACIDADE NOMINAL DE OPERAÇÃO DE 646 KG - DEPRECIAÇÃO. AF_06/2015 | H | 7.28 | 9.46 |  |  | 0 | 0 |  | 0 | 0 | 0 | 0
90689 | SEIL | MINICARREGADEIRA SOBRE RODAS, POTÊNCIA LÍQUIDA DE 47 HP, CAPACIDADE NOMINAL DE OPERAÇÃO DE 646 KG - JUROS. AF_06/2015 | H | 1.64 | 2.13 |  |  | 0 | 0 |  | 0 | 0 | 0 | 0
90690 | SEIL | MINICARREGADEIRA SOBRE RODAS, POTÊNCIA LÍQUIDA DE 47 HP, CAPACIDADE NOMINAL DE OPERAÇÃO DE 646 KG - MANUTENÇÃO. AF_06/2015 | H | 7.97 | 10.36 |  |  | 0 | 0 |  | 0 | 0 | 0 | 0
90691 | SEIL | MINICARREGADEIRA SOBRE RODAS, POTÊNCIA LÍQUIDA DE 47 HP, CAPACIDADE NOMINAL DE OPERAÇÃO DE 646 KG - MATERIAIS NA OPERAÇÃO. AF_06/2015 | H | 20.12 | 26.16 |  |  | 0 | 0 |  | 0 | 0 | 0 | 0
12.3.31 |  | PÁS CARREGADEIRAS
89128 | SEIL | PÁ CARREGADEIRA SOBRE RODAS, POTÊNCIA LÍQUIDA 128 HP, CAPACIDADE DA CAÇAMBA 1,7 A 2,8 M3, PESO OPERACIONAL 11632 KG - DEPRECIAÇÃO. AF_06/2014 | H | 21.12 | 27.46 |  |  | 0 | 0 |  | 0 | 0 | 0 | 0
89129 | SEIL | PÁ CARREGADEIRA SOBRE RODAS, POTÊNCIA LÍQUIDA 128 HP, CAPACIDADE DA CAÇAMBA 1,7 A 2,8 M3, PESO OPERACIONAL 11632 KG - JUROS. AF_06/2014 | H | 4.75 | 6.18 |  |  | 0 | 0 |  | 0 | 0 | 0 | 0
89130 | SEIL | PÁ CARREGADEIRA SOBRE RODAS, POTÊNCIA 197 HP, CAPACIDADE DA CAÇAMBA 2,5 A 3,5 M3, PESO OPERACIONAL 18338 KG - DEPRECIAÇÃO. AF_06/2014 | H | 29.29 | 38.08 |  |  | 0 | 0 |  | 0 | 0 | 0 | 0
89131 | SEIL | PÁ CARREGADEIRA SOBRE RODAS, POTÊNCIA 197 HP, CAPACIDADE DA CAÇAMBA 2,5 A 3,5 M3, PESO OPERACIONAL 18338 KG - JUROS. AF_06/2014 | H | 6.59 | 8.57 |  |  | 0 | 0 |  | 0 | 0 | 0 | 0
12.3.32 |  | RETRO-ESCAVADERIA
5664 | SEIL | RETROESCAVADEIRA SOBRE RODAS COM CARREGADEIRA, TRAÇÃO 4X4, POTÊNCIA LÍQ. 88 HP, CAÇAMBA CARREG. CAP. MÍN. 1 M3, CAÇAMBA RETRO CAP. 0,26 M3, PESO OPERACIONAL MÍN. 6.674 KG, PROFUNDIDADE ESCAVAÇÃO MÁX. 4,37 M - MANUTENÇÃO. AF_06/2014 | H | 14.51 | 18.86 |  |  | 0 | 0 |  | 0 | 0 | 0 | 0
5667 | SEIL | RETROESCAVADEIRA SOBRE RODAS COM CARREGADEIRA, TRAÇÃO 4X2, POTÊNCIA LÍQ. 79 HP, CAÇAMBA CARREG. CAP. MÍN. 1 M3, CAÇAMBA RETRO CAP. 0,20 M3, PESO OPERACIONAL MÍN. 6.570 KG, PROFUNDIDADE ESCAVAÇÃO MÁX. 4,37 M - MANUTENÇÃO. AF_06/2014 | H | 12.91 | 16.78 |  |  | 0 | 0 |  | 0 | 0 | 0 | 0
5668 | SEIL | RETROESCAVADEIRA SOBRE RODAS COM CARREGADEIRA, TRAÇÃO 4X2, POTÊNCIA LÍQ. 79 HP, CAÇAMBA CARREG. CAP. MÍN. 1 M3, CAÇAMBA RETRO CAP. 0,20 M3, PESO OPERACIONAL MÍN. 6.570 KG, PROFUNDIDADE ESCAVAÇÃO MÁX. 4,37 M - MATERIAIS NA OPERAÇÃO. AF_06/2014 | H | 36.39 | 47.31 |  |  | 0 | 0 |  | 0 | 0 | 0 | 0
5678 | SEIL | RETROESCAVADEIRA SOBRE RODAS COM CARREGADEIRA, TRAÇÃO 4X4, POTÊNCIA LÍQ. 88 HP, CAÇAMBA CARREG. CAP. MÍN. 1 M3, CAÇAMBA RETRO CAP. 0,26 M3, PESO OPERACIONAL MÍN. 6.674 KG, PROFUNDIDADE ESCAVAÇÃO MÁX. 4,37 M - CHP DIURNO. AF_06/2014 | CHP | 90.54 | 117.7 |  |  | 0 | 0 |  | 0 | 0 | 0 | 0
5679 | SEIL | RETROESCAVADEIRA SOBRE RODAS COM CARREGADEIRA, TRAÇÃO 4X4, POTÊNCIA LÍQ. 88 HP, CAÇAMBA CARREG. CAP. MÍN. 1 M3, CAÇAMBA RETRO CAP. 0,26 M3, PESO OPERACIONAL MÍN. 6.674 KG, PROFUNDIDADE ESCAVAÇÃO MÁX. 4,37 M - CHI DIURNO. AF_06/2014 | CHI | 36.62 | 47.61 |  |  | 0 | 0 |  | 0 | 0 | 0 | 0
5680 | SEIL | RETROESCAVADEIRA SOBRE RODAS COM CARREGADEIRA, TRAÇÃO 4X2, POTÊNCIA LÍQ. 79 HP, CAÇAMBA CARREG. CAP. MÍN. 1 M3, CAÇAMBA RETRO CAP. 0,20 M3, PESO OPERACIONAL MÍN. 6.570 KG, PROFUNDIDADE ESCAVAÇÃO MÁX. 4,37 M - CHP DIURNO. AF_06/2014 | CHP | 84.12 | 109.36 |  |  | 0 | 0 |  | 0 | 0 | 0 | 0
5681 | SEIL | RETROESCAVADEIRA SOBRE RODAS COM CARREGADEIRA, TRAÇÃO 4X2, POTÊNCIA LÍQ. 79 HP, CAÇAMBA CARREG. CAP. MÍN. 1 M3, CAÇAMBA RETRO CAP. 0,20 M3, PESO OPERACIONAL MÍN. 6.570 KG, PROFUNDIDADE ESCAVAÇÃO MÁX. 4,37 M - CHI DIURNO. AF_06/2014 | CHI | 34.82 | 45.27 |  |  | 0 | 0 |  | 0 | 0 | 0 | 0
5735 | SEIL | RETROESCAVADEIRA SOBRE RODAS COM CARREGADEIRA, TRAÇÃO 4X4, POTÊNCIA LÍQ. 72 HP, CAÇAMBA CARREG. CAP. MÍN. 0,79 M3, CAÇAMBA RETRO CAP. 0,18 M3, PESO OPERACIONAL MÍN. 7.140 KG, PROFUNDIDADE ESCAVAÇÃO MÁX. 4,50 M - MANUTENÇÃO. AF_06/2014 | H | 14 | 18.2 |  |  | 0 | 0 |  | 0 | 0 | 0 | 0
5736 | SEIL | RETROESCAVADEIRA SOBRE RODAS COM CARREGADEIRA, TRAÇÃO 4X4, POTÊNCIA LÍQ. 72 HP, CAÇAMBA CARREG. CAP. MÍN. 0,79 M3, CAÇAMBA RETRO CAP. 0,18 M3, PESO OPERACIONAL MÍN. 7.140 KG, PROFUNDIDADE ESCAVAÇÃO MÁX. 4,50 M - MATERIAIS NA OPERAÇÃO. AF_06/2014 | H | 33.41 | 43.43 |  |  | 0 | 0 |  | 0 | 0 | 0 | 0
5875 | SEIL | RETROESCAVADEIRA SOBRE RODAS COM CARREGADEIRA, TRAÇÃO 4X4, POTÊNCIA LÍQ. 72 HP, CAÇAMBA CARREG. CAP. MÍN. 0,79 M3, CAÇAMBA RETRO CAP. 0,18 M3, PESO OPERACIONAL MÍN. 7.140 KG, PROFUNDIDADE ESCAVAÇÃO MÁX. 4,50 M - CHP DIURNO. AF_06/2014 | CHP | 83.45 | 108.49 |  |  | 0 | 0 |  | 0 | 0 | 0 | 0
5877 | SEIL | RETROESCAVADEIRA SOBRE RODAS COM CARREGADEIRA, TRAÇÃO 4X4, POTÊNCIA LÍQ. 72 HP, CAÇAMBA CARREG. CAP. MÍN. 0,79 M3, CAÇAMBA RETRO CAP. 0,18 M3, PESO OPERACIONAL MÍN. 7.140 KG, PROFUNDIDADE ESCAVAÇÃO MÁX. 4,50 M - CHI DIURNO. AF_06/2014 | CHI | 36.05 | 46.87 |  |  | 0 | 0 |  | 0 | 0 | 0 | 0
53786 | SEIL | RETROESCAVADEIRA SOBRE RODAS COM CARREGADEIRA, TRAÇÃO 4X4, POTÊNCIA LÍQ. 88 HP, CAÇAMBA CARREG. CAP. MÍN. 1 M3, CAÇAMBA RETRO CAP. 0,26 M3, PESO OPERACIONAL MÍN. 6.674 KG, PROFUNDIDADE ESCAVAÇÃO MÁX. 4,37 M - MATERIAIS NA OPERAÇÃO. AF_06/2014 | H | 39.41 | 51.23 |  |  | 0 | 0 |  | 0 | 0 | 0 | 0
88857 | SEIL | RETROESCAVADEIRA SOBRE RODAS COM CARREGADEIRA, TRAÇÃO 4X4, POTÊNCIA LÍQ. 88 HP, CAÇAMBA CARREG. CAP. MÍN. 1 M3, CAÇAMBA RETRO CAP. 0,26 M3, PESO OPERACIONAL MÍN. 6.674 KG, PROFUNDIDADE ESCAVAÇÃO MÁX. 4,37 M - DEPRECIAÇÃO. AF_06/2014 | H | 13.27 | 17.25 |  |  | 0 | 0 |  | 0 | 0 | 0 | 0
88858 | SEIL | RETROESCAVADEIRA SOBRE RODAS COM CARREGADEIRA, TRAÇÃO 4X4, POTÊNCIA LÍQ. 88 HP, CAÇAMBA CARREG. CAP. MÍN. 1 M3, CAÇAMBA RETRO CAP. 0,26 M3, PESO OPERACIONAL MÍN. 6.674 KG, PROFUNDIDADE ESCAVAÇÃO MÁX. 4,37 M - JUROS. AF_06/2014 | H | 2.99 | 3.89 |  |  | 0 | 0 |  | 0 | 0 | 0 | 0
88859 | SEIL | RETROESCAVADEIRA SOBRE RODAS COM CARREGADEIRA, TRAÇÃO 4X2, POTÊNCIA LÍQ. 79 HP, CAÇAMBA CARREG. CAP. MÍN. 1 M3, CAÇAMBA RETRO CAP. 0,20 M3, PESO OPERACIONAL MÍN. 6.570 KG, PROFUNDIDADE ESCAVAÇÃO MÁX. 4,37 M - DEPRECIAÇÃO. AF_06/2014 | H | 11.8 | 15.34 |  |  | 0 | 0 |  | 0 | 0 | 0 | 0
88860 | SEIL | RETROESCAVADEIRA SOBRE RODAS COM CARREGADEIRA, TRAÇÃO 4X2, POTÊNCIA LÍQ. 79 HP, CAÇAMBA CARREG. CAP. MÍN. 1 M3, CAÇAMBA RETRO CAP. 0,20 M3, PESO OPERACIONAL MÍN. 6.570 KG, PROFUNDIDADE ESCAVAÇÃO MÁX. 4,37 M - JUROS. AF_06/2014 | H | 2.66 | 3.46 |  |  | 0 | 0 |  | 0 | 0 | 0 | 0
89011 | SEIL | RETROESCAVADEIRA SOBRE RODAS COM CARREGADEIRA, TRAÇÃO 4X4, POTÊNCIA LÍQ. 72 HP, CAÇAMBA CARREG. CAP. MÍN. 0,79 M3, CAÇAMBA RETRO CAP. 0,18 M3, PESO OPERACIONAL MÍN. 7.140 KG, PROFUNDIDADE ESCAVAÇÃO MÁX. 4,50 M - DEPRECIAÇÃO. AF_06/2014 | H | 12.8 | 16.64 |  |  | 0 | 0 |  | 0 | 0 | 0 | 0
89012 | SEIL | RETROESCAVADEIRA SOBRE RODAS COM CARREGADEIRA, TRAÇÃO 4X4, POTÊNCIA LÍQ. 72 HP, CAÇAMBA CARREG. CAP. MÍN. 0,79 M3, CAÇAMBA RETRO CAP. 0,18 M3, PESO OPERACIONAL MÍN. 7.140 KG, PROFUNDIDADE ESCAVAÇÃO MÁX. 4,50 M - JUROS. AF_06/2014 | H | 2.88 | 3.74 |  |  | 0 | 0 |  | 0 | 0 | 0 | 0
12.3.33 |  | ESCAVADEIRA
84013 | SEIL | ESCAVADEIRA HIDRÁULICA SOBRE ESTEIRAS, CAÇAMBA 0,80 M3, PESO OPERACIONAL 17,8 T, POTÊNCIA LÍQUIDA 110 HP - CHI DIURNO. AF_10/2014 | CHI | 48.79 | 63.43 |  |  | 0 | 0 |  | 0 | 0 | 0 | 0
5627 | SEIL | ESCAVADEIRA HIDRÁULICA SOBRE ESTEIRAS, CAÇAMBA 0,80 M3, PESO OPERACIONAL 17 T, POTENCIA BRUTA 111 HP - DEPRECIAÇÃO. AF_06/2014 | H | 24.32 | 31.62 |  |  | 0 | 0 |  | 0 | 0 | 0 | 0
5628 | SEIL | ESCAVADEIRA HIDRÁULICA SOBRE ESTEIRAS, CAÇAMBA 0,80 M3, PESO OPERACIONAL 17 T, POTENCIA BRUTA 111 HP - JUROS. AF_06/2014 | H | 5.47 | 7.11 |  |  | 0 | 0 |  | 0 | 0 | 0 | 0
5629 | SEIL | ESCAVADEIRA HIDRÁULICA SOBRE ESTEIRAS, CAÇAMBA 0,80 M3, PESO OPERACIONAL 17 T, POTENCIA BRUTA 111 HP - MANUTENÇÃO. AF_06/2014 | H | 34.2 | 44.46 |  |  | 0 | 0 |  | 0 | 0 | 0 | 0
5630 | SEIL | ESCAVADEIRA HIDRÁULICA SOBRE ESTEIRAS, CAÇAMBA 0,80 M3, PESO OPERACIONAL 17 T, POTENCIA BRUTA 111 HP - MATERIAIS NA OPERAÇÃO. AF_06/2014 | H | 47.53 | 61.79 |  |  | 0 | 0 |  | 0 | 0 | 0 | 0
5631 | SEIL | ESCAVADEIRA HIDRÁULICA SOBRE ESTEIRAS, CAÇAMBA 0,80 M3, PESO OPERACIONAL 17 T, POTENCIA BRUTA 111 HP - CHP DIURNO. AF_06/2014 | CHP | 131.89 | 171.46 |  |  | 0 | 0 |  | 0 | 0 | 0 | 0
5632 | SEIL | ESCAVADEIRA HIDRÁULICA SOBRE ESTEIRAS, CAÇAMBA 0,80 M3, PESO OPERACIONAL 17 T, POTENCIA BRUTA 111 HP - CHI DIURNO. AF_06/2014 | CHI | 50.16 | 65.21 |  |  | 0 | 0 |  | 0 | 0 | 0 | 0
88907 | SEIL | ESCAVADEIRA HIDRÁULICA SOBRE ESTEIRAS, CAÇAMBA 1,20 M3, PESO OPERACIONAL 21 T, POTÊNCIA BRUTA 155 HP - CHP DIURNO. AF_06/2014 | CHP | 157.94 | 205.32 |  |  | 0 | 0 |  | 0 | 0 | 0 | 0
90991 | SEIL | ESCAVADEIRA HIDRÁULICA SOBRE ESTEIRAS, CAÇAMBA 0,80 M3, PESO OPERACIONAL 17,8 T, POTÊNCIA LÍQUIDA 110 HP - CHP DIURNO. AF_10/2014 | CHP | 128.52 | 167.08 |  |  | 0 | 0 |  | 0 | 0 | 0 | 0
88908 | SEIL | ESCAVADEIRA HIDRÁULICA SOBRE ESTEIRAS, CAÇAMBA 1,20 M3, PESO OPERACIONAL 21 T, POTÊNCIA BRUTA 155 HP - CHI DIURNO. AF_06/2014 | CHI | 53.51 | 69.56 |  |  | 0 | 0 |  | 0 | 0 | 0 | 0
88832 | SEIL | ESCAVADEIRA HIDRÁULICA SOBRE ESTEIRAS, CAÇAMBA 0,80 M3, PESO OPERACIONAL 17,8 T, POTÊNCIA LÍQUIDA 110 HP - DEPRECIAÇÃO. AF_10/2014 | H | 23.2 | 30.16 |  |  | 0 | 0 |  | 0 | 0 | 0 | 0
88834 | SEIL | ESCAVADEIRA HIDRÁULICA SOBRE ESTEIRAS, CAÇAMBA 0,80 M3, PESO OPERACIONAL 17,8 T, POTÊNCIA LÍQUIDA 110 HP - JUROS. AF_10/2014 | H | 5.22 | 6.79 |  |  | 0 | 0 |  | 0 | 0 | 0 | 0
88835 | SEIL | ESCAVADEIRA HIDRÁULICA SOBRE ESTEIRAS, CAÇAMBA 0,80 M3, PESO OPERACIONAL 17,8 T, POTÊNCIA LÍQUIDA 110 HP - MANUTENÇÃO. AF_10/2014 | H | 32.63 | 42.42 |  |  | 0 | 0 |  | 0 | 0 | 0 | 0
88836 | SEIL | ESCAVADEIRA HIDRÁULICA SOBRE ESTEIRAS, CAÇAMBA 0,80 M3, PESO OPERACIONAL 17,8 T, POTÊNCIA LÍQUIDA 110 HP - MATERIAIS NA OPERAÇÃO. AF_10/2014 | H | 47.1 | 61.23 |  |  | 0 | 0 |  | 0 | 0 | 0 | 0
88900 | SEIL | ESCAVADEIRA HIDRÁULICA SOBRE ESTEIRAS, CAÇAMBA 1,20 M3, PESO OPERACIONAL 21 T, POTÊNCIA BRUTA 155 HP - DEPRECIAÇÃO. AF_06/2014 | H | 27.06 | 35.18 |  |  | 0 | 0 |  | 0 | 0 | 0 | 0
88902 | SEIL | ESCAVADEIRA HIDRÁULICA SOBRE ESTEIRAS, CAÇAMBA 1,20 M3, PESO OPERACIONAL 21 T, POTÊNCIA BRUTA 155 HP - JUROS. AF_06/2014 | H | 6.09 | 7.92 |  |  | 0 | 0 |  | 0 | 0 | 0 | 0
88903 | SEIL | ESCAVADEIRA HIDRÁULICA SOBRE ESTEIRAS, CAÇAMBA 1,20 M3, PESO OPERACIONAL 21 T, POTÊNCIA BRUTA 155 HP - MANUTENÇÃO. AF_06/2014 | H | 38.05 | 49.47 |  |  | 0 | 0 |  | 0 | 0 | 0 | 0
88904 | SEIL | ESCAVADEIRA HIDRÁULICA SOBRE ESTEIRAS, CAÇAMBA 1,20 M3, PESO OPERACIONAL 21 T, POTÊNCIA BRUTA 155 HP - MATERIAIS NA OPERAÇÃO. AF_06/2014 | H | 66.38 | 86.29 |  |  | 0 | 0 |  | 0 | 0 | 0 | 0
95715 | SEIL | ESCAVADEIRA HIDRAULICA SOBRE ESTEIRA, COM GARRA GIRATORIA DE MANDIBULAS, PESO OPERACIONAL ENTRE 22,00 E 25,50 TON, POTENCIA LIQUIDA ENTRE 150 E 160 HP - CHI DIURNO. AF_11/2016 | CHI | 55.3 | 71.89 |  |  | 0 | 0 |  | 0 | 0 | 0 | 0
95721 | SEIL | ESCAVADEIRA HIDRAULICA SOBRE ESTEIRA, EQUIPADA COM CLAMSHELL, COM CAPACIDADE DA CAÇAMBA ENTRE 1,20 E 1,50 M3, PESO OPERACIONAL ENTRE 20,00 E 22,00 TON, POTENCIA LIQUIDA ENTRE 150 E 160 HP - CHI DIURNO. AF_11/2016 | CHI | 54 | 70.2 |  |  | 0 | 0 |  | 0 | 0 | 0 | 0
95714 | SEIL | ESCAVADEIRA HIDRAULICA SOBRE ESTEIRA, COM GARRA GIRATORIA DE MANDIBULAS, PESO OPERACIONAL ENTRE 22,00 E 25,50 TON, POTENCIA LIQUIDA ENTRE 150 E 160 HP - CHP DIURNO. AF_11/2016 | CHP | 161.78 | 210.31 |  |  | 0 | 0 |  | 0 | 0 | 0 | 0
95720 | SEIL | ESCAVADEIRA HIDRAULICA SOBRE ESTEIRA, EQUIPADA COM CLAMSHELL, COM CAPACIDADE DA CAÇAMBA ENTRE 1,20 E 1,50 M3, PESO OPERACIONAL ENTRE 20,00 E 22,00 TON, POTENCIA LIQUIDA ENTRE 150 E 160 HP - CHP DIURNO. AF_11/2016 | CHP | 158.98 | 206.67 |  |  | 0 | 0 |  | 0 | 0 | 0 | 0
95710 | SEIL | ESCAVADEIRA HIDRAULICA SOBRE ESTEIRA, COM GARRA GIRATORIA DE MANDIBULAS, PESO OPERACIONAL ENTRE 22,00 E 25,50 TON, POTENCIA LIQUIDA ENTRE 150 E 160 HP - DEPRECIAÇÃO. AF_11/2016 | H | 28.52 | 37.08 |  |  | 0 | 0 |  | 0 | 0 | 0 | 0
95711 | SEIL | ESCAVADEIRA HIDRAULICA SOBRE ESTEIRA, COM GARRA GIRATORIA DE MANDIBULAS, PESO OPERACIONAL ENTRE 22,00 E 25,50 TON, POTENCIA LIQUIDA ENTRE 150 E 160 HP - JUROS. AF_11/2016 | H | 6.42 | 8.35 |  |  | 0 | 0 |  | 0 | 0 | 0 | 0
95712 | SEIL | ESCAVADEIRA HIDRAULICA SOBRE ESTEIRA, COM GARRA GIRATORIA DE MANDIBULAS, PESO OPERACIONAL ENTRE 22,00 E 25,50 TON, POTENCIA LIQUIDA ENTRE 150 E 160 HP - MANUTENÇÃO. AF_11/2016 | H | 40.1 | 52.13 |  |  | 0 | 0 |  | 0 | 0 | 0 | 0
95713 | SEIL | ESCAVADEIRA HIDRAULICA SOBRE ESTEIRA, COM GARRA GIRATORIA DE MANDIBULAS, PESO OPERACIONAL ENTRE 22,00 E 25,50 TON, POTENCIA LIQUIDA ENTRE 150 E 160 HP - MATERIAIS NA OPERAÇÃO. AF_11/2016 | H | 66.38 | 86.29 |  |  | 0 | 0 |  | 0 | 0 | 0 | 0
95716 | SEIL | ESCAVADEIRA HIDRAULICA SOBRE ESTEIRA, EQUIPADA COM CLAMSHELL, COM CAPACIDADE DA CAÇAMBA ENTRE 1,20 E 1,50 M3, PESO OPERACIONAL ENTRE 20,00 E 22,00 TON, POTENCIA LIQUIDA ENTRE 150 E 160 HP - DEPRECIAÇÃO. AF_11/2016 | H | 27.45 | 35.69 |  |  | 0 | 0 |  | 0 | 0 | 0 | 0
95717 | SEIL | ESCAVADEIRA HIDRAULICA SOBRE ESTEIRA, EQUIPADA COM CLAMSHELL, COM CAPACIDADE DA CAÇAMBA ENTRE 1,20 E 1,50 M3, PESO OPERACIONAL ENTRE 20,00 E 22,00 TON, POTENCIA LIQUIDA ENTRE 150 E 160 HP - JUROS. AF_11/2016 | H | 6.18 | 8.03 |  |  | 0 | 0 |  | 0 | 0 | 0 | 0
95718 | SEIL | ESCAVADEIRA HIDRAULICA SOBRE ESTEIRA, EQUIPADA COM CLAMSHELL, COM CAPACIDADE DA CAÇAMBA ENTRE 1,20 E 1,50 M3, PESO OPERACIONAL ENTRE 20,00 E 22,00 TON, POTENCIA LIQUIDA ENTRE 150 E 160 HP - MANUTENÇÃO. AF_11/2016 | H | 38.6 | 50.18 |  |  | 0 | 0 |  | 0 | 0 | 0 | 0
95719 | SEIL | ESCAVADEIRA HIDRAULICA SOBRE ESTEIRA, EQUIPADA COM CLAMSHELL, COM CAPACIDADE DA CAÇAMBA ENTRE 1,20 E 1,50 M3, PESO OPERACIONAL ENTRE 20,00 E 22,00 TON, POTENCIA LIQUIDA ENTRE 150 E 160 HP - MATERIAIS NA OPERAÇÃO. AF_11/2016 | H | 66.38 | 86.29 |  |  | 0 | 0 |  | 0 | 0 | 0 | 0
12.3.34 |  | PENEIRAS
92121 | SEIL | PENEIRAMENTO DE AREIA COM PENEIRA ELÉTRICA. AF_11/2015 | M3 | 23.55 | 30.62 |  |  | 0 | 0 |  | 0 | 0 | 0 | 0
92122 | SEIL | PENEIRAMENTO DE AREIA COM PENEIRA MANUAL. AF_11/2015 | M3 | 38.91 | 50.58 |  |  | 0 | 0 |  | 0 | 0 | 0 | 0
92112 | SEIL | PENEIRA ROTATIVA COM MOTOR ELÉTRICO TRIFÁSICO DE 2 CV, CILINDRO DE 1 M X 0,60 M, COM FUROS DE 3,17 MM - CHP DIURNO. AF_11/2015 | CHP | 2.59 | 3.37 |  |  | 0 | 0 |  | 0 | 0 | 0 | 0
92113 | SEIL | PENEIRA ROTATIVA COM MOTOR ELÉTRICO TRIFÁSICO DE 2 CV, CILINDRO DE 1 M X 0,60 M, COM FUROS DE 3,17 MM - CHI DIURNO. AF_11/2015 | CHI | 1.16 | 1.51 |  |  | 0 | 0 |  | 0 | 0 | 0 | 0
92108 | SEIL | PENEIRA ROTATIVA COM MOTOR ELÉTRICO TRIFÁSICO DE 2 CV, CILINDRO DE 1 M X 0,60 M, COM FUROS DE 3,17 MM - DEPRECIAÇÃO. AF_11/2015 | H | 0.88 | 1.14 |  |  | 0 | 0 |  | 0 | 0 | 0 | 0
92109 | SEIL | PENEIRA ROTATIVA COM MOTOR ELÉTRICO TRIFÁSICO DE 2 CV, CILINDRO DE 1 M X 0,60 M, COM FUROS DE 3,17 MM - JUROS. AF_11/2015 | H | 0.28 | 0.36 |  |  | 0 | 0 |  | 0 | 0 | 0 | 0
92110 | SEIL | PENEIRA ROTATIVA COM MOTOR ELÉTRICO TRIFÁSICO DE 2 CV, CILINDRO DE 1 M X 0,60 M, COM FUROS DE 3,17 MM - MANUTENÇÃO. AF_11/2015 | H | 0.93 | 1.21 |  |  | 0 | 0 |  | 0 | 0 | 0 | 0
92111 | SEIL | PENEIRA ROTATIVA COM MOTOR ELÉTRICO TRIFÁSICO DE 2 CV, CILINDRO DE 1 M X 0,60 M, COM FUROS DE 3,17 MM - MATERIAIS NA OPERAÇÃO. AF_11/2015 | H | 0.5 | 0.65 |  |  | 0 | 0 |  | 0 | 0 | 0 | 0
12.3.26 |  | GRADE ARADORA
5658 | SEIL | GRADE DE DISCO CONTROLE REMOTO REBOCÁVEL, COM 24 DISCOS 24 X 6 MM COM PNEUS PARA TRANSPORTE - MANUTENÇÃO. AF_06/2014 | H | 1.54 | 2 |  |  | 0 | 0 |  | 0 | 0 | 0 | 0
5689 | SEIL | GRADE DE DISCO CONTROLE REMOTO REBOCÁVEL, COM 24 DISCOS 24 X 6 MM COM PNEUS PARA TRANSPORTE - CHP DIURNO. AF_06/2014 | CHP | 4.18 | 5.43 |  |  | 0 | 0 |  | 0 | 0 | 0 | 0
5690 | SEIL | GRADE DE DISCO CONTROLE REMOTO REBOCÁVEL, COM 24 DISCOS 24 X 6 MM COM PNEUS PARA TRANSPORTE - CHI DIURNO. AF_06/2014 | CHI | 2.63 | 3.42 |  |  | 0 | 0 |  | 0 | 0 | 0 | 0
5921 | SEIL | GRADE DE DISCO REBOCÁVEL COM 20 DISCOS 24" X 6 MM COM PNEUS PARA TRANSPORTE - CHP DIURNO. AF_06/2014 | CHP | 3.27 | 4.25 |  |  | 0 | 0 |  | 0 | 0 | 0 | 0
5923 | SEIL | GRADE DE DISCO REBOCÁVEL COM 20 DISCOS 24" X 6 MM COM PNEUS PARA TRANSPORTE - CHI DIURNO. AF_06/2014 | CHI | 2.06 | 2.68 |  |  | 0 | 0 |  | 0 | 0 | 0 | 0
53840 | SEIL | GRADE DE DISCO REBOCÁVEL COM 20 DISCOS 24" X 6 MM COM PNEUS PARA TRANSPORTE - DEPRECIAÇÃO. AF_06/2014 | H | 1.53 | 1.99 |  |  | 0 | 0 |  | 0 | 0 | 0 | 0
53841 | SEIL | GRADE DE DISCO REBOCÁVEL COM 20 DISCOS 24" X 6 MM COM PNEUS PARA TRANSPORTE - MANUTENÇÃO. AF_06/2014 | H | 1.21 | 1.57 |  |  | 0 | 0 |  | 0 | 0 | 0 | 0
87026 | SEIL | GRADE DE DISCO REBOCÁVEL COM 20 DISCOS 24" X 6 MM COM PNEUS PARA TRANSPORTE - JUROS. AF_06/2014 | H | 0.53 | 0.69 |  |  | 0 | 0 |  | 0 | 0 | 0 | 0
88855 | SEIL | GRADE DE DISCO CONTROLE REMOTO REBOCÁVEL, COM 24 DISCOS 24 X 6 MM COM PNEUS PARA TRANSPORTE - DEPRECIAÇÃO. AF_06/2014 | H | 1.95 | 2.54 |  |  | 0 | 0 |  | 0 | 0 | 0 | 0
88856 | SEIL | GRADE DE DISCO CONTROLE REMOTO REBOCÁVEL, COM 24 DISCOS 24 X 6 MM COM PNEUS PARA TRANSPORTE - JUROS. AF_06/2014 | H | 0.68 | 0.88 |  |  | 0 | 0 |  | 0 | 0 | 0 | 0
12.3.35 |  | MARTELOS PERFURADORES / DEMOLIDORES
92966 | SEIL | MARTELO PERFURADOR PNEUMÁTICO MANUAL, HASTE 25 X 75 MM, 21 KG - CHP DIURNO. AF_12/2015 | CHP | 14.84 | 19.29 |  |  | 0 | 0 |  | 0 | 0 | 0 | 0
92967 | SEIL | MARTELO PERFURADOR PNEUMÁTICO MANUAL, HASTE 25 X 75 MM, 21 KG - CHI DIURNO. AF_12/2015 | CHI | 14.47 | 18.81 |  |  | 0 | 0 |  | 0 | 0 | 0 | 0
92963 | SEIL | MARTELO PERFURADOR PNEUMÁTICO MANUAL, HASTE 25 X 75 MM, 21 KG - DEPRECIAÇÃO. AF_12/2015 | H | 0.57 | 0.74 |  |  | 0 | 0 |  | 0 | 0 | 0 | 0
92964 | SEIL | MARTELO PERFURADOR PNEUMÁTICO MANUAL, HASTE 25 X 75 MM, 21 KG - JUROS. AF_12/2015 | H | 0.16 | 0.21 |  |  | 0 | 0 |  | 0 | 0 | 0 | 0
92965 | SEIL | MARTELO PERFURADOR PNEUMÁTICO MANUAL, HASTE 25 X 75 MM, 21 KG - MANUTENÇÃO. AF_12/2015 | H | 0.38 | 0.49 |  |  | 0 | 0 |  | 0 | 0 | 0 | 0
95259 | SEIL | MARTELO DEMOLIDOR PNEUMÁTICO MANUAL, 32 KG - CHI DIURNO. AF_09/2016 | CHI | 14.31 | 18.6 |  |  | 0 | 0 |  | 0 | 0 | 0 | 0
95258 | SEIL | MARTELO DEMOLIDOR PNEUMÁTICO MANUAL, 32 KG - CHP DIURNO. AF_09/2016 | CHP | 14.8 | 19.24 |  |  | 0 | 0 |  | 0 | 0 | 0 | 0
95255 | SEIL | MARTELO DEMOLIDOR PNEUMÁTICO MANUAL, 32 KG - DEPRECIAÇÃO. AF_09/2016 | H | 0.47 | 0.61 |  |  | 0 | 0 |  | 0 | 0 | 0 | 0
95256 | SEIL | MARTELO DEMOLIDOR PNEUMÁTICO MANUAL, 32 KG - JUROS. AF_09/2016 | H | 0.1 | 0.13 |  |  | 0 | 0 |  | 0 | 0 | 0 | 0
95257 | SEIL | MARTELO DEMOLIDOR PNEUMÁTICO MANUAL, 32 KG - MANUTENÇÃO. AF_09/2016 | H | 0.49 | 0.64 |  |  | 0 | 0 |  | 0 | 0 | 0 | 0
12.3.36 |  | RECICLADORAS DE ASFALTO
89250 | SEIL | RECICLADORA DE ASFALTO A FRIO SOBRE RODAS, LARGURA FRESAGEM DE 2,0 M, POTÊNCIA 422 HP - CHP DIURNO. AF_11/2014 | CHP | 590.5 | 767.65 |  |  | 0 | 0 |  | 0 | 0 | 0 | 0
89251 | SEIL | RECICLADORA DE ASFALTO A FRIO SOBRE RODAS, LARGURA FRESAGEM DE 2,0 M, POTÊNCIA 422 HP - CHI DIURNO. AF_11/2014 | CHI | 190.9 | 248.17 |  |  | 0 | 0 |  | 0 | 0 | 0 | 0
89251 | SEIL | RECICLADORA DE ASFALTO A FRIO SOBRE RODAS, LARGURA FRESAGEM DE 2,0 M, POTÊNCIA 422 HP - CHI DIURNO. AF_11/2014 | CHI | 190.9 | 248.17 |  |  | 0 | 0 |  | 0 | 0 | 0 | 0
89251 | SEIL | RECICLADORA DE ASFALTO A FRIO SOBRE RODAS, LARGURA FRESAGEM DE 2,0 M, POTÊNCIA 422 HP - CHI DIURNO. AF_11/2014 | CHI | 190.9 | 248.17 |  |  | 0 | 0 |  | 0 | 0 | 0 | 0
89251 | SEIL | RECICLADORA DE ASFALTO A FRIO SOBRE RODAS, LARGURA FRESAGEM DE 2,0 M, POTÊNCIA 422 HP - CHI DIURNO. AF_11/2014 | CHI | 190.9 | 248.17 |  |  | 0 | 0 |  | 0 | 0 | 0 | 0
89251 | SEIL | RECICLADORA DE ASFALTO A FRIO SOBRE RODAS, LARGURA FRESAGEM DE 2,0 M, POTÊNCIA 422 HP - CHI DIURNO. AF_11/2014 | CHI | 190.9 | 248.17 |  |  | 0 | 0 |  | 0 | 0 | 0 | 0
89251 | SEIL | RECICLADORA DE ASFALTO A FRIO SOBRE RODAS, LARGURA FRESAGEM DE 2,0 M, POTÊNCIA 422 HP - CHI DIURNO. AF_11/2014 | CHI | 190.9 | 248.17 |  |  | 0 | 0 |  | 0 | 0 | 0 | 0
89251 | SEIL | RECICLADORA DE ASFALTO A FRIO SOBRE RODAS, LARGURA FRESAGEM DE 2,0 M, POTÊNCIA 422 HP - CHI DIURNO. AF_11/2014 | CHI | 190.9 | 248.17 |  |  | 0 | 0 |  | 0 | 0 | 0 | 0
89251 | SEIL | RECICLADORA DE ASFALTO A FRIO SOBRE RODAS, LARGURA FRESAGEM DE 2,0 M, POTÊNCIA 422 HP - CHI DIURNO. AF_11/2014 | CHI | 190.9 | 248.17 |  |  | 0 | 0 |  | 0 | 0 | 0 | 0
89251 | SEIL | RECICLADORA DE ASFALTO A FRIO SOBRE RODAS, LARGURA FRESAGEM DE 2,0 M, POTÊNCIA 422 HP - CHI DIURNO. AF_11/2014 | CHI | 190.9 | 248.17 |  |  | 0 | 0 |  | 0 | 0 | 0 | 0
89251 | SEIL | RECICLADORA DE ASFALTO A FRIO SOBRE RODAS, LARGURA FRESAGEM DE 2,0 M, POTÊNCIA 422 HP - CHI DIURNO. AF_11/2014 | CHI | 190.9 | 248.17 |  |  | 0 | 0 |  | 0 | 0 | 0 | 0
89251 | SEIL | RECICLADORA DE ASFALTO A FRIO SOBRE RODAS, LARGURA FRESAGEM DE 2,0 M, POTÊNCIA 422 HP - CHI DIURNO. AF_11/2014 | CHI | 190.9 | 248.17 |  |  | 0 | 0 |  | 0 | 0 | 0 | 0
89251 | SEIL | RECICLADORA DE ASFALTO A FRIO SOBRE RODAS, LARGURA FRESAGEM DE 2,0 M, POTÊNCIA 422 HP - CHI DIURNO. AF_11/2014 | CHI | 190.9 | 248.17 |  |  | 0 | 0 |  | 0 | 0 | 0 | 0
89251 | SEIL | RECICLADORA DE ASFALTO A FRIO SOBRE RODAS, LARGURA FRESAGEM DE 2,0 M, POTÊNCIA 422 HP - CHI DIURNO. AF_11/2014 | CHI | 190.9 | 248.17 |  |  | 0 | 0 |  | 0 | 0 | 0 | 0
89251 | SEIL | RECICLADORA DE ASFALTO A FRIO SOBRE RODAS, LARGURA FRESAGEM DE 2,0 M, POTÊNCIA 422 HP - CHI DIURNO. AF_11/2014 | CHI | 190.9 | 248.17 |  |  | 0 | 0 |  | 0 | 0 | 0 | 0
89251 | SEIL | RECICLADORA DE ASFALTO A FRIO SOBRE RODAS, LARGURA FRESAGEM DE 2,0 M, POTÊNCIA 422 HP - CHI DIURNO. AF_11/2014 | CHI | 190.9 | 248.17 |  |  | 0 | 0 |  | 0 | 0 | 0 | 0
89251 | SEIL | RECICLADORA DE ASFALTO A FRIO SOBRE RODAS, LARGURA FRESAGEM DE 2,0 M, POTÊNCIA 422 HP - CHI DIURNO. AF_11/2014 | CHI | 190.9 | 248.17 |  |  | 0 | 0 |  | 0 | 0 | 0 | 0
89251 | SEIL | RECICLADORA DE ASFALTO A FRIO SOBRE RODAS, LARGURA FRESAGEM DE 2,0 M, POTÊNCIA 422 HP - CHI DIURNO. AF_11/2014 | CHI | 190.9 | 248.17 |  |  | 0 | 0 |  | 0 | 0 | 0 | 0
89251 | SEIL | RECICLADORA DE ASFALTO A FRIO SOBRE RODAS, LARGURA FRESAGEM DE 2,0 M, POTÊNCIA 422 HP - CHI DIURNO. AF_11/2014 | CHI | 190.9 | 248.17 |  |  | 0 | 0 |  | 0 | 0 | 0 | 0
89251 | SEIL | RECICLADORA DE ASFALTO A FRIO SOBRE RODAS, LARGURA FRESAGEM DE 2,0 M, POTÊNCIA 422 HP - CHI DIURNO. AF_11/2014 | CHI | 190.9 | 248.17 |  |  | 0 | 0 |  | 0 | 0 | 0 | 0
89251 | SEIL | RECICLADORA DE ASFALTO A FRIO SOBRE RODAS, LARGURA FRESAGEM DE 2,0 M, POTÊNCIA 422 HP - CHI DIURNO. AF_11/2014 | CHI | 190.9 | 248.17 |  |  | 0 | 0 |  | 0 | 0 | 0 | 0
89251 | SEIL | RECICLADORA DE ASFALTO A FRIO SOBRE RODAS, LARGURA FRESAGEM DE 2,0 M, POTÊNCIA 422 HP - CHI DIURNO. AF_11/2014 | CHI | 190.9 | 248.17 |  |  | 0 | 0 |  | 0 | 0 | 0 | 0
89251 | SEIL | RECICLADORA DE ASFALTO A FRIO SOBRE RODAS, LARGURA FRESAGEM DE 2,0 M, POTÊNCIA 422 HP - CHI DIURNO. AF_11/2014 | CHI | 190.9 | 248.17 |  |  | 0 | 0 |  | 0 | 0 | 0 | 0
89251 | SEIL | RECICLADORA DE ASFALTO A FRIO SOBRE RODAS, LARGURA FRESAGEM DE 2,0 M, POTÊNCIA 422 HP - CHI DIURNO. AF_11/2014 | CHI | 190.9 | 248.17 |  |  | 0 | 0 |  | 0 | 0 | 0 | 0
89251 | SEIL | RECICLADORA DE ASFALTO A FRIO SOBRE RODAS, LARGURA FRESAGEM DE 2,0 M, POTÊNCIA 422 HP - CHI DIURNO. AF_11/2014 | CHI | 190.9 | 248.17 |  |  | 0 | 0 |  | 0 | 0 | 0 | 0
89251 | SEIL | RECICLADORA DE ASFALTO A FRIO SOBRE RODAS, LARGURA FRESAGEM DE 2,0 M, POTÊNCIA 422 HP - CHI DIURNO. AF_11/2014 | CHI | 190.9 | 248.17 |  |  | 0 | 0 |  | 0 | 0 | 0 | 0
89251 | SEIL | RECICLADORA DE ASFALTO A FRIO SOBRE RODAS, LARGURA FRESAGEM DE 2,0 M, POTÊNCIA 422 HP - CHI DIURNO. AF_11/2014 | CHI | 190.9 | 248.17 |  |  | 0 | 0 |  | 0 | 0 | 0 | 0
89251 | SEIL | RECICLADORA DE ASFALTO A FRIO SOBRE RODAS, LARGURA FRESAGEM DE 2,0 M, POTÊNCIA 422 HP - CHI DIURNO. AF_11/2014 | CHI | 190.9 | 248.17 |  |  | 0 | 0 |  | 0 | 0 | 0 | 0
89251 | SEIL | RECICLADORA DE ASFALTO A FRIO SOBRE RODAS, LARGURA FRESAGEM DE 2,0 M, POTÊNCIA 422 HP - CHI DIURNO. AF_11/2014 | CHI | 190.9 | 248.17 |  |  | 0 | 0 |  | 0 | 0 | 0 | 0
89251 | SEIL | RECICLADORA DE ASFALTO A FRIO SOBRE RODAS, LARGURA FRESAGEM DE 2,0 M, POTÊNCIA 422 HP - CHI DIURNO. AF_11/2014 | CHI | 190.9 | 248.17 |  |  | 0 | 0 |  | 0 | 0 | 0 | 0
89251 | SEIL | RECICLADORA DE ASFALTO A FRIO SOBRE RODAS, LARGURA FRESAGEM DE 2,0 M, POTÊNCIA 422 HP - CHI DIURNO. AF_11/2014 | CHI | 190.9 | 248.17 |  |  | 0 | 0 |  | 0 | 0 | 0 | 0
89251 | SEIL | RECICLADORA DE ASFALTO A FRIO SOBRE RODAS, LARGURA FRESAGEM DE 2,0 M, POTÊNCIA 422 HP - CHI DIURNO. AF_11/2014 | CHI | 190.9 | 248.17 |  |  | 0 | 0 |  | 0 | 0 | 0 | 0
89251 | SEIL | RECICLADORA DE ASFALTO A FRIO SOBRE RODAS, LARGURA FRESAGEM DE 2,0 M, POTÊNCIA 422 HP - CHI DIURNO. AF_11/2014 | CHI | 190.9 | 248.17 |  |  | 0 | 0 |  | 0 | 0 | 0 | 0
89251 | SEIL | RECICLADORA DE ASFALTO A FRIO SOBRE RODAS, LARGURA FRESAGEM DE 2,0 M, POTÊNCIA 422 HP - CHI DIURNO. AF_11/2014 | CHI | 190.9 | 248.17 |  |  | 0 | 0 |  | 0 | 0 | 0 | 0
89251 | SEIL | RECICLADORA DE ASFALTO A FRIO SOBRE RODAS, LARGURA FRESAGEM DE 2,0 M, POTÊNCIA 422 HP - CHI DIURNO. AF_11/2014 | CHI | 190.9 | 248.17 |  |  | 0 | 0 |  | 0 | 0 | 0 | 0
89251 | SEIL | RECICLADORA DE ASFALTO A FRIO SOBRE RODAS, LARGURA FRESAGEM DE 2,0 M, POTÊNCIA 422 HP - CHI DIURNO. AF_11/2014 | CHI | 190.9 | 248.17 |  |  | 0 | 0 |  | 0 | 0 | 0 | 0
89251 | SEIL | RECICLADORA DE ASFALTO A FRIO SOBRE RODAS, LARGURA FRESAGEM DE 2,0 M, POTÊNCIA 422 HP - CHI DIURNO. AF_11/2014 | CHI | 190.9 | 248.17 |  |  | 0 | 0 |  | 0 | 0 | 0 | 0
89251 | SEIL | RECICLADORA DE ASFALTO A FRIO SOBRE RODAS, LARGURA FRESAGEM DE 2,0 M, POTÊNCIA 422 HP - CHI DIURNO. AF_11/2014 | CHI | 190.9 | 248.17 |  |  | 0 | 0 |  | 0 | 0 | 0 | 0
89246 | SEIL | RECICLADORA DE ASFALTO A FRIO SOBRE RODAS, LARGURA FRESAGEM DE 2,0 M, POTÊNCIA 422 HP - DEPRECIAÇÃO. AF_11/2014 | H | 140.14 | 182.18 |  |  | 0 | 0 |  | 0 | 0 | 0 | 0
89247 | SEIL | RECICLADORA DE ASFALTO A FRIO SOBRE RODAS, LARGURA FRESAGEM DE 2,0 M, POTÊNCIA 422 HP - JUROS. AF_11/2014 | H | 31.53 | 40.99 |  |  | 0 | 0 |  | 0 | 0 | 0 | 0
89248 | SEIL | RECICLADORA DE ASFALTO A FRIO SOBRE RODAS, LARGURA FRESAGEM DE 2,0 M, POTÊNCIA 422 HP - MANUTENÇÃO. AF_11/2014 | H | 218.97 | 284.66 |  |  | 0 | 0 |  | 0 | 0 | 0 | 0
89249 | SEIL | RECICLADORA DE ASFALTO A FRIO SOBRE RODAS, LARGURA FRESAGEM DE 2,0 M, POTÊNCIA 422 HP - MATERIAIS NA OPERAÇÃO. AF_11/2014 | H | 180.64 | 234.83 |  |  | 0 | 0 |  | 0 | 0 | 0 | 0
12.3.37 |  | CARREGADORAS
5787 | SEIL | PÁ CARREGADEIRA SOBRE RODAS, POTÊNCIA 197 HP, CAPACIDADE DA CAÇAMBA 2,5 A 3,5 M3, PESO OPERACIONAL 18338 KG - MATERIAIS NA OPERAÇÃO. AF_06/2014 | H | 92.93 | 120.81 |  |  | 0 | 0 |  | 0 | 0 | 0 | 0
5940 | SEIL | PÁ CARREGADEIRA SOBRE RODAS, POTÊNCIA LÍQUIDA 128 HP, CAPACIDADE DA CAÇAMBA 1,7 A 2,8 M3, PESO OPERACIONAL 11632 KG - CHP DIURNO. AF_06/2014 | CHP | 123.18 | 160.13 |  |  | 0 | 0 |  | 0 | 0 | 0 | 0
5942 | SEIL | PÁ CARREGADEIRA SOBRE RODAS, POTÊNCIA LÍQUIDA 128 HP, CAPACIDADE DA CAÇAMBA 1,7 A 2,8 M3, PESO OPERACIONAL 11632 KG - CHI DIURNO. AF_06/2014 | CHI | 45.27 | 58.85 |  |  | 0 | 0 |  | 0 | 0 | 0 | 0
5944 | SEIL | PÁ CARREGADEIRA SOBRE RODAS, POTÊNCIA 197 HP, CAPACIDADE DA CAÇAMBA 2,5 A 3,5 M3, PESO OPERACIONAL 18338 KG - CHP DIURNO. AF_06/2014 | CHP | 180.23 | 234.3 |  |  | 0 | 0 |  | 0 | 0 | 0 | 0
5946 | SEIL | PÁ CARREGADEIRA SOBRE RODAS, POTÊNCIA 197 HP, CAPACIDADE DA CAÇAMBA 2,5 A 3,5 M3, PESO OPERACIONAL 18338 KG - CHI DIURNO. AF_06/2014 | CHI | 55.27 | 71.85 |  |  | 0 | 0 |  | 0 | 0 | 0 | 0
53857 | SEIL | PÁ CARREGADEIRA SOBRE RODAS, POTÊNCIA LÍQUIDA 128 HP, CAPACIDADE DA CAÇAMBA 1,7 A 2,8 M3, PESO OPERACIONAL 11632 KG - MANUTENÇÃO. AF_06/2014 | H | 23.1 | 30.03 |  |  | 0 | 0 |  | 0 | 0 | 0 | 0
53858 | SEIL | PÁ CARREGADEIRA SOBRE RODAS, POTÊNCIA LÍQUIDA 128 HP, CAPACIDADE DA CAÇAMBA 1,7 A 2,8 M3, PESO OPERACIONAL 11632 KG - MATERIAIS NA OPERAÇÃO. AF_06/2014 | H | 54.82 | 71.27 |  |  | 0 | 0 |  | 0 | 0 | 0 | 0
53861 | SEIL | PÁ CARREGADEIRA SOBRE RODAS, POTÊNCIA 197 HP, CAPACIDADE DA CAÇAMBA 2,5 A 3,5 M3, PESO OPERACIONAL 18338 KG - MANUTENÇÃO. AF_06/2014 | H | 32.03 | 41.64 |  |  | 0 | 0 |  | 0 | 0 | 0 | 0
12.3.38 |  | COMPACTADORES
95264 | SEIL | COMPACTADOR DE SOLOS DE PERCUSÃO (SOQUETE) COM MOTOR A GASOLINA, POTÊNCIA 3 CV - CHP DIURNO. AF_09/2016 | CHP | 4.12 | 5.36 |  |  | 0 | 0 |  | 0 | 0 | 0 | 0
95265 | SEIL | COMPACTADOR DE SOLOS DE PERCUSÃO (SOQUETE) COM MOTOR A GASOLINA, POTÊNCIA 3 CV - CHI DIURNO. AF_09/2016 | CHI | 1.1 | 1.43 |  |  | 0 | 0 |  | 0 | 0 | 0 | 0
95260 | SEIL | COMPACTADOR DE SOLOS DE PERCUSÃO (SOQUETE) COM MOTOR A GASOLINA, POTÊNCIA 3 CV - DEPRECIAÇÃO. AF_09/2016 | H | 0.93 | 1.21 |  |  | 0 | 0 |  | 0 | 0 | 0 | 0
95261 | SEIL | COMPACTADOR DE SOLOS DE PERCUSÃO (SOQUETE) COM MOTOR A GASOLINA, POTÊNCIA 3 CV - JUROS. AF_09/2016 | H | 0.17 | 0.22 |  |  | 0 | 0 |  | 0 | 0 | 0 | 0
95262 | SEIL | COMPACTADOR DE SOLOS DE PERCUSÃO (SOQUETE) COM MOTOR A GASOLINA, POTÊNCIA 3 CV - MANUTENÇÃO. AF_09/2016 | H | 0.58 | 0.75 |  |  | 0 | 0 |  | 0 | 0 | 0 | 0
95263 | SEIL | COMPACTADOR DE SOLOS DE PERCUSÃO (SOQUETE) COM MOTOR A GASOLINA, POTÊNCIA 3 CV - MATERIAIS NA OPERAÇÃO. AF_09/2016 | H | 2.44 | 3.17 |  |  | 0 | 0 |  | 0 | 0 | 0 | 0
91533 | SEIL | COMPACTADOR DE SOLOS DE PERCUSSÃO (SOQUETE) COM MOTOR A GASOLINA 4 TEMPOS, POTÊNCIA 4 CV - CHP DIURNO. AF_08/2015 | CHP | 5.98 | 7.77 |  |  | 0 | 0 |  | 0 | 0 | 0 | 0
91534 | SEIL | COMPACTADOR DE SOLOS DE PERCUSSÃO (SOQUETE) COM MOTOR A GASOLINA 4 TEMPOS, POTÊNCIA 4 CV - CHI DIURNO. AF_08/2015 | CHI | 1.51 | 1.96 |  |  | 0 | 0 |  | 0 | 0 | 0 | 0
91529 | SEIL | COMPACTADOR DE SOLOS DE PERCUSSÃO (SOQUETE) COM MOTOR A GASOLINA 4 TEMPOS, POTÊNCIA 4 CV - DEPRECIAÇÃO. AF_08/2015 | H | 1.15 | 1.5 |  |  | 0 | 0 |  | 0 | 0 | 0 | 0
91530 | SEIL | COMPACTADOR DE SOLOS DE PERCUSSÃO (SOQUETE) COM MOTOR A GASOLINA 4 TEMPOS, POTÊNCIA 4 CV - JUROS. AF_08/2015 | H | 0.36 | 0.47 |  |  | 0 | 0 |  | 0 | 0 | 0 | 0
91531 | SEIL | COMPACTADOR DE SOLOS DE PERCUSSÃO (SOQUETE) COM MOTOR A GASOLINA 4 TEMPOS, POTÊNCIA 4 CV - MANUTENÇÃO. AF_08/2015 | H | 1.21 | 1.57 |  |  | 0 | 0 |  | 0 | 0 | 0 | 0
91532 | SEIL | COMPACTADOR DE SOLOS DE PERCUSSÃO (SOQUETE) COM MOTOR A GASOLINA 4 TEMPOS, POTÊNCIA 4 CV - MATERIAIS NA OPERAÇÃO. AF_08/2015 | H | 3.26 | 4.24 |  |  | 0 | 0 |  | 0 | 0 | 0 | 0
73315 | SEIL | ROLO COMPACTADOR VIBRATÓRIO PÉ DE CARNEIRO PARA SOLOS, POTÊNCIA 80 HP, PESO OPERACIONAL SEM/COM LASTRO 7,4 / 8,8 T, LARGURA DE TRABALHO 1,68 M - MATERIAIS NA OPERAÇÃO. AF_02/2016 | H | 34.27 | 44.55 |  |  | 0 | 0 |  | 0 | 0 | 0 | 0
73436 | SEIL | ROLO COMPACTADOR VIBRATÓRIO PÉ DE CARNEIRO PARA SOLOS, POTÊNCIA 80 HP, PESO OPERACIONAL SEM/COM LASTRO 7,4 / 8,8 T, LARGURA DE TRABALHO 1,68 M - CHP DIURNO. AF_02/2016 | CHP | 118.44 | 153.97 |  |  | 0 | 0 |  | 0 | 0 | 0 | 0
5089 | SEIL | ROLO COMPACTADOR VIBRATÓRIO PÉ DE CARNEIRO PARA SOLOS, POTÊNCIA 80 HP, PESO OPERACIONAL SEM/COM LASTRO 7,4 / 8,8 T, LARGURA DE TRABALHO 1,68 M - MANUTENÇÃO. AF_02/2016 | H | 15.18 | 19.73 |  |  | 0 | 0 |  | 0 | 0 | 0 | 0
5674 | SEIL | ROLO COMPACTADOR VIBRATÓRIO DE UM CILINDRO AÇO LISO, POTÊNCIA 80 HP, PESO OPERACIONAL MÁXIMO 8,1 T, IMPACTO DINÂMICO 16,15 / 9,5 T, LARGURA DE TRABALHO 1,68 M - MANUTENÇÃO. AF_06/2014 | H | 14.6 | 18.98 |  |  | 0 | 0 |  | 0 | 0 | 0 | 0
5675 | SEIL | ROLO COMPACTADOR VIBRATÓRIO TANDEM, CILINDROS LISOS DE AÇO PARA SOLO/ASFALTO, POTÊNCIA 45 HP, PESO MÁXIMO OPERACIONAL 4 T - DEPRECIAÇÃO. AF_02/2016 | H | 9.8 | 12.74 |  |  | 0 | 0 |  | 0 | 0 | 0 | 0
5676 | SEIL | ROLO COMPACTADOR VIBRATÓRIO TANDEM, CILINDROS LISOS DE AÇO PARA SOLO/ASFALTO, POTÊNCIA 45 HP, PESO MÁXIMO OPERACIONAL 4 T - MANUTENÇÃO. AF_02/2016 | H | 10.88 | 14.14 |  |  | 0 | 0 |  | 0 | 0 | 0 | 0
5677 | SEIL | ROLO COMPACTADOR VIBRATÓRIO TANDEM, CILINDROS LISOS DE AÇO PARA SOLO/ASFALTO, POTÊNCIA 45 HP, PESO MÁXIMO OPERACIONAL 4 T - MATERIAIS NA OPERAÇÃO. AF_02/2016 | H | 19.26 | 25.04 |  |  | 0 | 0 |  | 0 | 0 | 0 | 0
5684 | SEIL | ROLO COMPACTADOR VIBRATÓRIO DE UM CILINDRO AÇO LISO, POTÊNCIA 80 HP, PESO OPERACIONAL MÁXIMO 8,1 T, IMPACTO DINÂMICO 16,15 / 9,5 T, LARGURA DE TRABALHO 1,68 M - CHP DIURNO. AF_06/2014 | CHP | 82.46 | 107.2 |  |  | 0 | 0 |  | 0 | 0 | 0 | 0
5685 | SEIL | ROLO COMPACTADOR VIBRATÓRIO DE UM CILINDRO AÇO LISO, POTÊNCIA 80 HP, PESO OPERACIONAL MÁXIMO 8,1 T, IMPACTO DINÂMICO 16,15 / 9,5 T, LARGURA DE TRABALHO 1,68 M - CHI DIURNO. AF_06/2014 | CHI | 33.59 | 43.67 |  |  | 0 | 0 |  | 0 | 0 | 0 | 0
5686 | SEIL | ROLO COMPACTADOR VIBRATÓRIO TANDEM, CILINDROS LISOS DE AÇO PARA SOLO/ASFALTO, POTÊNCIA 45 HP, PESO MÁXIMO OPERACIONAL 4 T - CHP DIURNO. AF_02/2016 | CHP | 59.86 | 77.82 |  |  | 0 | 0 |  | 0 | 0 | 0 | 0
5727 | SEIL | ROLO COMPACTADOR VIBRATÓRIO REBOCÁVEL, CILINDRO DE AÇO LISO, POTÊNCIA DE TRAÇÃO DE 65 CV, PESO 4,7 T, IMPACTO DINÂMICO 18,3 T, LARGURA DE TRABALHO 1,67 M - MANUTENÇÃO. AF_02/2016 | H | 4.41 | 5.73 |  |  | 0 | 0 |  | 0 | 0 | 0 | 0
5729 | SEIL | ROLO COMPACTADOR VIBRATÓRIO TANDEM AÇO LISO, POTÊNCIA 58 HP, PESO SEM/COM LASTRO 6,5 / 9,4 T, LARGURA DE TRABALHO 1,2 M - MANUTENÇÃO. AF_06/2014 | H | 17.93 | 23.31 |  |  | 0 | 0 |  | 0 | 0 | 0 | 0
5730 | SEIL | ROLO COMPACTADOR VIBRATÓRIO TANDEM AÇO LISO, POTÊNCIA 58 HP, PESO SEM/COM LASTRO 6,5 / 9,4 T, LARGURA DE TRABALHO 1,2 M - MATERIAIS NA OPERAÇÃO. AF_06/2014 | H | 24.83 | 32.28 |  |  | 0 | 0 |  | 0 | 0 | 0 | 0
5732 | SEIL | ROLO COMPACTADOR DE PNEUS ESTÁTICO, PRESSÃO VARIÁVEL, POTÊNCIA 99 HP, PESO SEM/COM LASTRO 9,45 / 21,0 T, LARGURA DE ROLAGEM 2,265 M - MANUTENÇÃO. AF_02/2016 | H | 17.03 | 22.14 |  |  | 0 | 0 |  | 0 | 0 | 0 | 0
5733 | SEIL | ROLO COMPACTADOR DE PNEUS ESTÁTICO, PRESSÃO VARIÁVEL, POTÊNCIA 99 HP, PESO SEM/COM LASTRO 9,45 / 21,0 T, LARGURA DE ROLAGEM 2,265 M - MATERIAIS NA OPERAÇÃO. AF_02/2016 | H | 42.39 | 55.11 |  |  | 0 | 0 |  | 0 | 0 | 0 | 0
5791 | SEIL | ROLO COMPACTADOR VIBRATORIO DE UM CILINDRO LISO DE ACO, POTENCIA 80 HP, PESO OPERACIONAL MAXIMO 8,5 T, LARGURA TRABALHO 1,676 M - MANUTENÇÃO. AF_06/2014 | H | 15.18 | 19.73 |  |  | 0 | 0 |  | 0 | 0 | 0 | 0
5792 | SEIL | ROLO COMPACTADOR VIBRATORIO DE UM CILINDRO LISO DE ACO, POTENCIA 80 HP, PESO OPERACIONAL MAXIMO 8,5 T, LARGURA TRABALHO 1,676 M - MATERIAIS NA OPERAÇÃO. AF_06/2014 | H | 34.27 | 44.55 |  |  | 0 | 0 |  | 0 | 0 | 0 | 0
5863 | SEIL | ROLO COMPACTADOR VIBRATÓRIO REBOCÁVEL, CILINDRO DE AÇO LISO, POTÊNCIA DE TRAÇÃO DE 65 CV, PESO 4,7 T, IMPACTO DINÂMICO 18,3 T, LARGURA DE TRABALHO 1,67 M - CHP DIURNO. AF_02/2016 | CHP | 9.3 | 12.09 |  |  | 0 | 0 |  | 0 | 0 | 0 | 0
5865 | SEIL | ROLO COMPACTADOR VIBRATÓRIO REBOCÁVEL, CILINDRO DE AÇO LISO, POTÊNCIA DE TRAÇÃO DE 65 CV, PESO 4,7 T, IMPACTO DINÂMICO 18,3 T, LARGURA DE TRABALHO 1,67 M - CHI DIURNO. AF_02/2016 | CHI | 4.89 | 6.36 |  |  | 0 | 0 |  | 0 | 0 | 0 | 0
5867 | SEIL | ROLO COMPACTADOR VIBRATÓRIO TANDEM AÇO LISO, POTÊNCIA 58 HP, PESO SEM/COM LASTRO 6,5 / 9,4 T, LARGURA DE TRABALHO 1,2 M - CHP DIURNO. AF_06/2014 | CHP | 80.04 | 104.05 |  |  | 0 | 0 |  | 0 | 0 | 0 | 0
5869 | SEIL | ROLO COMPACTADOR VIBRATÓRIO TANDEM AÇO LISO, POTÊNCIA 58 HP, PESO SEM/COM LASTRO 6,5 / 9,4 T, LARGURA DE TRABALHO 1,2 M - CHI DIURNO. AF_06/2014 | CHI | 37.28 | 48.46 |  |  | 0 | 0 |  | 0 | 0 | 0 | 0
5871 | SEIL | ROLO COMPACTADOR DE PNEUS ESTÁTICO, PRESSÃO VARIÁVEL, POTÊNCIA 99 HP, PESO SEM/COM LASTRO 9,45 / 21,0 T, LARGURA DE ROLAGEM 2,265 M - CHP DIURNO. AF_02/2016 | CHP | 97.88 | 127.24 |  |  | 0 | 0 |  | 0 | 0 | 0 | 0
5873 | SEIL | ROLO COMPACTADOR DE PNEUS ESTÁTICO, PRESSÃO VARIÁVEL, POTÊNCIA 99 HP, PESO SEM/COM LASTRO 9,45 / 21,0 T, LARGURA DE ROLAGEM 2,265 M - CHI DIURNO. AF_02/2016 | CHI | 38.46 | 50 |  |  | 0 | 0 |  | 0 | 0 | 0 | 0
5738 | SEIL | ROLO COMPACTADOR VIBRATÓRIO PÉ DE CARNEIRO, OPERADO POR CONTROLE REMOTO, POTÊNCIA 12,5 KW, PESO OPERACIONAL 1,675 T, LARGURA DE TRABALHO 0,85 M - DEPRECIAÇÃO. AF_02/2016 | H | 17.96 | 23.35 |  |  | 0 | 0 |  | 0 | 0 | 0 | 0
5739 | SEIL | ROLO COMPACTADOR VIBRATÓRIO PÉ DE CARNEIRO, OPERADO POR CONTROLE REMOTO, POTÊNCIA 12,5 KW, PESO OPERACIONAL 1,675 T, LARGURA DE TRABALHO 0,85 M - MANUTENÇÃO. AF_02/2016 | H | 19.95 | 25.94 |  |  | 0 | 0 |  | 0 | 0 | 0 | 0
5879 | SEIL | ROLO COMPACTADOR VIBRATÓRIO PÉ DE CARNEIRO, OPERADO POR CONTROLE REMOTO, POTÊNCIA 12,5 KW, PESO OPERACIONAL 1,675 T, LARGURA DE TRABALHO 0,85 M - CHP DIURNO. AF_02/2016 | CHP | 66.65 | 86.65 |  |  | 0 | 0 |  | 0 | 0 | 0 | 0
5881 | SEIL | ROLO COMPACTADOR VIBRATÓRIO PÉ DE CARNEIRO, OPERADO POR CONTROLE REMOTO, POTÊNCIA 12,5 KW, PESO OPERACIONAL 1,675 T, LARGURA DE TRABALHO 0,85 M - CHI DIURNO. AF_02/2016 | CHI | 39.53 | 51.39 |  |  | 0 | 0 |  | 0 | 0 | 0 | 0
5948 | SEIL | ROLO COMPACTADOR VIBRATORIO DE UM CILINDRO LISO DE ACO, POTENCIA 80 HP, PESO OPERACIONAL MAXIMO 8,5 T, LARGURA TRABALHO 1,676 M - CHP DIURNO. AF_06/2014 | CHP | 83.75 | 108.88 |  |  | 0 | 0 |  | 0 | 0 | 0 | 0
7038 | SEIL | ROLO COMPACTADOR DE PNEUS ESTÁTICO, PRESSÃO VARIÁVEL, POTÊNCIA 111 HP, PESO SEM/COM LASTRO 9,5 / 26 T, LARGURA DE TRABALHO 1,90 M - DEPRECIAÇÃO. AF_07/2014 | H | 17.1 | 22.23 |  |  | 0 | 0 |  | 0 | 0 | 0 | 0
7039 | SEIL | ROLO COMPACTADOR DE PNEUS ESTÁTICO, PRESSÃO VARIÁVEL, POTÊNCIA 111 HP, PESO SEM/COM LASTRO 9,5 / 26 T, LARGURA DE TRABALHO 1,90 M - JUROS. AF_07/2014 | H | 4.7 | 6.11 |  |  | 0 | 0 |  | 0 | 0 | 0 | 0
7040 | SEIL | ROLO COMPACTADOR DE PNEUS ESTÁTICO, PRESSÃO VARIÁVEL, POTÊNCIA 111 HP, PESO SEM/COM LASTRO 9,5 / 26 T, LARGURA DE TRABALHO 1,90 M - MANUTENÇÃO. AF_07/2014 | H | 17.61 | 22.89 |  |  | 0 | 0 |  | 0 | 0 | 0 | 0
7049 | SEIL | ROLO COMPACTADOR PE DE CARNEIRO VIBRATORIO, POTENCIA 125 HP, PESO OPERACIONAL SEM/COM LASTRO 11,95 / 13,30 T, IMPACTO DINAMICO 38,5 / 22,5 T, LARGURA DE TRABALHO 2,15 M - CHP DIURNO. AF_06/2014 | CHP | 113.61 | 147.69 |  |  | 0 | 0 |  | 0 | 0 | 0 | 0
7050 | SEIL | ROLO COMPACTADOR PE DE CARNEIRO VIBRATORIO, POTENCIA 125 HP, PESO OPERACIONAL SEM/COM LASTRO 11,95 / 13,30 T, IMPACTO DINAMICO 38,5 / 22,5 T, LARGURA DE TRABALHO 2,15 M - CHI DIURNO. AF_06/2014 | CHI | 39.85 | 51.81 |  |  | 0 | 0 |  | 0 | 0 | 0 | 0
7051 | SEIL | ROLO COMPACTADOR PE DE CARNEIRO VIBRATORIO, POTENCIA 125 HP, PESO OPERACIONAL SEM/COM LASTRO 11,95 / 13,30 T, IMPACTO DINAMICO 38,5 / 22,5 T, LARGURA DE TRABALHO 2,15 M - DEPRECIAÇÃO. AF_06/2014 | H | 18.22 | 23.69 |  |  | 0 | 0 |  | 0 | 0 | 0 | 0
7052 | SEIL | ROLO COMPACTADOR PE DE CARNEIRO VIBRATORIO, POTENCIA 125 HP, PESO OPERACIONAL SEM/COM LASTRO 11,95 / 13,30 T, IMPACTO DINAMICO 38,5 / 22,5 T, LARGURA DE TRABALHO 2,15 M - JUROS. AF_06/2014 | H | 4.25 | 5.53 |  |  | 0 | 0 |  | 0 | 0 | 0 | 0
7053 | SEIL | ROLO COMPACTADOR PE DE CARNEIRO VIBRATORIO, POTENCIA 125 HP, PESO OPERACIONAL SEM/COM LASTRO 11,95 / 13,30 T, IMPACTO DINAMICO 38,5 / 22,5 T, LARGURA DE TRABALHO 2,15 M - MANUTENÇÃO. AF_06/2014 | H | 20.24 | 26.31 |  |  | 0 | 0 |  | 0 | 0 | 0 | 0
7054 | SEIL | ROLO COMPACTADOR PE DE CARNEIRO VIBRATORIO, POTENCIA 125 HP, PESO OPERACIONAL SEM/COM LASTRO 11,95 / 13,30 T, IMPACTO DINAMICO 38,5 / 22,5 T, LARGURA DE TRABALHO 2,15 M - MATERIAIS NA OPERAÇÃO. AF_06/2014 | H | 53.53 | 69.59 |  |  | 0 | 0 |  | 0 | 0 | 0 | 0
53788 | SEIL | ROLO COMPACTADOR VIBRATÓRIO DE UM CILINDRO AÇO LISO, POTÊNCIA 80 HP, PESO OPERACIONAL MÁXIMO 8,1 T, IMPACTO DINÂMICO 16,15 / 9,5 T, LARGURA DE TRABALHO 1,68 M - MATERIAIS NA OPERAÇÃO. AF_06/2014 | H | 34.27 | 44.55 |  |  | 0 | 0 |  | 0 | 0 | 0 | 0
53818 | SEIL | ROLO COMPACTADOR VIBRATÓRIO REBOCÁVEL, CILINDRO DE AÇO LISO, POTÊNCIA DE TRAÇÃO DE 65 CV, PESO 4,7 T, IMPACTO DINÂMICO 18,3 T, LARGURA DE TRABALHO 1,67 M - DEPRECIAÇÃO. AF_02/2016 | H | 3.97 | 5.16 |  |  | 0 | 0 |  | 0 | 0 | 0 | 0
53823 | SEIL | ROLO COMPACTADOR DE PNEUS ESTÁTICO, PRESSÃO VARIÁVEL, POTÊNCIA 99 HP, PESO SEM/COM LASTRO 9,45 / 21,0 T, LARGURA DE ROLAGEM 2,265 M - DEPRECIAÇÃO. AF_02/2016 | H | 16.54 | 21.5 |  |  | 0 | 0 |  | 0 | 0 | 0 | 0
55263 | SEIL | ROLO COMPACTADOR DE PNEUS ESTÁTICO, PRESSÃO VARIÁVEL, POTÊNCIA 111 HP, PESO SEM/COM LASTRO 9,5 / 26 T, LARGURA DE TRABALHO 1,90 M - MATERIAIS NA OPERAÇÃO. AF_07/2014 | H | 47.53 | 61.79 |  |  | 0 | 0 |  | 0 | 0 | 0 | 0
73309 | SEIL | ROLO COMPACTADOR VIBRATÓRIO PÉ DE CARNEIRO PARA SOLOS, POTÊNCIA 80 HP, PESO OPERACIONAL SEM/COM LASTRO 7,4 / 8,8 T, LARGURA DE TRABALHO 1,68 M - DEPRECIAÇÃO. AF_02/2016 | H | 13.66 | 17.76 |  |  | 0 | 0 |  | 0 | 0 | 0 | 0
73313 | SEIL | ROLO COMPACTADOR VIBRATÓRIO PÉ DE CARNEIRO PARA SOLOS, POTÊNCIA 80 HP, PESO OPERACIONAL SEM/COM LASTRO 7,4 / 8,8 T, LARGURA DE TRABALHO 1,68 M - JUROS. AF_02/2016 | H | 3.19 | 4.15 |  |  | 0 | 0 |  | 0 | 0 | 0 | 0
6879 | SEIL | ROLO COMPACTADOR DE PNEUS ESTÁTICO, PRESSÃO VARIÁVEL, POTÊNCIA 111 HP, PESO SEM/COM LASTRO 9,5 / 26 T, LARGURA DE TRABALHO 1,90 M - CHP DIURNO. AF_07/2014 | CHP | 104.31 | 135.6 |  |  | 0 | 0 |  | 0 | 0 | 0 | 0
6880 | SEIL | ROLO COMPACTADOR DE PNEUS ESTÁTICO, PRESSÃO VARIÁVEL, POTÊNCIA 111 HP, PESO SEM/COM LASTRO 9,5 / 26 T, LARGURA DE TRABALHO 1,90 M - CHI DIURNO. AF_07/2014 | CHI | 39.18 | 50.93 |  |  | 0 | 0 |  | 0 | 0 | 0 | 0
89280 | SEIL | ROLO COMPACTADOR VIBRATÓRIO TANDEM AÇO LISO, POTÊNCIA 58 HP, PESO SEM/COM LASTRO 6,5 / 9,4 T, LARGURA DE TRABALHO 1,2 M - DEPRECIAÇÃO. AF_06/2014 | H | 16.14 | 20.98 |  |  | 0 | 0 |  | 0 | 0 | 0 | 0
89281 | SEIL | ROLO COMPACTADOR VIBRATÓRIO TANDEM AÇO LISO, POTÊNCIA 58 HP, PESO SEM/COM LASTRO 6,5 / 9,4 T, LARGURA DE TRABALHO 1,2 M - JUROS. AF_06/2014 | H | 3.76 | 4.89 |  |  | 0 | 0 |  | 0 | 0 | 0 | 0
95282 | SEIL | DESEMPENADEIRA DE CONCRETO, PESO DE 75KG, 4 PÁS, MOTOR A GASOLINA, POTÊNCIA 5,5 HP - CHP DIURNO. AF_09/2016 | CHP | 5.81 | 7.55 |  |  | 0 | 0 |  | 0 | 0 | 0 | 0
95283 | SEIL | DESEMPENADEIRA DE CONCRETO, PESO DE 75KG, 4 PÁS, MOTOR A GASOLINA, POTÊNCIA 5,5 HP - CHI DIURNO. AF_09/2016 | CHI | 0.83 | 1.08 |  |  | 0 | 0 |  | 0 | 0 | 0 | 0
95278 | SEIL | DESEMPENADEIRA DE CONCRETO, PESO DE 75KG, 4 PÁS, MOTOR A GASOLINA, POTÊNCIA 5,5 HP - DEPRECIAÇÃO. AF_09/2016 | H | 0.65 | 0.85 |  |  | 0 | 0 |  | 0 | 0 | 0 | 0
95279 | SEIL | DESEMPENADEIRA DE CONCRETO, PESO DE 75KG, 4 PÁS, MOTOR A GASOLINA, POTÊNCIA 5,5 HP - JUROS. AF_09/2016 | H | 0.18 | 0.23 |  |  | 0 | 0 |  | 0 | 0 | 0 | 0
95280 | SEIL | DESEMPENADEIRA DE CONCRETO, PESO DE 75KG, 4 PÁS, MOTOR A GASOLINA, POTÊNCIA 5,5 HP - MANUTENÇÃO. AF_09/2016 | H | 0.43 | 0.56 |  |  | 0 | 0 |  | 0 | 0 | 0 | 0
95281 | SEIL | DESEMPENADEIRA DE CONCRETO, PESO DE 75KG, 4 PÁS, MOTOR A GASOLINA, POTÊNCIA 5,5 HP  MATERIAIS NA OPERAÇÃO. AF_09/2016 | H | 4.55 | 5.92 |  |  | 0 | 0 |  | 0 | 0 | 0 | 0
95270 | SEIL | RÉGUA VIBRATÓRIA DUPLA PARA CONCRETO, PESO DE 60KG, COMPRIMENTO 4 M, COM MOTOR A GASOLINA, POTÊNCIA 5,5 HP - CHP DIURNO. AF_09/2016 | CHP | 5.75 | 7.48 |  |  | 0 | 0 |  | 0 | 0 | 0 | 0
95271 | SEIL | RÉGUA VIBRATÓRIA DUPLA PARA CONCRETO, PESO DE 60KG, COMPRIMENTO 4 M, COM MOTOR A GASOLINA, POTÊNCIA 5,5 HP - CHI DIURNO. AF_09/2016 | CHI | 0.7 | 0.91 |  |  | 0 | 0 |  | 0 | 0 | 0 | 0
95266 | SEIL | RÉGUA VIBRATÓRIA DUPLA PARA CONCRETO, PESO DE 60KG, COMPRIMENTO 4 M, COM MOTOR A GASOLINA, POTÊNCIA 5,5 HP - DEPRECIAÇÃO. AF_09/2016 | H | 0.55 | 0.72 |  |  | 0 | 0 |  | 0 | 0 | 0 | 0
95267 | SEIL | RÉGUA VIBRATÓRIA DUPLA PARA CONCRETO, PESO DE 60KG, COMPRIMENTO 4 M, COM MOTOR A GASOLINA, POTÊNCIA 5,5 HP - JUROS. AF_09/2016 | H | 0.15 | 0.2 |  |  | 0 | 0 |  | 0 | 0 | 0 | 0
95268 | SEIL | RÉGUA VIBRATÓRIA DUPLA PARA CONCRETO, PESO DE 60KG, COMPRIMENTO 4 M, COM MOTOR A GASOLINA, POTÊNCIA 5,5 HP - MANUTENÇÃO. AF_09/2016 | H | 0.5 | 0.65 |  |  | 0 | 0 |  | 0 | 0 | 0 | 0
95269 | SEIL | RÉGUA VIBRATÓRIA DUPLA PARA CONCRETO, PESO DE 60KG, COMPRIMENTO 4 M, COM MOTOR A GASOLINA, POTÊNCIA 5,5 HP  MATERIAIS NA OPERAÇÃO. AF_09/2016 | H | 4.55 | 5.92 |  |  | 0 | 0 |  | 0 | 0 | 0 | 0
89227 | SEIL | ROLO COMPACTADOR VIBRATORIO DE UM CILINDRO LISO DE ACO, POTENCIA 80 HP, PESO OPERACIONAL MAXIMO 8,5 T, LARGURA TRABALHO 1,676 M - CHI DIURNO. AF_06/2014 | CHI | 34.3 | 44.59 |  |  | 0 | 0 |  | 0 | 0 | 0 | 0
89210 | SEIL | ROLO COMPACTADOR VIBRATÓRIO DE UM CILINDRO AÇO LISO, POTÊNCIA 80 HP, PESO OPERACIONAL MÁXIMO 8,1 T, IMPACTO DINÂMICO 16,15 / 9,5 T, LARGURA DE TRABALHO 1,68 M - DEPRECIAÇÃO. AF_06/2014 | H | 13.14 | 17.08 |  |  | 0 | 0 |  | 0 | 0 | 0 | 0
89211 | SEIL | ROLO COMPACTADOR VIBRATÓRIO DE UM CILINDRO AÇO LISO, POTÊNCIA 80 HP, PESO OPERACIONAL MÁXIMO 8,1 T, IMPACTO DINÂMICO 16,15 / 9,5 T, LARGURA DE TRABALHO 1,68 M - JUROS. AF_06/2014 | H | 3.07 | 3.99 |  |  | 0 | 0 |  | 0 | 0 | 0 | 0
89219 | SEIL | ROLO COMPACTADOR VIBRATORIO DE UM CILINDRO LISO DE ACO, POTENCIA 80 HP, PESO OPERACIONAL MAXIMO 8,5 T, LARGURA TRABALHO 1,676 M - DEPRECIAÇÃO. AF_06/2014 | H | 13.72 | 17.84 |  |  | 0 | 0 |  | 0 | 0 | 0 | 0
89220 | SEIL | ROLO COMPACTADOR VIBRATORIO DE UM CILINDRO LISO DE ACO, POTENCIA 80 HP, PESO OPERACIONAL MAXIMO 8,5 T, LARGURA TRABALHO 1,676 M - JUROS. AF_06/2014 | H | 3.2 | 4.16 |  |  | 0 | 0 |  | 0 | 0 | 0 | 0
95631 | SEIL | ROLO COMPACTADOR VIBRATORIO TANDEM, ACO LISO, POTENCIA 125 HP, PESO SEM/COM LASTRO 10,20/11,65 T, LARGURA DE TRABALHO 1,73 M - CHP DIURNO. AF_11/2016 | CHP | 116.99 | 152.09 |  |  | 0 | 0 |  | 0 | 0 | 0 | 0
93242 | SEIL | ROLO COMPACTADOR VIBRATÓRIO TANDEM, CILINDROS LISOS DE AÇO PARA SOLO/ASFALTO, POTÊNCIA 45 HP, PESO MÁXIMO OPERACIONAL 4 T - CHI DIURNO. AF_02/2016 | CHI | 29.72 | 38.64 |  |  | 0 | 0 |  | 0 | 0 | 0 | 0
93244 | SEIL | ROLO COMPACTADOR VIBRATÓRIO PÉ DE CARNEIRO PARA SOLOS, POTÊNCIA 80 HP, PESO OPERACIONAL SEM/COM LASTRO 7,4 / 8,8 T, LARGURA DE TRABALHO 1,68 M - CHI DIURNO. AF_02/2016 | CHI | 34.23 | 44.5 |  |  | 0 | 0 |  | 0 | 0 | 0 | 0
95632 | SEIL | ROLO COMPACTADOR VIBRATORIO TANDEM, ACO LISO, POTENCIA 125 HP, PESO SEM/COM LASTRO 10,20/11,65 T, LARGURA DE TRABALHO 1,73 M - CHI DIURNO. AF_11/2016 | CHI | 41.63 | 54.12 |  |  | 0 | 0 |  | 0 | 0 | 0 | 0
93236 | SEIL | ROLO COMPACTADOR DE PNEUS ESTÁTICO, PRESSÃO VARIÁVEL, POTÊNCIA 99 HP, PESO SEM/COM LASTRO 9,45 / 21,0 T, LARGURA DE ROLAGEM 2,265 M - JUROS. AF_02/2016 | H | 4.55 | 5.92 |  |  | 0 | 0 |  | 0 | 0 | 0 | 0
93238 | SEIL | ROLO COMPACTADOR VIBRATÓRIO REBOCÁVEL, CILINDRO DE AÇO LISO, POTÊNCIA DE TRAÇÃO DE 65 CV, PESO 4,7 T, IMPACTO DINÂMICO 18,3 T, LARGURA DE TRABALHO 1,67 M - JUROS. AF_02/2016 | H | 0.93 | 1.21 |  |  | 0 | 0 |  | 0 | 0 | 0 | 0
93239 | SEIL | ROLO COMPACTADOR VIBRATÓRIO PÉ DE CARNEIRO, OPERADO POR CONTROLE REMOTO, POTÊNCIA 12,5 KW, PESO OPERACIONAL 1,675 T, LARGURA DE TRABALHO 0,85 M - JUROS. AF_02/2016 | H | 4.19 | 5.45 |  |  | 0 | 0 |  | 0 | 0 | 0 | 0
93240 | SEIL | ROLO COMPACTADOR VIBRATÓRIO PÉ DE CARNEIRO, OPERADO POR CONTROLE REMOTO, POTÊNCIA 12,5 KW, PESO OPERACIONAL 1,675 T, LARGURA DE TRABALHO 0,85 M - MATERIAIS NA OPERAÇÃO. AF_02/2016 | H | 7.18 | 9.33 |  |  | 0 | 0 |  | 0 | 0 | 0 | 0
93241 | SEIL | ROLO COMPACTADOR VIBRATÓRIO TANDEM, CILINDROS LISOS DE AÇO PARA SOLO/ASFALTO, POTÊNCIA 45 HP, PESO MÁXIMO OPERACIONAL 4 T - JUROS. AF_02/2016 | H | 2.54 | 3.3 |  |  | 0 | 0 |  | 0 | 0 | 0 | 0
95627 | SEIL | ROLO COMPACTADOR VIBRATORIO TANDEM, ACO LISO, POTENCIA 125 HP, PESO SEM/COM LASTRO 10,20/11,65 T, LARGURA DE TRABALHO 1,73 M - DEPRECIAÇÃO. AF_11/2016 | H | 19.66 | 25.56 |  |  | 0 | 0 |  | 0 | 0 | 0 | 0
95628 | SEIL | ROLO COMPACTADOR VIBRATORIO TANDEM, ACO LISO, POTENCIA 125 HP, PESO SEM/COM LASTRO 10,20/11,65 T, LARGURA DE TRABALHO 1,73 M - JUROS. AF_11/2016 | H | 4.59 | 5.97 |  |  | 0 | 0 |  | 0 | 0 | 0 | 0
95629 | SEIL | ROLO COMPACTADOR VIBRATORIO TANDEM, ACO LISO, POTENCIA 125 HP, PESO SEM/COM LASTRO 10,20/11,65 T, LARGURA DE TRABALHO 1,73 M - MANUTENÇÃO. AF_11/2016 | H | 21.84 | 28.39 |  |  | 0 | 0 |  | 0 | 0 | 0 | 0
95630 | SEIL | ROLO COMPACTADOR VIBRATORIO TANDEM, ACO LISO, POTENCIA 125 HP, PESO SEM/COM LASTRO 10,20/11,65 T, LARGURA DE TRABALHO 1,73 M - MATERIAIS NA OPERAÇÃO. AF_11/2016 | H | 53.53 | 69.59 |  |  | 0 | 0 |  | 0 | 0 | 0 | 0
12.3.39 |  | PLACAS VIBRATÓRIAS
91277 | SEIL | PLACA VIBRATÓRIA REVERSÍVEL COM MOTOR 4 TEMPOS A GASOLINA, FORÇA CENTRÍFUGA DE 25 KN (2500 KGF), POTÊNCIA 5,5 CV - CHP DIURNO. AF_08/2015 | CHP | 5.88 | 7.64 |  |  | 0 | 0 |  | 0 | 0 | 0 | 0
91278 | SEIL | PLACA VIBRATÓRIA REVERSÍVEL COM MOTOR 4 TEMPOS A GASOLINA, FORÇA CENTRÍFUGA DE 25 KN (2500 KGF), POTÊNCIA 5,5 CV - CHI DIURNO. AF_08/2015 | CHI | 0.95 | 1.24 |  |  | 0 | 0 |  | 0 | 0 | 0 | 0
91273 | SEIL | PLACA VIBRATÓRIA REVERSÍVEL COM MOTOR 4 TEMPOS A GASOLINA, FORÇA CENTRÍFUGA DE 25 KN (2500 KGF), POTÊNCIA 5,5 CV - DEPRECIAÇÃO. AF_08/2015 | H | 0.7 | 0.91 |  |  | 0 | 0 |  | 0 | 0 | 0 | 0
91274 | SEIL | PLACA VIBRATÓRIA REVERSÍVEL COM MOTOR 4 TEMPOS A GASOLINA, FORÇA CENTRÍFUGA DE 25 KN (2500 KGF), POTÊNCIA 5,5 CV - JUROS. AF_08/2015 | H | 0.24 | 0.31 |  |  | 0 | 0 |  | 0 | 0 | 0 | 0
91275 | SEIL | PLACA VIBRATÓRIA REVERSÍVEL COM MOTOR 4 TEMPOS A GASOLINA, FORÇA CENTRÍFUGA DE 25 KN (2500 KGF), POTÊNCIA 5,5 CV - MANUTENÇÃO. AF_08/2015 | H | 0.46 | 0.6 |  |  | 0 | 0 |  | 0 | 0 | 0 | 0
91276 | SEIL | PLACA VIBRATÓRIA REVERSÍVEL COM MOTOR 4 TEMPOS A GASOLINA, FORÇA CENTRÍFUGA DE 25 KN (2500 KGF), POTÊNCIA 5,5 CV - MATERIAIS NA OPERAÇÃO. AF_08/2015 | H | 4.48 | 5.82 |  |  | 0 | 0 |  | 0 | 0 | 0 | 0
12.3.40 |  | GRADE ARADORA
5658 | SEIL | GRADE DE DISCO CONTROLE REMOTO REBOCÁVEL, COM 24 DISCOS 24 X 6 MM COM PNEUS PARA TRANSPORTE - MANUTENÇÃO. AF_06/2014 | H | 1.54 | 2 |  |  | 0 | 0 |  | 0 | 0 | 0 | 0
5689 | SEIL | GRADE DE DISCO CONTROLE REMOTO REBOCÁVEL, COM 24 DISCOS 24 X 6 MM COM PNEUS PARA TRANSPORTE - CHP DIURNO. AF_06/2014 | CHP | 4.18 | 5.43 |  |  | 0 | 0 |  | 0 | 0 | 0 | 0
5690 | SEIL | GRADE DE DISCO CONTROLE REMOTO REBOCÁVEL, COM 24 DISCOS 24 X 6 MM COM PNEUS PARA TRANSPORTE - CHI DIURNO. AF_06/2014 | CHI | 2.63 | 3.42 |  |  | 0 | 0 |  | 0 | 0 | 0 | 0
5921 | SEIL | GRADE DE DISCO REBOCÁVEL COM 20 DISCOS 24" X 6 MM COM PNEUS PARA TRANSPORTE - CHP DIURNO. AF_06/2014 | CHP | 3.27 | 4.25 |  |  | 0 | 0 |  | 0 | 0 | 0 | 0
5923 | SEIL | GRADE DE DISCO REBOCÁVEL COM 20 DISCOS 24" X 6 MM COM PNEUS PARA TRANSPORTE - CHI DIURNO. AF_06/2014 | CHI | 2.06 | 2.68 |  |  | 0 | 0 |  | 0 | 0 | 0 | 0
53840 | SEIL | GRADE DE DISCO REBOCÁVEL COM 20 DISCOS 24" X 6 MM COM PNEUS PARA TRANSPORTE - DEPRECIAÇÃO. AF_06/2014 | H | 1.53 | 1.99 |  |  | 0 | 0 |  | 0 | 0 | 0 | 0
53841 | SEIL | GRADE DE DISCO REBOCÁVEL COM 20 DISCOS 24" X 6 MM COM PNEUS PARA TRANSPORTE - MANUTENÇÃO. AF_06/2014 | H | 1.21 | 1.57 |  |  | 0 | 0 |  | 0 | 0 | 0 | 0
87026 | SEIL | GRADE DE DISCO REBOCÁVEL COM 20 DISCOS 24" X 6 MM COM PNEUS PARA TRANSPORTE - JUROS. AF_06/2014 | H | 0.53 | 0.69 |  |  | 0 | 0 |  | 0 | 0 | 0 | 0
88855 | SEIL | GRADE DE DISCO CONTROLE REMOTO REBOCÁVEL, COM 24 DISCOS 24 X 6 MM COM PNEUS PARA TRANSPORTE - DEPRECIAÇÃO. AF_06/2014 | H | 1.95 | 2.54 |  |  | 0 | 0 |  | 0 | 0 | 0 | 0
88856 | SEIL | GRADE DE DISCO CONTROLE REMOTO REBOCÁVEL, COM 24 DISCOS 24 X 6 MM COM PNEUS PARA TRANSPORTE - JUROS. AF_06/2014 | H | 0.68 | 0.88 |  |  | 0 | 0 |  | 0 | 0 | 0 | 0
12.3.41 |  | MOTONIVELADORA
5779 | SEIL | MOTONIVELADORA POTÊNCIA BÁSICA LÍQUIDA (PRIMEIRA MARCHA) 125 HP, PESO BRUTO 13032 KG, LARGURA DA LÂMINA DE 3,7 M - MANUTENÇÃO. AF_06/2014 | H | 33 | 42.9 |  |  | 0 | 0 |  | 0 | 0 | 0 | 0
5932 | SEIL | MOTONIVELADORA POTÊNCIA BÁSICA LÍQUIDA (PRIMEIRA MARCHA) 125 HP, PESO BRUTO 13032 KG, LARGURA DA LÂMINA DE 3,7 M - CHP DIURNO. AF_06/2014 | CHP | 153.37 | 199.38 |  |  | 0 | 0 |  | 0 | 0 | 0 | 0
5934 | SEIL | MOTONIVELADORA POTÊNCIA BÁSICA LÍQUIDA (PRIMEIRA MARCHA) 125 HP, PESO BRUTO 13032 KG, LARGURA DA LÂMINA DE 3,7 M - CHI DIURNO. AF_06/2014 | CHI | 56.13 | 72.97 |  |  | 0 | 0 |  | 0 | 0 | 0 | 0
53849 | SEIL | MOTONIVELADORA POTÊNCIA BÁSICA LÍQUIDA (PRIMEIRA MARCHA) 125 HP, PESO BRUTO 13032 KG, LARGURA DA LÂMINA DE 3,7 M - MATERIAIS NA OPERAÇÃO. AF_06/2014 | H | 64.23 | 83.5 |  |  | 0 | 0 |  | 0 | 0 | 0 | 0
89228 | SEIL | MOTONIVELADORA POTÊNCIA BÁSICA LÍQUIDA (PRIMEIRA MARCHA) 125 HP, PESO BRUTO 13032 KG, LARGURA DA LÂMINA DE 3,7 M - DEPRECIAÇÃO. AF_06/2014 | H | 23.49 | 30.54 |  |  | 0 | 0 |  | 0 | 0 | 0 | 0
89229 | SEIL | MOTONIVELADORA POTÊNCIA BÁSICA LÍQUIDA (PRIMEIRA MARCHA) 125 HP, PESO BRUTO 13032 KG, LARGURA DA LÂMINA DE 3,7 M - JUROS. AF_06/2014 | H | 7.48 | 9.72 |  |  | 0 | 0 |  | 0 | 0 | 0 | 0
12.3.42 |  | FRESADORAS
89234 | SEIL | FRESADORA DE ASFALTO A FRIO SOBRE RODAS, LARGURA FRESAGEM DE 1,0 M, POTÊNCIA 208 HP - CHP DIURNO. AF_11/2014 | CHP | 300.73 | 390.95 |  |  | 0 | 0 |  | 0 | 0 | 0 | 0
89242 | SEIL | FRESADORA DE ASFALTO A FRIO SOBRE RODAS, LARGURA FRESAGEM DE 2,0 M, POTÊNCIA 550 HP - CHP DIURNO. AF_11/2014 | CHP | 704.3 | 915.59 |  |  | 0 | 0 |  | 0 | 0 | 0 | 0
89235 | SEIL | FRESADORA DE ASFALTO A FRIO SOBRE RODAS, LARGURA FRESAGEM DE 1,0 M, POTÊNCIA 208 HP - CHI DIURNO. AF_11/2014 | CHI | 103.8 | 134.94 |  |  | 0 | 0 |  | 0 | 0 | 0 | 0
89243 | SEIL | FRESADORA DE ASFALTO A FRIO SOBRE RODAS, LARGURA FRESAGEM DE 2,0 M, POTÊNCIA 550 HP - CHI DIURNO. AF_11/2014 | CHI | 216.79 | 281.83 |  |  | 0 | 0 |  | 0 | 0 | 0 | 0
12.3.43 |  | RECICLADORAS DE ASFALTO
89250 | SEIL | RECICLADORA DE ASFALTO A FRIO SOBRE RODAS, LARGURA FRESAGEM DE 2,0 M, POTÊNCIA 422 HP - CHP DIURNO. AF_11/2014 | CHP | 590.5 | 767.65 |  |  | 0 | 0 |  | 0 | 0 | 0 | 0
89251 | SEIL | RECICLADORA DE ASFALTO A FRIO SOBRE RODAS, LARGURA FRESAGEM DE 2,0 M, POTÊNCIA 422 HP - CHI DIURNO. AF_11/2014 | CHI | 190.9 | 248.17 |  |  | 0 | 0 |  | 0 | 0 | 0 | 0
89246 | SEIL | RECICLADORA DE ASFALTO A FRIO SOBRE RODAS, LARGURA FRESAGEM DE 2,0 M, POTÊNCIA 422 HP - DEPRECIAÇÃO. AF_11/2014 | H | 140.14 | 182.18 |  |  | 0 | 0 |  | 0 | 0 | 0 | 0
89247 | SEIL | RECICLADORA DE ASFALTO A FRIO SOBRE RODAS, LARGURA FRESAGEM DE 2,0 M, POTÊNCIA 422 HP - JUROS. AF_11/2014 | H | 31.53 | 40.99 |  |  | 0 | 0 |  | 0 | 0 | 0 | 0
89248 | SEIL | RECICLADORA DE ASFALTO A FRIO SOBRE RODAS, LARGURA FRESAGEM DE 2,0 M, POTÊNCIA 422 HP - MANUTENÇÃO. AF_11/2014 | H | 218.97 | 284.66 |  |  | 0 | 0 |  | 0 | 0 | 0 | 0
89249 | SEIL | RECICLADORA DE ASFALTO A FRIO SOBRE RODAS, LARGURA FRESAGEM DE 2,0 M, POTÊNCIA 422 HP - MATERIAIS NA OPERAÇÃO. AF_11/2014 | H | 180.64 | 234.83 |  |  | 0 | 0 |  | 0 | 0 | 0 | 0
12.3.44 |  | DOSADORES
92118 | SEIL | DOSADOR DE AREIA, CAPACIDADE DE 26 LITROS - CHP DIURNO. AF_11/2015 | CHP | 1.54 | 2 |  |  | 0 | 0 |  | 0 | 0 | 0 | 0
92119 | SEIL | DOSADOR DE AREIA, CAPACIDADE DE 26 LITROS - CHI DIURNO. AF_11/2015 | CHI | 0.95 | 1.24 |  |  | 0 | 0 |  | 0 | 0 | 0 | 0
92114 | SEIL | DOSADOR DE AREIA, CAPACIDADE DE 26 LITROS - DEPRECIAÇÃO. AF_11/2015 | H | 0.9 | 1.17 |  |  | 0 | 0 |  | 0 | 0 | 0 | 0
92115 | SEIL | DOSADOR DE AREIA, CAPACIDADE DE 26 LITROS - JUROS. AF_11/2015 | H | 0.06 | 0.08 |  |  | 0 | 0 |  | 0 | 0 | 0 | 0
92116 | SEIL | DOSADOR DE AREIA, CAPACIDADE DE 26 LITROS - MANUTENÇÃO. AF_11/2015 | H | 0.59 | 0.77 |  |  | 0 | 0 |  | 0 | 0 | 0 | 0
12.3.45 |  | VIBROACABADORA
5835 | SEIL | VIBROACABADORA DE ASFALTO SOBRE ESTEIRAS, LARGURA DE PAVIMENTAÇÃO 1,90 M A 5,30 M, POTÊNCIA 105 HP CAPACIDADE 450 T/H - CHP DIURNO. AF_11/2014 | CHP | 182.57 | 237.34 |  |  | 0 | 0 |  | 0 | 0 | 0 | 0
5837 | SEIL | VIBROACABADORA DE ASFALTO SOBRE ESTEIRAS, LARGURA DE PAVIMENTAÇÃO 1,90 M A 5,30 M, POTÊNCIA 105 HP CAPACIDADE 450 T/H - CHI DIURNO. AF_11/2014 | CHI | 79.54 | 103.4 |  |  | 0 | 0 |  | 0 | 0 | 0 | 0
5710 | SEIL | VIBROACABADORA DE ASFALTO SOBRE ESTEIRAS, LARGURA DE PAVIMENTAÇÃO 1,90 M A 5,30 M, POTÊNCIA 105 HP CAPACIDADE 450 T/H - MANUTENÇÃO. AF_11/2014 | H | 58.06 | 75.48 |  |  | 0 | 0 |  | 0 | 0 | 0 | 0
5711 | SEIL | VIBROACABADORA DE ASFALTO SOBRE ESTEIRAS, LARGURA DE PAVIMENTAÇÃO 1,90 M A 5,30 M, POTÊNCIA 105 HP CAPACIDADE 450 T/H - MATERIAIS NA OPERAÇÃO. AF_11/2014 | H | 44.97 | 58.46 |  |  | 0 | 0 |  | 0 | 0 | 0 | 0
89257 | SEIL | VIBROACABADORA DE ASFALTO SOBRE ESTEIRAS, LARGURA DE PAVIMENTAÇÃO 2,13 M A 4,55 M, POTÊNCIA 100 HP CAPACIDADE 400 T/H - CHP DIURNO. AF_11/2014 | CHP | 158.82 | 206.47 |  |  | 0 | 0 |  | 0 | 0 | 0 | 0
89258 | SEIL | VIBROACABADORA DE ASFALTO SOBRE ESTEIRAS, LARGURA DE PAVIMENTAÇÃO 2,13 M A 4,55 M, POTÊNCIA 100 HP, CAPACIDADE 400 T/H - CHI DIURNO. AF_11/2014 | CHI | 68.65 | 89.25 |  |  | 0 | 0 |  | 0 | 0 | 0 | 0
89240 | SEIL | VIBROACABADORA DE ASFALTO SOBRE ESTEIRAS, LARGURA DE PAVIMENTAÇÃO 1,90 M A 5,30 M, POTÊNCIA 105 HP CAPACIDADE 450 T/H - DEPRECIAÇÃO. AF_11/2014 | H | 46.41 | 60.33 |  |  | 0 | 0 |  | 0 | 0 | 0 | 0
89241 | SEIL | VIBROACABADORA DE ASFALTO SOBRE ESTEIRAS, LARGURA DE PAVIMENTAÇÃO 1,90 M A 5,30 M, POTÊNCIA 105 HP CAPACIDADE 450 T/H - JUROS. AF_11/2014 | H | 13.9 | 18.07 |  |  | 0 | 0 |  | 0 | 0 | 0 | 0
89253 | SEIL | VIBROACABADORA DE ASFALTO SOBRE ESTEIRAS, LARGURA DE PAVIMENTAÇÃO 2,13 M A 4,55 M, POTÊNCIA 100 HP, CAPACIDADE 400 T/H - DEPRECIAÇÃO. AF_11/2014 | H | 38.03 | 49.44 |  |  | 0 | 0 |  | 0 | 0 | 0 | 0
89254 | SEIL | VIBROACABADORA DE ASFALTO SOBRE ESTEIRAS, LARGURA DE PAVIMENTAÇÃO 2,13 M A 4,55 M, POTÊNCIA 100 HP, CAPACIDADE 400 T/H - JUROS. AF_11/2014 | H | 11.39 | 14.81 |  |  | 0 | 0 |  | 0 | 0 | 0 | 0
89255 | SEIL | VIBROACABADORA DE ASFALTO SOBRE ESTEIRAS, LARGURA DE PAVIMENTAÇÃO 2,13 M A 4,55 M, POTÊNCIA 100 HP, CAPACIDADE 400 T/H - MANUTENÇÃO. AF_11/2014 | H | 47.35 | 61.56 |  |  | 0 | 0 |  | 0 | 0 | 0 | 0
89256 | SEIL | VIBROACABADORA DE ASFALTO SOBRE ESTEIRAS, LARGURA DE PAVIMENTAÇÃO 2,13 M A 4,55 M, POTÊNCIA 100 HP, CAPACIDADE 400 T/H - MATERIAIS NA OPERAÇÃO. AF_11/2014 | H | 42.82 | 55.67 |  |  | 0 | 0 |  | 0 | 0 | 0 | 0
12.3.46 |  | USINAS
93433 | SEIL | USINA DE MISTURA ASFÁLTICA À QUENTE, TIPO CONTRA FLUXO, PROD 40 A 80 TON/HORA - CHP DIURNO. AF_03/2016 | CHP | 1702.34 | 2213.04 |  |  | 0 | 0 |  | 0 | 0 | 0 | 0
93434 | SEIL | USINA DE MISTURA ASFÁLTICA À QUENTE, TIPO CONTRA FLUXO, PROD 40 A 80 TON/HORA - CHI DIURNO. AF_03/2016 | CHI | 206.1 | 267.93 |  |  | 0 | 0 |  | 0 | 0 | 0 | 0
93429 | SEIL | USINA DE MISTURA ASFÁLTICA À QUENTE, TIPO CONTRA FLUXO, PROD 40 A 80 TON/HORA - DEPRECIAÇÃO. AF_03/2016 | H | 94.83 | 123.28 |  |  | 0 | 0 |  | 0 | 0 | 0 | 0
93430 | SEIL | USINA DE MISTURA ASFÁLTICA À QUENTE, TIPO CONTRA FLUXO, PROD 40 A 80 TON/HORA - JUROS. AF_03/2016 | H | 28.41 | 36.93 |  |  | 0 | 0 |  | 0 | 0 | 0 | 0
93431 | SEIL | USINA DE MISTURA ASFÁLTICA À QUENTE, TIPO CONTRA FLUXO, PROD 40 A 80 TON/HORA - MANUTENÇÃO. AF_03/2016 | H | 118.63 | 154.22 |  |  | 0 | 0 |  | 0 | 0 | 0 | 0
93432 | SEIL | USINA DE MISTURA ASFÁLTICA À QUENTE, TIPO CONTRA FLUXO, PROD 40 A 80 TON/HORA - MATERIAIS NA OPERAÇÃO. AF_03/2016 | H | 1377.6 | 1790.88 |  |  | 0 | 0 |  | 0 | 0 | 0 | 0
72962 | SEIL | USINAGEM DE CBUQ COM CAP 50/70, PARA CAPA DE ROLAMENTO | T | 183.25 | 238.23 |  |  | 0 | 0 |  | 0 | 0 | 0 | 0
72963 | SEIL | USINAGEM DE CBUQ COM CAP 50/70, PARA BINDER | T | 150.78 | 196.01 |  |  | 0 | 0 |  | 0 | 0 | 0 | 0
88847 | SEIL | USINA DE LAMA ASFÁLTICA, PROD 30 A 50 T/H, SILO DE AGREGADO 7 M3, RESERVATÓRIOS PARA EMULSÃO E ÁGUA DE 2,3 M3 CADA, MISTURADOR TIPO PUG MILL A SER MONTADO SOBRE CAMINHÃO - DEPRECIAÇÃO. AF_10/2014 | H | 19.16 | 24.91 |  |  | 0 | 0 |  | 0 | 0 | 0 | 0
88848 | SEIL | USINA DE LAMA ASFÁLTICA, PROD 30 A 50 T/H, SILO DE AGREGADO 7 M3, RESERVATÓRIOS PARA EMULSÃO E ÁGUA DE 2,3 M3 CADA, MISTURADOR TIPO PUG MILL A SER MONTADO SOBRE CAMINHÃO - JUROS. AF_10/2014 | H | 5.74 | 7.46 |  |  | 0 | 0 |  | 0 | 0 | 0 | 0
93439 | SEIL | USINA DE ASFALTO À FRIO, CAPACIDADE DE 40 A 60 TON/HORA, ELÉTRICA POTÊNCIA 30 CV - CHP DIURNO. AF_03/2016 | CHP | 109.98 | 142.97 |  |  | 0 | 0 |  | 0 | 0 | 0 | 0
93440 | SEIL | USINA DE ASFALTO À FRIO, CAPACIDADE DE 40 A 60 TON/HORA, ELÉTRICA POTÊNCIA 30 CV - CHI DIURNO. AF_03/2016 | CHI | 90.64 | 117.83 |  |  | 0 | 0 |  | 0 | 0 | 0 | 0
93435 | SEIL | USINA DE ASFALTO À FRIO, CAPACIDADE DE 40 A 60 TON/HORA, ELÉTRICA POTÊNCIA 30 CV - DEPRECIAÇÃO. AF_03/2016 | H | 5.99 | 7.79 |  |  | 0 | 0 |  | 0 | 0 | 0 | 0
93436 | SEIL | USINA DE ASFALTO À FRIO, CAPACIDADE DE 40 A 60 TON/HORA, ELÉTRICA POTÊNCIA 30 CV - JUROS. AF_03/2016 | H | 1.79 | 2.33 |  |  | 0 | 0 |  | 0 | 0 | 0 | 0
93437 | SEIL | USINA DE ASFALTO À FRIO, CAPACIDADE DE 40 A 60 TON/HORA, ELÉTRICA POTÊNCIA 30 CV - MANUTENÇÃO. AF_03/2016 | H | 5.83 | 7.58 |  |  | 0 | 0 |  | 0 | 0 | 0 | 0
93438 | SEIL | USINA DE ASFALTO À FRIO, CAPACIDADE DE 40 A 60 TON/HORA, ELÉTRICA POTÊNCIA 30 CV - MATERIAIS NA OPERAÇÃO. AF_03/2016 | H | 13.52 | 17.58 |  |  | 0 | 0 |  | 0 | 0 | 0 | 0
95367 | SEIL | CURSO DE CAPACITAÇÃO PARA OPERADOR DE USINA DE ASFALTO, DE SOLOS OU DE CONCRETO (ENCARGOS COMPLEMENTARES) - HORISTA | H | 0.09 | 0.12 |  |  | 0 | 0 |  | 0 | 0 | 0 | 0
5703 | SEIL | USINA DE CONCRETO FIXA, CAPACIDADE NOMINAL DE 90 A 120 M3/H, SEM SILO - MATERIAIS NA OPERAÇÃO. AF_07/2016 | H | 9.48 | 12.32 |  |  | 0 | 0 |  | 0 | 0 | 0 | 0
95116 | SEIL | USINA DE CONCRETO FIXA, CAPACIDADE NOMINAL DE 90 A 120 M3/H, SEM SILO - DEPRECIAÇÃO. AF_07/2016 | H | 35.08 | 45.6 |  |  | 0 | 0 |  | 0 | 0 | 0 | 0
95117 | SEIL | USINA DE CONCRETO FIXA, CAPACIDADE NOMINAL DE 90 A 120 M3/H, SEM SILO - JUROS. AF_07/2016 | H | 10.51 | 13.66 |  |  | 0 | 0 |  | 0 | 0 | 0 | 0
5707 | SEIL | USINA MISTURADORA DE SOLOS, CAPACIDADE DE 200 A 500 TON/H, POTENCIA 75KW - MANUTENÇÃO. AF_07/2016 | H | 47.59 | 61.87 |  |  | 0 | 0 |  | 0 | 0 | 0 | 0
5823 | SEIL | USINA DE CONCRETO FIXA, CAPACIDADE NOMINAL DE 90 A 120 M3/H, SEM SILO - CHP DIURNO. AF_07/2016 | CHP | 172.05 | 223.67 |  |  | 0 | 0 |  | 0 | 0 | 0 | 0
5829 | SEIL | USINA DE CONCRETO FIXA, CAPACIDADE NOMINAL DE 90 A 120 M3/H, SEM SILO - CHI DIURNO. AF_07/2016 | CHI | 128.45 | 166.99 |  |  | 0 | 0 |  | 0 | 0 | 0 | 0
53794 | SEIL | USINA DE CONCRETO FIXA, CAPACIDADE NOMINAL DE 90 A 120 M3/H, SEM SILO - MANUTENÇÃO. AF_07/2016 | H | 34.13 | 44.37 |  |  | 0 | 0 |  | 0 | 0 | 0 | 0
95121 | SEIL | USINA MISTURADORA DE SOLOS, CAPACIDADE DE 200 A 500 TON/H, POTENCIA 75KW - CHP DIURNO. AF_07/2016 | CHP | 219.4 | 285.22 |  |  | 0 | 0 |  | 0 | 0 | 0 | 0
95122 | SEIL | USINA MISTURADORA DE SOLOS, CAPACIDADE DE 200 A 500 TON/H, POTENCIA 75KW - CHI DIURNO. AF_07/2016 | CHI | 146.43 | 190.36 |  |  | 0 | 0 |  | 0 | 0 | 0 | 0
95118 | SEIL | USINA MISTURADORA DE SOLOS, CAPACIDADE DE 200 A 500 TON/H, POTENCIA 75KW - DEPRECIAÇÃO. AF_07/2016 | H | 48.92 | 63.6 |  |  | 0 | 0 |  | 0 | 0 | 0 | 0
95119 | SEIL | USINA MISTURADORA DE SOLOS, CAPACIDADE DE 200 A 500 TON/H, POTENCIA 75KW - JUROS. AF_07/2016 | H | 14.66 | 19.06 |  |  | 0 | 0 |  | 0 | 0 | 0 | 0
95120 | SEIL | USINA MISTURADORA DE SOLOS, CAPACIDADE DE 200 A 500 TON/H, POTENCIA 75KW - MATERIAIS NA OPERAÇÃO. AF_07/2016 | H | 25.38 | 32.99 |  |  | 0 | 0 |  | 0 | 0 | 0 | 0
12.3.47 |  | PERFURATRIZES
90625 | SEIL | PERFURATRIZ MANUAL, TORQUE MÁXIMO 83 N.M, POTÊNCIA 5 CV, COM DIÂMETRO MÁXIMO 4" - CHP DIURNO. AF_06/2015 | CHP | 2.85 | 3.71 |  |  | 0 | 0 |  | 0 | 0 | 0 | 0
90631 | SEIL | PERFURATRIZ SOBRE ESTEIRA, TORQUE MÁXIMO 600 KGF, PESO MÉDIO 1000 KG, POTÊNCIA 20 HP, DIÂMETRO MÁXIMO 10" - CHP DIURNO. AF_06/2015 | CHP | 89.8 | 116.74 |  |  | 0 | 0 |  | 0 | 0 | 0 | 0
90674 | SEIL | PERFURATRIZ COM TORRE METÁLICA PARA EXECUÇÃO DE ESTACA HÉLICE CONTÍNUA, PROFUNDIDADE MÁXIMA DE 30 M, DIÂMETRO MÁXIMO DE 800 MM, POTÊNCIA INSTALADA DE 268 HP, MESA ROTATIVA COM TORQUE MÁXIMO DE 170 KNM - CHP DIURNO. AF_06/2015 | CHP | 439.61 | 571.49 |  |  | 0 | 0 |  | 0 | 0 | 0 | 0
90680 | SEIL | PERFURATRIZ HIDRÁULICA SOBRE CAMINHÃO COM TRADO CURTO ACOPLADO, PROFUNDIDADE MÁXIMA DE 20 M, DIÂMETRO MÁXIMO DE 1500 MM, POTÊNCIA INSTALADA DE 137 HP, MESA ROTATIVA COM TORQUE MÁXIMO DE 30 KNM - CHP DIURNO. AF_06/2015 | CHP | 235.21 | 305.77 |  |  | 0 | 0 |  | 0 | 0 | 0 | 0
90626 | SEIL | PERFURATRIZ MANUAL, TORQUE MÁXIMO 83 N.M, POTÊNCIA 5 CV, COM DIÂMETRO MÁXIMO 4" - CHI DIURNO. AF_06/2015 | CHI | 0.86 | 1.12 |  |  | 0 | 0 |  | 0 | 0 | 0 | 0
90632 | SEIL | PERFURATRIZ SOBRE ESTEIRA, TORQUE MÁXIMO 600 KGF, PESO MÉDIO 1000 KG, POTÊNCIA 20 HP, DIÂMETRO MÁXIMO 10" - CHI DIURNO. AF_06/2015 | CHI | 53.79 | 69.93 |  |  | 0 | 0 |  | 0 | 0 | 0 | 0
90675 | SEIL | PERFURATRIZ COM TORRE METÁLICA PARA EXECUÇÃO DE ESTACA HÉLICE CONTÍNUA, PROFUNDIDADE MÁXIMA DE 30 M, DIÂMETRO MÁXIMO DE 800 MM, POTÊNCIA INSTALADA DE 268 HP, MESA ROTATIVA COM TORQUE MÁXIMO DE 170 KNM - CHI DIURNO. AF_06/2015 | CHI | 182.73 | 237.55 |  |  | 0 | 0 |  | 0 | 0 | 0 | 0
90681 | SEIL | PERFURATRIZ HIDRÁULICA SOBRE CAMINHÃO COM TRADO CURTO ACOPLADO, PROFUNDIDADE MÁXIMA DE 20 M, DIÂMETRO MÁXIMO DE 1500 MM, POTÊNCIA INSTALADA DE 137 HP, MESA ROTATIVA COM TORQUE MÁXIMO DE 30 KNM - CHI DIURNO. AF_06/2015 | CHI | 104.53 | 135.89 |  |  | 0 | 0 |  | 0 | 0 | 0 | 0
90621 | SEIL | PERFURATRIZ MANUAL, TORQUE MÁXIMO 83 N.M, POTÊNCIA 5 CV, COM DIÂMETRO MÁXIMO 4" - DEPRECIAÇÃO. AF_06/2015 | H | 0.7 | 0.91 |  |  | 0 | 0 |  | 0 | 0 | 0 | 0
90622 | SEIL | PERFURATRIZ MANUAL, TORQUE MÁXIMO 83 N.M, POTÊNCIA 5 CV, COM DIÂMETRO MÁXIMO 4" - JUROS. AF_06/2015 | H | 0.16 | 0.21 |  |  | 0 | 0 |  | 0 | 0 | 0 | 0
90623 | SEIL | PERFURATRIZ MANUAL, TORQUE MÁXIMO 83 N.M, POTÊNCIA 5 CV, COM DIÂMETRO MÁXIMO 4" - MANUTENÇÃO. AF_06/2015 | H | 0.74 | 0.96 |  |  | 0 | 0 |  | 0 | 0 | 0 | 0
90624 | SEIL | PERFURATRIZ MANUAL, TORQUE MÁXIMO 83 N.M, POTÊNCIA 5 CV, COM DIÂMETRO MÁXIMO 4" - MATERIAIS NA OPERAÇÃO. AF_06/2015 | H | 1.25 | 1.63 |  |  | 0 | 0 |  | 0 | 0 | 0 | 0
90627 | SEIL | PERFURATRIZ SOBRE ESTEIRA, TORQUE MÁXIMO 600 KGF, PESO MÉDIO 1000 KG, POTÊNCIA 20 HP, DIÂMETRO MÁXIMO 10" - DEPRECIAÇÃO. AF_06/2015 | H | 29.42 | 38.25 |  |  | 0 | 0 |  | 0 | 0 | 0 | 0
90628 | SEIL | PERFURATRIZ SOBRE ESTEIRA, TORQUE MÁXIMO 600 KGF, PESO MÉDIO 1000 KG, POTÊNCIA 20 HP, DIÂMETRO MÁXIMO 10" - JUROS. AF_06/2015 | H | 6.5 | 8.45 |  |  | 0 | 0 |  | 0 | 0 | 0 | 0
90629 | SEIL | PERFURATRIZ SOBRE ESTEIRA, TORQUE MÁXIMO 600 KGF, PESO MÉDIO 1000 KG, POTÊNCIA 20 HP, DIÂMETRO MÁXIMO 10" - MANUTENÇÃO. AF_06/2015 | H | 30.97 | 40.26 |  |  | 0 | 0 |  | 0 | 0 | 0 | 0
90630 | SEIL | PERFURATRIZ SOBRE ESTEIRA, TORQUE MÁXIMO 600 KGF, PESO MÉDIO 1000 KG, POTÊNCIA 20 HP, DIÂMETRO MÁXIMO 10" - MATERIAIS NA OPERAÇÃO. AF_06/2015 | H | 5.05 | 6.57 |  |  | 0 | 0 |  | 0 | 0 | 0 | 0
90670 | SEIL | PERFURATRIZ COM TORRE METÁLICA PARA EXECUÇÃO DE ESTACA HÉLICE CONTÍNUA, PROFUNDIDADE MÁXIMA DE 30 M, DIÂMETRO MÁXIMO DE 800 MM, POTÊNCIA INSTALADA DE 268 HP, MESA ROTATIVA COM TORQUE MÁXIMO DE 170 KNM - DEPRECIAÇÃO. AF_06/2015 | H | 135.03 | 175.54 |  |  | 0 | 0 |  | 0 | 0 | 0 | 0
90671 | SEIL | PERFURATRIZ COM TORRE METÁLICA PARA EXECUÇÃO DE ESTACA HÉLICE CONTÍNUA, PROFUNDIDADE MÁXIMA DE 30 M, DIÂMETRO MÁXIMO DE 800 MM, POTÊNCIA INSTALADA DE 268 HP, MESA ROTATIVA COM TORQUE MÁXIMO DE 170 KNM - JUROS. AF_06/2015 | H | 29.84 | 38.79 |  |  | 0 | 0 |  | 0 | 0 | 0 | 0
90672 | SEIL | PERFURATRIZ COM TORRE METÁLICA PARA EXECUÇÃO DE ESTACA HÉLICE CONTÍNUA, PROFUNDIDADE MÁXIMA DE 30 M, DIÂMETRO MÁXIMO DE 800 MM, POTÊNCIA INSTALADA DE 268 HP, MESA ROTATIVA COM TORQUE MÁXIMO DE 170 KNM - MANUTENÇÃO. AF_06/2015 | H | 142.11 | 184.74 |  |  | 0 | 0 |  | 0 | 0 | 0 | 0
90673 | SEIL | PERFURATRIZ COM TORRE METÁLICA PARA EXECUÇÃO DE ESTACA HÉLICE CONTÍNUA, PROFUNDIDADE MÁXIMA DE 30 M, DIÂMETRO MÁXIMO DE 800 MM, POTÊNCIA INSTALADA DE 268 HP, MESA ROTATIVA COM TORQUE MÁXIMO DE 170 KNM - MATERIAIS NA OPERAÇÃO. AF_06/2015 | H | 114.77 | 149.2 |  |  | 0 | 0 |  | 0 | 0 | 0 | 0
90676 | SEIL | PERFURATRIZ HIDRÁULICA SOBRE CAMINHÃO COM TRADO CURTO ACOPLADO, PROFUNDIDADE MÁXIMA DE 20 M, DIÂMETRO MÁXIMO DE 1500 MM, POTÊNCIA INSTALADA DE 137 HP, MESA ROTATIVA COM TORQUE MÁXIMO DE 30 KNM - DEPRECIAÇÃO. AF_06/2015 | H | 68.43 | 88.96 |  |  | 0 | 0 |  | 0 | 0 | 0 | 0
90677 | SEIL | PERFURATRIZ HIDRÁULICA SOBRE CAMINHÃO COM TRADO CURTO ACOPLADO, PROFUNDIDADE MÁXIMA DE 20 M, DIÂMETRO MÁXIMO DE 1500 MM, POTÊNCIA INSTALADA DE 137 HP, MESA ROTATIVA COM TORQUE MÁXIMO DE 30 KNM - JUROS. AF_06/2015 | H | 15.12 | 19.66 |  |  | 0 | 0 |  | 0 | 0 | 0 | 0
90678 | SEIL | PERFURATRIZ HIDRÁULICA SOBRE CAMINHÃO COM TRADO CURTO ACOPLADO, PROFUNDIDADE MÁXIMA DE 20 M, DIÂMETRO MÁXIMO DE 1500 MM, POTÊNCIA INSTALADA DE 137 HP, MESA ROTATIVA COM TORQUE MÁXIMO DE 30 KNM - MANUTENÇÃO. AF_06/2015 | H | 72.02 | 93.63 |  |  | 0 | 0 |  | 0 | 0 | 0 | 0
90679 | SEIL | PERFURATRIZ HIDRÁULICA SOBRE CAMINHÃO COM TRADO CURTO ACOPLADO, PROFUNDIDADE MÁXIMA DE 20 M, DIÂMETRO MÁXIMO DE 1500 MM, POTÊNCIA INSTALADA DE 137 HP, MESA ROTATIVA COM TORQUE MÁXIMO DE 30 KNM - MATERIAIS NA OPERAÇÃO. AF_06/2015 | H | 58.66 | 76.26 |  |  | 0 | 0 |  | 0 | 0 | 0 | 0
91021 | SEIL | PERFURATRIZ HIDRÁULICA SOBRE CAMINHÃO COM TRADO CURTO ACOPLADO, PROFUNDIDADE MÁXIMA DE 20 M, DIÂMETRO MÁXIMO DE 1500 MM, POTÊNCIA INSTALADA DE 137 HP, MESA ROTATIVA COM TORQUE MÁXIMO DE 30 KNM - IMPOSTOS E SEGUROS. AF_06/2015 | H | 3.12 | 4.06 |  |  | 0 | 0 |  | 0 | 0 | 0 | 0
93224 | SEIL | PERFURATRIZ COM TORRE METÁLICA PARA EXECUÇÃO DE ESTACA HÉLICE CONTÍNUA, PROFUNDIDADE MÁXIMA DE 32 M, DIÂMETRO MÁXIMO DE 1000 MM, POTÊNCIA INSTALADA DE 350 HP, MESA ROTATIVA COM TORQUE MÁXIMO DE 263 KNM - CHP DIURNO. AF_01/2016 | CHP | 645.07 | 838.59 |  |  | 0 | 0 |  | 0 | 0 | 0 | 0
95620 | SEIL | PERFURATRIZ PNEUMATICA MANUAL DE PESO MEDIO, MARTELETE, 18KG, COMPRIMENTO MÁXIMO DE CURSO DE 6 M, DIAMETRO DO PISTAO DE 5,5 CM - CHP DIURNO. AF_11/2016 | CHP | 14.52 | 18.88 |  |  | 0 | 0 |  | 0 | 0 | 0 | 0
95702 | SEIL | PERFURATRIZ MANUAL, TORQUE MAXIMO 55 KGF.M, POTENCIA 5 CV, COM DIAMETRO MAXIMO 8 1/2" - CHP DIURNO. AF_11/2016 | CHP | 22.65 | 29.45 |  |  | 0 | 0 |  | 0 | 0 | 0 | 0
95708 | SEIL | PERFURATRIZ SOBRE ESTEIRA, TORQUE MÁXIMO 600 KGF, POTÊNCIA ENTRE 50 E 60 HP, DIÂMETRO MÁXIMO 10 - CHP DIURNO. AF_11/2016 | CHP | 95.86 | 124.62 |  |  | 0 | 0 |  | 0 | 0 | 0 | 0
93225 | SEIL | PERFURATRIZ COM TORRE METÁLICA PARA EXECUÇÃO DE ESTACA HÉLICE CONTÍNUA, PROFUNDIDADE MÁXIMA DE 32 M, DIÂMETRO MÁXIMO DE 1000 MM, POTÊNCIA INSTALADA DE 350 HP, MESA ROTATIVA COM TORQUE MÁXIMO DE 263 KNM - CHI DIURNO. AF_01/2016 | CHI | 274.22 | 356.49 |  |  | 0 | 0 |  | 0 | 0 | 0 | 0
95621 | SEIL | PERFURATRIZ PNEUMATICA MANUAL DE PESO MEDIO, MARTELETE, 18KG, COMPRIMENTO MÁXIMO DE CURSO DE 6 M, DIAMETRO DO PISTAO DE 5,5 CM - CHI DIURNO. AF_11/2016 | CHI | 14.25 | 18.53 |  |  | 0 | 0 |  | 0 | 0 | 0 | 0
95703 | SEIL | PERFURATRIZ MANUAL, TORQUE MAXIMO 55 KGF.M, POTENCIA 5 CV, COM DIAMETRO MAXIMO 8 1/2" - CHI DIURNO. AF_11/2016 | CHI | 19.77 | 25.7 |  |  | 0 | 0 |  | 0 | 0 | 0 | 0
95709 | SEIL | PERFURATRIZ SOBRE ESTEIRA, TORQUE MÁXIMO 600 KGF, POTÊNCIA ENTRE 50 E 60 HP, DIÂMETRO MÁXIMO 10 - CHI DIURNO. AF_11/2016 | CHI | 52.29 | 67.98 |  |  | 0 | 0 |  | 0 | 0 | 0 | 0
93220 | SEIL | PERFURATRIZ COM TORRE METÁLICA PARA EXECUÇÃO DE ESTACA HÉLICE CONTÍNUA, PROFUNDIDADE MÁXIMA DE 32 M, DIÂMETRO MÁXIMO DE 1000 MM, POTÊNCIA INSTALADA DE 350 HP, MESA ROTATIVA COM TORQUE MÁXIMO DE 263 KNM - DEPRECIAÇÃO. AF_01/2016 | H | 209.96 | 272.95 |  |  | 0 | 0 |  | 0 | 0 | 0 | 0
93221 | SEIL | PERFURATRIZ COM TORRE METÁLICA PARA EXECUÇÃO DE ESTACA HÉLICE CONTÍNUA, PROFUNDIDADE MÁXIMA DE 32 M, DIÂMETRO MÁXIMO DE 1000 MM, POTÊNCIA INSTALADA DE 350 HP, MESA ROTATIVA COM TORQUE MÁXIMO DE 263 KNM - JUROS. AF_01/2016 | H | 46.4 | 60.32 |  |  | 0 | 0 |  | 0 | 0 | 0 | 0
93222 | SEIL | PERFURATRIZ COM TORRE METÁLICA PARA EXECUÇÃO DE ESTACA HÉLICE CONTÍNUA, PROFUNDIDADE MÁXIMA DE 32 M, DIÂMETRO MÁXIMO DE 1000 MM, POTÊNCIA INSTALADA DE 350 HP, MESA ROTATIVA COM TORQUE MÁXIMO DE 263 KNM - MANUTENÇÃO. AF_01/2016 | H | 220.98 | 287.27 |  |  | 0 | 0 |  | 0 | 0 | 0 | 0
93223 | SEIL | PERFURATRIZ COM TORRE METÁLICA PARA EXECUÇÃO DE ESTACA HÉLICE CONTÍNUA, PROFUNDIDADE MÁXIMA DE 32 M, DIÂMETRO MÁXIMO DE 1000 MM, POTÊNCIA INSTALADA DE 350 HP, MESA ROTATIVA COM TORQUE MÁXIMO DE 263 KNM  MATERIAIS NA OPERAÇÃO. AF_01/2016 | H | 149.87 | 194.83 |  |  | 0 | 0 |  | 0 | 0 | 0 | 0
95617 | SEIL | PERFURATRIZ PNEUMATICA MANUAL DE PESO MEDIO, MARTELETE, 18KG, COMPRIMENTO MÁXIMO DE CURSO DE 6 M, DIAMETRO DO PISTAO DE 5,5 CM - DEPRECIAÇÃO. AF_11/2016 | H | 0.4 | 0.52 |  |  | 0 | 0 |  | 0 | 0 | 0 | 0
95618 | SEIL | PERFURATRIZ PNEUMATICA MANUAL DE PESO MEDIO, MARTELETE, 18KG, COMPRIMENTO MÁXIMO DE CURSO DE 6 M, DIAMETRO DO PISTAO DE 5,5 CM - JUROS. AF_11/2016 | H | 0.11 | 0.14 |  |  | 0 | 0 |  | 0 | 0 | 0 | 0
95619 | SEIL | PERFURATRIZ PNEUMATICA MANUAL DE PESO MEDIO, MARTELETE, 18KG, COMPRIMENTO MÁXIMO DE CURSO DE 6 M, DIAMETRO DO PISTAO DE 5,5 CM - MANUTENÇÃO. AF_11/2016 | H | 0.27 | 0.35 |  |  | 0 | 0 |  | 0 | 0 | 0 | 0
95698 | SEIL | PERFURATRIZ MANUAL, TORQUE MAXIMO 55 KGF.M, POTENCIA 5 CV, COM DIAMETRO MAXIMO 8 1/2" - DEPRECIAÇÃO. AF_11/2016 | H | 1.56 | 2.03 |  |  | 0 | 0 |  | 0 | 0 | 0 | 0
95699 | SEIL | PERFURATRIZ MANUAL, TORQUE MAXIMO 55 KGF.M, POTENCIA 5 CV, COM DIAMETRO MAXIMO 8 1/2" - JUROS. AF_11/2016 | H | 0.34 | 0.44 |  |  | 0 | 0 |  | 0 | 0 | 0 | 0
95700 | SEIL | PERFURATRIZ MANUAL, TORQUE MAXIMO 55 KGF.M, POTENCIA 5 CV, COM DIAMETRO MAXIMO 8 1/2" - MANUTENÇÃO. AF_11/2016 | H | 1.64 | 2.13 |  |  | 0 | 0 |  | 0 | 0 | 0 | 0
95701 | SEIL | PERFURATRIZ MANUAL, TORQUE MAXIMO 55 KGF.M, POTENCIA 5 CV, COM DIAMETRO MAXIMO 8 1/2" - MATERIAIS NA OPERAÇÃO. AF_11/2016 | H | 1.25 | 1.63 |  |  | 0 | 0 |  | 0 | 0 | 0 | 0
95704 | SEIL | PERFURATRIZ SOBRE ESTEIRA, TORQUE MÁXIMO 600 KGF, POTÊNCIA ENTRE 50 E 60 HP, DIÂMETRO MÁXIMO 10 - DEPRECIAÇÃO. AF_11/2016 | H | 28.2 | 36.66 |  |  | 0 | 0 |  | 0 | 0 | 0 | 0
95705 | SEIL | PERFURATRIZ SOBRE ESTEIRA, TORQUE MÁXIMO 600 KGF, POTÊNCIA ENTRE 50 E 60 HP, DIÂMETRO MÁXIMO 10 - JUROS. AF_11/2016 | H | 6.23 | 8.1 |  |  | 0 | 0 |  | 0 | 0 | 0 | 0
95706 | SEIL | PERFURATRIZ SOBRE ESTEIRA, TORQUE MÁXIMO 600 KGF, POTÊNCIA ENTRE 50 E 60 HP, DIÂMETRO MÁXIMO 10 - MANUTENÇÃO. AF_11/2016 | H | 29.68 | 38.58 |  |  | 0 | 0 |  | 0 | 0 | 0 | 0
95707 | SEIL | PERFURATRIZ SOBRE ESTEIRA, TORQUE MÁXIMO 600 KGF, POTÊNCIA ENTRE 50 E 60 HP, DIÂMETRO MÁXIMO 10 - MATERIAIS NA OPERAÇÃO. AF_11/2016 | H | 13.89 | 18.06 |  |  | 0 | 0 |  | 0 | 0 | 0 | 0
90815 | SEIL | ESTACA HÉLICE CONTÍNUA, DIÂMETRO DE 90 CM, COMPRIMENTO TOTAL ATÉ 30 M, PERFURATRIZ COM TORQUE DE 263 KN.M (EXCLUSIVE MOBILIZAÇÃO E DESMOBILIZAÇÃO). AF_02/2015 | M | 278.15 | 361.6 |  |  | 0 | 0 |  | 0 | 0 | 0 | 0
12.3.48 |  | DISTRIBUIDORES
5765 | SEIL | ESPARGIDOR DE ASFALTO PRESSURIZADO COM TANQUE DE 2500 L, REBOCÁVEL COM MOTOR A GASOLINA POTÊNCIA 3,4 HP - MANUTENÇÃO. AF_07/2014 | H | 4.16 | 5.41 |  |  | 0 | 0 |  | 0 | 0 | 0 | 0
5766 | SEIL | ESPARGIDOR DE ASFALTO PRESSURIZADO COM TANQUE DE 2500 L, REBOCÁVEL COM MOTOR A GASOLINA POTÊNCIA 3,4 HP - MATERIAIS NA OPERAÇÃO. AF_07/2014 | H | 2.81 | 3.65 |  |  | 0 | 0 |  | 0 | 0 | 0 | 0
5909 | SEIL | ESPARGIDOR DE ASFALTO PRESSURIZADO COM TANQUE DE 2500 L, REBOCÁVEL COM MOTOR A GASOLINA POTÊNCIA 3,4 HP - CHP DIURNO. AF_07/2014 | CHP | 27.9 | 36.27 |  |  | 0 | 0 |  | 0 | 0 | 0 | 0
5911 | SEIL | ESPARGIDOR DE ASFALTO PRESSURIZADO COM TANQUE DE 2500 L, REBOCÁVEL COM MOTOR A GASOLINA POTÊNCIA 3,4 HP - CHI DIURNO. AF_07/2014 | CHI | 20.92 | 27.2 |  |  | 0 | 0 |  | 0 | 0 | 0 | 0
83361 | SEIL | ESPARGIDOR DE ASFALTO PRESSURIZADO, TANQUE 6 M3 COM ISOLAÇÃO TÉRMICA, AQUECIDO COM 2 MAÇARICOS, COM BARRA ESPARGIDORA 3,60 M, MONTADO SOBRE CAMINHÃO TOCO, PBT 14.300 KG, POTÊNCIA 185 CV - MANUTENÇÃO. AF_08/2015 | H | 22.77 | 29.6 |  |  | 0 | 0 |  | 0 | 0 | 0 | 0
92043 | SEIL | DISTRIBUIDOR DE AGREGADOS REBOCAVEL, CAPACIDADE 1,9 M³, LARGURA DE TRABALHO 3,66 M - CHP DIURNO. AF_11/2015 | CHP | 5.99 | 7.79 |  |  | 0 | 0 |  | 0 | 0 | 0 | 0
95127 | SEIL | DISTRIBUIDOR DE AGREGADOS AUTOPROPELIDO, CAP 3 M3, A DIESEL, POTÊNCIA 176CV - CHP DIURNO. AF_07/2016 | CHP | 99.23 | 129 |  |  | 0 | 0 |  | 0 | 0 | 0 | 0
92044 | SEIL | DISTRIBUIDOR DE AGREGADOS REBOCAVEL, CAPACIDADE 1,9 M³, LARGURA DE TRABALHO 3,66 M - CHI DIURNO. AF_11/2015 | CHI | 3.97 | 5.16 |  |  | 0 | 0 |  | 0 | 0 | 0 | 0
95128 | SEIL | DISTRIBUIDOR DE AGREGADOS AUTOPROPELIDO, CAP 3 M3, A DIESEL, POTÊNCIA 176CV - CHI DIURNO. AF_07/2016 | CHI | 32.51 | 42.26 |  |  | 0 | 0 |  | 0 | 0 | 0 | 0
92040 | SEIL | DISTRIBUIDOR DE AGREGADOS REBOCAVEL, CAPACIDADE 1,9 M³, LARGURA DE TRABALHO 3,66 M - DEPRECIAÇÃO. AF_11/2015 | H | 2.9 | 3.77 |  |  | 0 | 0 |  | 0 | 0 | 0 | 0
92041 | SEIL | DISTRIBUIDOR DE AGREGADOS REBOCAVEL, CAPACIDADE 1,9 M³, LARGURA DE TRABALHO 3,66 M - JUROS. AF_11/2015 | H | 1.06 | 1.38 |  |  | 0 | 0 |  | 0 | 0 | 0 | 0
92042 | SEIL | DISTRIBUIDOR DE AGREGADOS REBOCAVEL, CAPACIDADE 1,9 M³, LARGURA DE TRABALHO 3,66 M - MANUTENÇÃO. AF_11/2015 | H | 2.02 | 2.63 |  |  | 0 | 0 |  | 0 | 0 | 0 | 0
95123 | SEIL | DISTRIBUIDOR DE AGREGADOS AUTOPROPELIDO, CAP 3 M3, A DIESEL, POTÊNCIA 176CV - DEPRECIAÇÃO. AF_07/2016 | H | 11.27 | 14.65 |  |  | 0 | 0 |  | 0 | 0 | 0 | 0
95124 | SEIL | DISTRIBUIDOR DE AGREGADOS AUTOPROPELIDO, C/AP 3 M3, A DIESEL, POTÊNCIA 176CV - JUROS. AF_07/2016 | H | 3.38 | 4.39 |  |  | 0 | 0 |  | 0 | 0 | 0 | 0
95125 | SEIL | DISTRIBUIDOR DE AGREGADOS AUTOPROPELIDO, CAP 3 M3, A DIESEL, POTÊNCIA 176CV - MANUTENÇÃO. AF_07/2016 | H | 10.96 | 14.25 |  |  | 0 | 0 |  | 0 | 0 | 0 | 0
95126 | SEIL | DISTRIBUIDOR DE AGREGADOS AUTOPROPELIDO, CAP 3 M3, A DIESEL, POTÊNCIA 176CV  MATERIAIS NA OPERAÇÃO. AF_07/2016 | H | 55.76 | 72.49 |  |  | 0 | 0 |  | 0 | 0 | 0 | 0
83362 | SEIL | ESPARGIDOR DE ASFALTO PRESSURIZADO, TANQUE 6 M3 COM ISOLAÇÃO TÉRMICA, AQUECIDO COM 2 MAÇARICOS, COM BARRA ESPARGIDORA 3,60 M, MONTADO SOBRE CAMINHÃO TOCO, PBT 14.300 KG, POTÊNCIA 185 CV - CHP DIURNO. AF_08/2015 | CHP | 150.59 | 195.77 |  |  | 0 | 0 |  | 0 | 0 | 0 | 0
12.3.49 |  | TANQUES
7030 | SEIL | TANQUE DE ASFALTO ESTACIONÁRIO COM SERPENTINA, CAPACIDADE 30.000 L - CHP DIURNO. AF_06/2014 | CHP | 127.41 | 165.63 |  |  | 0 | 0 |  | 0 | 0 | 0 | 0
7031 | SEIL | TANQUE DE ASFALTO ESTACIONÁRIO COM SERPENTINA, CAPACIDADE 30.000 L - CHI DIURNO. AF_06/2014 | CHI | 2.87 | 3.73 |  |  | 0 | 0 |  | 0 | 0 | 0 | 0
7032 | SEIL | TANQUE DE ASFALTO ESTACIONÁRIO COM SERPENTINA, CAPACIDADE 30.000 L - DEPRECIAÇÃO. AF_06/2014 | H | 2.21 | 2.87 |  |  | 0 | 0 |  | 0 | 0 | 0 | 0
7033 | SEIL | TANQUE DE ASFALTO ESTACIONÁRIO COM SERPENTINA, CAPACIDADE 30.000 L - JUROS. AF_06/2014 | H | 0.66 | 0.86 |  |  | 0 | 0 |  | 0 | 0 | 0 | 0
7034 | SEIL | TANQUE DE ASFALTO ESTACIONÁRIO COM SERPENTINA, CAPACIDADE 30.000 L - MANUTENÇÃO. AF_06/2014 | H | 1.53 | 1.99 |  |  | 0 | 0 |  | 0 | 0 | 0 | 0
7035 | SEIL | TANQUE DE ASFALTO ESTACIONÁRIO COM SERPENTINA, CAPACIDADE 30.000 L - MATERIAIS NA OPERAÇÃO. AF_06/2014 | H | 123.01 | 159.91 |  |  | 0 | 0 |  | 0 | 0 | 0 | 0
89028 | SEIL | TANQUE DE ASFALTO ESTACIONÁRIO COM MAÇARICO, CAPACIDADE 20.000 L - CHP DIURNO. AF_06/2014 | CHP | 118.21 | 153.67 |  |  | 0 | 0 |  | 0 | 0 | 0 | 0
89027 | SEIL | TANQUE DE ASFALTO ESTACIONÁRIO COM MAÇARICO, CAPACIDADE 20.000 L - CHI DIURNO. AF_06/2014 | CHI | 2.33 | 3.03 |  |  | 0 | 0 |  | 0 | 0 | 0 | 0
89023 | SEIL | TANQUE DE ASFALTO ESTACIONÁRIO COM MAÇARICO, CAPACIDADE 20.000 L - DEPRECIAÇÃO. AF_06/2014 | H | 1.79 | 2.33 |  |  | 0 | 0 |  | 0 | 0 | 0 | 0
89024 | SEIL | TANQUE DE ASFALTO ESTACIONÁRIO COM MAÇARICO, CAPACIDADE 20.000 L - JUROS. AF_06/2014 | H | 0.54 | 0.7 |  |  | 0 | 0 |  | 0 | 0 | 0 | 0
89025 | SEIL | TANQUE DE ASFALTO ESTACIONÁRIO COM MAÇARICO, CAPACIDADE 20.000 L - MANUTENÇÃO. AF_06/2014 | H | 1.25 | 1.63 |  |  | 0 | 0 |  | 0 | 0 | 0 | 0
89026 | SEIL | TANQUE DE ASFALTO ESTACIONÁRIO COM MAÇARICO, CAPACIDADE 20.000 L - MATERIAIS NA OPERAÇÃO. AF_06/2014 | H | 114.63 | 149.02 |  |  | 0 | 0 |  | 0 | 0 | 0 | 0
12.3.50 |  | ESPARGIDORES
91486 | SEIL | ESPARGIDOR DE ASFALTO PRESSURIZADO, TANQUE 6 M3 COM ISOLAÇÃO TÉRMICA, AQUECIDO COM 2 MAÇARICOS, COM BARRA ESPARGIDORA 3,60 M, MONTADO SOBRE CAMINHÃO TOCO, PBT 14.300 KG, POTÊNCIA 185 CV - CHI DIURNO. AF_08/2015 | CHI | 40.51 | 52.66 |  |  | 0 | 0 |  | 0 | 0 | 0 | 0
91468 | SEIL | ESPARGIDOR DE ASFALTO PRESSURIZADO, TANQUE 6 M3 COM ISOLAÇÃO TÉRMICA, AQUECIDO COM 2 MAÇARICOS, COM BARRA ESPARGIDORA 3,60 M, MONTADO SOBRE CAMINHÃO TOCO, PBT 14.300 KG, POTÊNCIA 185 CV - DEPRECIAÇÃO. AF_08/2015 | H | 18.18 | 23.63 |  |  | 0 | 0 |  | 0 | 0 | 0 | 0
91469 | SEIL | ESPARGIDOR DE ASFALTO PRESSURIZADO, TANQUE 6 M3 COM ISOLAÇÃO TÉRMICA, AQUECIDO COM 2 MAÇARICOS, COM BARRA ESPARGIDORA 3,60 M, MONTADO SOBRE CAMINHÃO TOCO, PBT 14.300 KG, POTÊNCIA 185 CV - JUROS. AF_08/2015 | H | 4.65 | 6.05 |  |  | 0 | 0 |  | 0 | 0 | 0 | 0
91484 | SEIL | ESPARGIDOR DE ASFALTO PRESSURIZADO, TANQUE 6 M3 COM ISOLAÇÃO TÉRMICA, AQUECIDO COM 2 MAÇARICOS, COM BARRA ESPARGIDORA 3,60 M, MONTADO SOBRE CAMINHÃO TOCO, PBT 14.300 KG, POTÊNCIA 185 CV - IMPOSTOS E SEGUROS. AF_08/2015 | H | 0.96 | 1.25 |  |  | 0 | 0 |  | 0 | 0 | 0 | 0
91485 | SEIL | ESPARGIDOR DE ASFALTO PRESSURIZADO, TANQUE 6 M3 COM ISOLAÇÃO TÉRMICA, AQUECIDO COM 2 MAÇARICOS, COM BARRA ESPARGIDORA 3,60 M, MONTADO SOBRE CAMINHÃO TOCO, PBT 14.300 KG, POTÊNCIA 185 CV - MATERIAIS NA OPERAÇÃO. AF_08/2015 | H | 87.31 | 113.5 |  |  | 0 | 0 |  | 0 | 0 | 0 | 0
12.3.51 |  | VASSOURAS
5839 | SEIL | VASSOURA MECÂNICA REBOCÁVEL COM ESCOVA CILÍNDRICA, LARGURA ÚTIL DE VARRIMENTO DE 2,44 M - CHP DIURNO. AF_06/2014 | CHP | 4.32 | 5.62 |  |  | 0 | 0 |  | 0 | 0 | 0 | 0
5841 | SEIL | VASSOURA MECÂNICA REBOCÁVEL COM ESCOVA CILÍNDRICA, LARGURA ÚTIL DE VARRIMENTO DE 2,44 M - CHI DIURNO. AF_06/2014 | CHI | 2.68 | 3.48 |  |  | 0 | 0 |  | 0 | 0 | 0 | 0
53804 | SEIL | VASSOURA MECÂNICA REBOCÁVEL COM ESCOVA CILÍNDRICA, LARGURA ÚTIL DE VARRIMENTO DE 2,44 M - MANUTENÇÃO. AF_06/2014 | H | 1.64 | 2.13 |  |  | 0 | 0 |  | 0 | 0 | 0 | 0
89015 | SEIL | VASSOURA MECÂNICA REBOCÁVEL COM ESCOVA CILÍNDRICA, LARGURA ÚTIL DE VARRIMENTO DE 2,44 M - DEPRECIAÇÃO. AF_06/2014 | H | 1.96 | 2.55 |  |  | 0 | 0 |  | 0 | 0 | 0 | 0
89016 | SEIL | VASSOURA MECÂNICA REBOCÁVEL COM ESCOVA CILÍNDRICA, LARGURA ÚTIL DE VARRIMENTO DE 2,44 M - JUROS. AF_06/2014 | H | 0.72 | 0.94 |  |  | 0 | 0 |  | 0 | 0 | 0 | 0
12.3.52 |  | EQUIPAMENTO PARA LAMA ASFALTICA
5741 | SEIL | USINA DE LAMA ASFÁLTICA, PROD 30 A 50 T/H, SILO DE AGREGADO 7 M3, RESERVATÓRIOS PARA EMULSÃO E ÁGUA DE 2,3 M3 CADA, MISTURADOR TIPO PUG MILL A SER MONTADO SOBRE CAMINHÃO - MANUTENÇÃO. AF_10/2014 | H | 18.64 | 24.23 |  |  | 0 | 0 |  | 0 | 0 | 0 | 0
5742 | SEIL | USINA DE LAMA ASFÁLTICA, PROD 30 A 50 T/H, SILO DE AGREGADO 7 M3, RESERVATÓRIOS PARA EMULSÃO E ÁGUA DE 2,3 M3 CADA, MISTURADOR TIPO PUG MILL A SER MONTADO SOBRE CAMINHÃO - MATERIAIS NA OPERAÇÃO. AF_10/2014 | H | 13.95 | 18.14 |  |  | 0 | 0 |  | 0 | 0 | 0 | 0
5882 | SEIL | USINA DE LAMA ASFÁLTICA, PROD 30 A 50 T/H, SILO DE AGREGADO 7 M3, RESERVATÓRIOS PARA EMULSÃO E ÁGUA DE 2,3 M3 CADA, MISTURADOR TIPO PUG MILL A SER MONTADO SOBRE CAMINHÃO - CHP DIURNO. AF_10/2014 | CHP | 73.72 | 95.84 |  |  | 0 | 0 |  | 0 | 0 | 0 | 0
5884 | SEIL | USINA DE LAMA ASFÁLTICA, PROD 30 A 50 T/H, SILO DE AGREGADO 7 M3, RESERVATÓRIOS PARA EMULSÃO E ÁGUA DE 2,3 M3 CADA, MISTURADOR TIPO PUG MILL A SER MONTADO SOBRE CAMINHÃO - CHI DIURNO. AF_10/2014 | CHI | 41.13 | 53.47 |  |  | 0 | 0 |  | 0 | 0 | 0 | 0
12.3.53 |  | CORTADORAS DE PISO
91285 | SEIL | CORTADORA DE PISO COM MOTOR 4 TEMPOS A GASOLINA, POTÊNCIA DE 13 HP, COM DISCO DE CORTE DIAMANTADO SEGMENTADO PARA CONCRETO, DIÂMETRO DE 350 MM, FURO DE 1" (14 X 1") - CHI DIURNO. AF_08/2015 | CHI | 1.06 | 1.38 |  |  | 0 | 0 |  | 0 | 0 | 0 | 0
91279 | SEIL | CORTADORA DE PISO COM MOTOR 4 TEMPOS A GASOLINA, POTÊNCIA DE 13 HP, COM DISCO DE CORTE DIAMANTADO SEGMENTADO PARA CONCRETO, DIÂMETRO DE 350 MM, FURO DE 1" (14 X 1") - DEPRECIAÇÃO. AF_08/2015 | H | 0.81 | 1.05 |  |  | 0 | 0 |  | 0 | 0 | 0 | 0
91280 | SEIL | CORTADORA DE PISO COM MOTOR 4 TEMPOS A GASOLINA, POTÊNCIA DE 13 HP, COM DISCO DE CORTE DIAMANTADO SEGMENTADO PARA CONCRETO, DIÂMETRO DE 350 MM, FURO DE 1" (14 X 1") - JUROS. AF_08/2015 | H | 0.24 | 0.31 |  |  | 0 | 0 |  | 0 | 0 | 0 | 0
91281 | SEIL | CORTADORA DE PISO COM MOTOR 4 TEMPOS A GASOLINA, POTÊNCIA DE 13 HP, COM DISCO DE CORTE DIAMANTADO SEGMENTADO PARA CONCRETO, DIÂMETRO DE 350 MM, FURO DE 1" (14 X 1") - MANUTENÇÃO. AF_08/2015 | H | 0.79 | 1.03 |  |  | 0 | 0 |  | 0 | 0 | 0 | 0
91282 | SEIL | CORTADORA DE PISO COM MOTOR 4 TEMPOS A GASOLINA, POTÊNCIA DE 13 HP, COM DISCO DE CORTE DIAMANTADO SEGMENTADO PARA CONCRETO, DIÂMETRO DE 350 MM, FURO DE 1" (14 X 1") - MATERIAIS NA OPERAÇÃO. AF_08/2015 | H | 10.77 | 14 |  |  | 0 | 0 |  | 0 | 0 | 0 | 0
91283 | SEIL | CORTADORA DE PISO COM MOTOR 4 TEMPOS A GASOLINA, POTÊNCIA DE 13 HP, COM DISCO DE CORTE DIAMANTADO SEGMENTADO PARA CONCRETO, DIÂMETRO DE 350 MM, FURO DE 1" (14 X 1") - CHP DIURNO. AF_08/2015 | CHP | 12.61 | 16.39 |  |  | 0 | 0 |  | 0 | 0 | 0 | 0
12.3.54 |  | CURSOS DE CAPACITAÇÃO
95308 | SEIL | CURSO DE CAPACITAÇÃO PARA AJUDANTE DE ARMADOR (ENCARGOS COMPLEMENTARES) - HORISTA | H | 0.1 | 0.13 |  |  | 0 | 0 |  | 0 | 0 | 0 | 0
95309 | SEIL | CURSO DE CAPACITAÇÃO PARA AJUDANTE DE CARPINTEIRO (ENCARGOS COMPLEMENTARES) - HORISTA | H | 0.13 | 0.17 |  |  | 0 | 0 |  | 0 | 0 | 0 | 0
95310 | SEIL | CURSO DE CAPACITAÇÃO PARA AJUDANTE DE ESTRUTURA METÁLICA (ENCARGOS COMPLEMENTARES) - HORISTA | H | 0.06 | 0.08 |  |  | 0 | 0 |  | 0 | 0 | 0 | 0
95311 | SEIL | CURSO DE CAPACITAÇÃO PARA AJUDANTE DE OPERAÇÃO EM GERAL (ENCARGOS COMPLEMENTARES) - HORISTA | H | 0.11 | 0.14 |  |  | 0 | 0 |  | 0 | 0 | 0 | 0
95312 | SEIL | CURSO DE CAPACITAÇÃO PARA AJUDANTE DE PEDREIRO (ENCARGOS COMPLEMENTARES) - HORISTA | H | 0.13 | 0.17 |  |  | 0 | 0 |  | 0 | 0 | 0 | 0
95313 | SEIL | CURSO DE CAPACITAÇÃO PARA AJUDANTE ESPECIALIZADO (ENCARGOS COMPLEMENTARES) - HORISTA | H | 0.11 | 0.14 |  |  | 0 | 0 |  | 0 | 0 | 0 | 0
95314 | SEIL | CURSO DE CAPACITAÇÃO PARA ARMADOR (ENCARGOS COMPLEMENTARES) - HORISTA | H | 0.14 | 0.18 |  |  | 0 | 0 |  | 0 | 0 | 0 | 0
95315 | SEIL | CURSO DE CAPACITAÇÃO PARA ASSENTADOR DE TUBOS (ENCARGOS COMPLEMENTARES) - HORISTA | H | 0.24 | 0.31 |  |  | 0 | 0 |  | 0 | 0 | 0 | 0
95316 | SEIL | CURSO DE CAPACITAÇÃO PARA AUXILIAR DE ELETRICISTA (ENCARGOS COMPLEMENTARES) - HORISTA | H | 0.35 | 0.46 |  |  | 0 | 0 |  | 0 | 0 | 0 | 0
95317 | SEIL | CURSO DE CAPACITAÇÃO PARA AUXILIAR DE ENCANADOR OU BOMBEIRO HIDRÁULICO (ENCARGOS COMPLEMENTARES) - HORISTA | H | 0.16 | 0.21 |  |  | 0 | 0 |  | 0 | 0 | 0 | 0
95318 | SEIL | CURSO DE CAPACITAÇÃO PARA AUXILIAR DE LABORATÓRIO (ENCARGOS COMPLEMENTARES) - HORISTA | H | 0.08 | 0.1 |  |  | 0 | 0 |  | 0 | 0 | 0 | 0
95319 | SEIL | CURSO DE CAPACITAÇÃO PARA AUXILIAR DE MECÂNICO (ENCARGOS COMPLEMENTARES) - HORISTA | H | 0.09 | 0.12 |  |  | 0 | 0 |  | 0 | 0 | 0 | 0
95320 | SEIL | CURSO DE CAPACITAÇÃO PARA AUXILIAR DE SERRALHEIRO (ENCARGOS COMPLEMENTARES) - HORISTA | H | 0.1 | 0.13 |  |  | 0 | 0 |  | 0 | 0 | 0 | 0
95321 | SEIL | CURSO DE CAPACITAÇÃO PARA AUXILIAR DE SERVIÇOS GERAIS (ENCARGOS COMPLEMENTARES) - HORISTA | H | 0.1 | 0.13 |  |  | 0 | 0 |  | 0 | 0 | 0 | 0
95322 | SEIL | CURSO DE CAPACITAÇÃO PARA AUXILIAR DE TOPÓGRAFO (ENCARGOS COMPLEMENTARES) - HORISTA | H | 0.08 | 0.1 |  |  | 0 | 0 |  | 0 | 0 | 0 | 0
95323 | SEIL | CURSO DE CAPACITAÇÃO PARA AUXILIAR TÉCNICO DE ENGENHARIA (ENCARGOS COMPLEMENTARES) - HORISTA | H | 0.15 | 0.2 |  |  | 0 | 0 |  | 0 | 0 | 0 | 0
95324 | SEIL | CURSO DE CAPACITAÇÃO PARA AZULEJISTA OU LADRILHISTA (ENCARGOS COMPLEMENTARES) - HORISTA | H | 0.16 | 0.21 |  |  | 0 | 0 |  | 0 | 0 | 0 | 0
95325 | SEIL | CURSO DE CAPACITAÇÃO PARA BLASTER, DINAMITADOR OU CABO DE FOGO (ENCARGOS COMPLEMENTARES) - HORISTA | H | 0.25 | 0.33 |  |  | 0 | 0 |  | 0 | 0 | 0 | 0
95326 | SEIL | CURSO DE CAPACITAÇÃO PARA CADASTRISTA DE USUÁRIOS (ENCARGOS COMPLEMENTARES) - HORISTA | H | 0.1 | 0.13 |  |  | 0 | 0 |  | 0 | 0 | 0 | 0
95327 | SEIL | CURSO DE CAPACITAÇÃO PARA CALAFETADOR/CALAFATE (ENCARGOS COMPLEMENTARES) - HORISTA | H | 0.17 | 0.22 |  |  | 0 | 0 |  | 0 | 0 | 0 | 0
95328 | SEIL | CURSO DE CAPACITAÇÃO PARA CALCETEIRO (ENCARGOS COMPLEMENTARES) - HORISTA | H | 0.14 | 0.18 |  |  | 0 | 0 |  | 0 | 0 | 0 | 0
95329 | SEIL | CURSO DE CAPACITAÇÃO PARA CARPINTEIRO DE ESQUADRIA (ENCARGOS COMPLEMENTARES) - HORISTA | H | 0.18 | 0.23 |  |  | 0 | 0 |  | 0 | 0 | 0 | 0
95330 | SEIL | CURSO DE CAPACITAÇÃO PARA CARPINTEIRO DE FÔRMAS (ENCARGOS COMPLEMENTARES) - HORISTA | H | 0.14 | 0.18 |  |  | 0 | 0 |  | 0 | 0 | 0 | 0
95331 | SEIL | CURSO DE CAPACITAÇÃO PARA CAVOUQUEIRO OU OPERADOR PERFURATRIZ/ROMPEDOR (ENCARGOS COMPLEMENTARES) - HORISTA | H | 0.09 | 0.12 |  |  | 0 | 0 |  | 0 | 0 | 0 | 0
95332 | SEIL | CURSO DE CAPACITAÇÃO PARA ELETRICISTA (ENCARGOS COMPLEMENTARES) - HORISTA | H | 0.45 | 0.59 |  |  | 0 | 0 |  | 0 | 0 | 0 | 0
95333 | SEIL | CURSO DE CAPACITAÇÃO PARA ELETRICISTA INDUSTRIAL (ENCARGOS COMPLEMENTARES) - HORISTA | H | 0.58 | 0.75 |  |  | 0 | 0 |  | 0 | 0 | 0 | 0
95334 | SEIL | CURSO DE CAPACITAÇÃO PARA ELETROTÉCNICO (ENCARGOS COMPLEMENTARES) - HORISTA | H | 0.57 | 0.74 |  |  | 0 | 0 |  | 0 | 0 | 0 | 0
95335 | SEIL | CURSO DE CAPACITAÇÃO PARA ENCANADOR OU BOMBEIRO HIDRÁULICO (ENCARGOS COMPLEMENTARES) - HORISTA | H | 0.22 | 0.29 |  |  | 0 | 0 |  | 0 | 0 | 0 | 0
95336 | SEIL | CURSO DE CAPACITAÇÃO PARA ESTUCADOR (ENCARGOS COMPLEMENTARES) - HORISTA | H | 0.12 | 0.16 |  |  | 0 | 0 |  | 0 | 0 | 0 | 0
95337 | SEIL | CURSO DE CAPACITAÇÃO PARA GESSEIRO (ENCARGOS COMPLEMENTARES) - HORISTA | H | 0.12 | 0.16 |  |  | 0 | 0 |  | 0 | 0 | 0 | 0
95338 | SEIL | CURSO DE CAPACITAÇÃO PARA IMPERMEABILIZADOR (ENCARGOS COMPLEMENTARES) - HORISTA | H | 0.27 | 0.35 |  |  | 0 | 0 |  | 0 | 0 | 0 | 0
95339 | SEIL | CURSO DE CAPACITAÇÃO PARA MAÇARIQUEIRO (ENCARGOS COMPLEMENTARES) - HORISTA | H | 0.25 | 0.33 |  |  | 0 | 0 |  | 0 | 0 | 0 | 0
95340 | SEIL | CURSO DE CAPACITAÇÃO PARA MARCENEIRO (ENCARGOS COMPLEMENTARES) - HORISTA | H | 0.16 | 0.21 |  |  | 0 | 0 |  | 0 | 0 | 0 | 0
95341 | SEIL | CURSO DE CAPACITAÇÃO PARA MARMORISTA/GRANITEIRO (ENCARGOS COMPLEMENTARES) - HORISTA | H | 0.17 | 0.22 |  |  | 0 | 0 |  | 0 | 0 | 0 | 0
95342 | SEIL | CURSO DE CAPACITAÇÃO PARA MECÂNICO DE EQUIPAMENTOS PESADOS (ENCARGOS COMPLEMENTARES) - HORISTA | H | 0.12 | 0.16 |  |  | 0 | 0 |  | 0 | 0 | 0 | 0
95343 | SEIL | CURSO DE CAPACITAÇÃO PARA MONTADOR DE TUBO AÇO/EQUIPAMENTOS (ENCARGOS COMPLEMENTARES) - HORISTA | H | 0.24 | 0.31 |  |  | 0 | 0 |  | 0 | 0 | 0 | 0
95344 | SEIL | CURSO DE CAPACITAÇÃO PARA MONTADOR DE ESTRUTURA METÁLICA (ENCARGOS COMPLEMENTARES) - HORISTA | H | 0.09 | 0.12 |  |  | 0 | 0 |  | 0 | 0 | 0 | 0
95345 | SEIL | CURSO DE CAPACITAÇÃO PARA MONTADOR ELETROMECÂNICO (ENCARGOS COMPLEMENTARES) - HORISTA | H | 0.51 | 0.66 |  |  | 0 | 0 |  | 0 | 0 | 0 | 0
95346 | SEIL | CURSO DE CAPACITAÇÃO PARA MOTORISTA DE BASCULANTE (ENCARGOS COMPLEMENTARES) - HORISTA | H | 0.05 | 0.07 |  |  | 0 | 0 |  | 0 | 0 | 0 | 0
95347 | SEIL | CURSO DE CAPACITAÇÃO PARA MOTORISTA DE CAMINHÃO (ENCARGOS COMPLEMENTARES) - HORISTA | H | 0.05 | 0.07 |  |  | 0 | 0 |  | 0 | 0 | 0 | 0
95348 | SEIL | CURSO DE CAPACITAÇÃO PARA MOTORISTA DE CAMINHÃO E CARRETA (ENCARGOS COMPLEMENTARES) - HORISTA | H | 0.05 | 0.07 |  |  | 0 | 0 |  | 0 | 0 | 0 | 0
95349 | SEIL | CURSO DE CAPACITAÇÃO PARA MOTORISTA DE VEÍCULO LEVE (ENCARGOS COMPLEMENTARES) - HORISTA | H | 0.05 | 0.07 |  |  | 0 | 0 |  | 0 | 0 | 0 | 0
95350 | SEIL | CURSO DE CAPACITAÇÃO PARA MOTORISTA DE VEÍCULO PESADO (ENCARGOS COMPLEMENTARES) - HORISTA | H | 0.05 | 0.07 |  |  | 0 | 0 |  | 0 | 0 | 0 | 0
95351 | SEIL | CURSO DE CAPACITAÇÃO PARA MOTORISTA OPERADOR DE MUNCK (ENCARGOS COMPLEMENTARES) - HORISTA | H | 0.19 | 0.25 |  |  | 0 | 0 |  | 0 | 0 | 0 | 0
95352 | SEIL | CURSO DE CAPACITAÇÃO PARA NIVELADOR (ENCARGOS COMPLEMENTARES) - HORISTA | H | 0.08 | 0.1 |  |  | 0 | 0 |  | 0 | 0 | 0 | 0
95353 | SEIL | CURSO DE CAPACITAÇÃO PARA OPERADOR DE ACABADORA (ENCARGOS COMPLEMENTARES) - HORISTA | H | 0.09 | 0.12 |  |  | 0 | 0 |  | 0 | 0 | 0 | 0
95354 | SEIL | CURSO DE CAPACITAÇÃO PARA OPERADOR DE BETONEIRA (CAMINHÃO) (ENCARGOS COMPLEMENTARES) - HORISTA | H | 0.09 | 0.12 |  |  | 0 | 0 |  | 0 | 0 | 0 | 0
95355 | SEIL | CURSO DE CAPACITAÇÃO PARA OPERADOR DE COMPRESSOR OU COMPRESSORISTA (ENCARGOS COMPLEMENTARES) - HORISTA | H | 0.06 | 0.08 |  |  | 0 | 0 |  | 0 | 0 | 0 | 0
95356 | SEIL | CURSO DE CAPACITAÇÃO PARA OPERADOR DE DEMARCADORA DE FAIXAS (ENCARGOS COMPLEMENTARES) - HORISTA | H | 0.1 | 0.13 |  |  | 0 | 0 |  | 0 | 0 | 0 | 0
95357 | SEIL | CURSO DE CAPACITAÇÃO PARA OPERADOR DE ESCAVADEIRA (ENCARGOS COMPLEMENTARES) - HORISTA | H | 0.14 | 0.18 |  |  | 0 | 0 |  | 0 | 0 | 0 | 0
95358 | SEIL | CURSO DE CAPACITAÇÃO PARA OPERADOR DE GUINCHO (ENCARGOS COMPLEMENTARES) - HORISTA | H | 0.12 | 0.16 |  |  | 0 | 0 |  | 0 | 0 | 0 | 0
95359 | SEIL | CURSO DE CAPACITAÇÃO PARA OPERADOR DE GUINDASTE (ENCARGOS COMPLEMENTARES) - HORISTA | H | 0.24 | 0.31 |  |  | 0 | 0 |  | 0 | 0 | 0 | 0
95360 | SEIL | CURSO DE CAPACITAÇÃO PARA OPERADOR DE MÁQUINAS E EQUIPAMENTOS (ENCARGOS COMPLEMENTARES) - HORISTA | H | 0.12 | 0.16 |  |  | 0 | 0 |  | 0 | 0 | 0 | 0
95361 | SEIL | CURSO DE CAPACITAÇÃO PARA OPERADOR DE MARTELETE OU MARTELETEIRO (ENCARGOS COMPLEMENTARES) - HORISTA | H | 0.06 | 0.08 |  |  | 0 | 0 |  | 0 | 0 | 0 | 0
95362 | SEIL | CURSO DE CAPACITAÇÃO PARA OPERADOR DE MOTO-ESCREIPER (ENCARGOS COMPLEMENTARES) - HORISTA | H | 0.14 | 0.18 |  |  | 0 | 0 |  | 0 | 0 | 0 | 0
95363 | SEIL | CURSO DE CAPACITAÇÃO PARA OPERADOR DE MOTONIVELADORA (ENCARGOS COMPLEMENTARES) - HORISTA | H | 0.14 | 0.18 |  |  | 0 | 0 |  | 0 | 0 | 0 | 0
95364 | SEIL | CURSO DE CAPACITAÇÃO PARA OPERADOR DE PÁ CARREGADEIRA (ENCARGOS COMPLEMENTARES) - HORISTA | H | 0.1 | 0.13 |  |  | 0 | 0 |  | 0 | 0 | 0 | 0
95365 | SEIL | CURSO DE CAPACITAÇÃO PARA OPERADOR DE PAVIMENTADORA (ENCARGOS COMPLEMENTARES) - HORISTA | H | 0.1 | 0.13 |  |  | 0 | 0 |  | 0 | 0 | 0 | 0
95366 | SEIL | CURSO DE CAPACITAÇÃO PARA OPERADOR DE ROLO COMPACTADOR (ENCARGOS COMPLEMENTARES) - HORISTA | H | 0.08 | 0.1 |  |  | 0 | 0 |  | 0 | 0 | 0 | 0
95368 | SEIL | CURSO DE CAPACITAÇÃO PARA OPERADOR JATO DE AREIA OU JATISTA (ENCARGOS COMPLEMENTARES) - HORISTA | H | 0.09 | 0.12 |  |  | 0 | 0 |  | 0 | 0 | 0 | 0
95369 | SEIL | CURSO DE CAPACITAÇÃO PARA OPERADOR PARA BATE ESTACAS (ENCARGOS COMPLEMENTARES) - HORISTA | H | 0.07 | 0.09 |  |  | 0 | 0 |  | 0 | 0 | 0 | 0
95370 | SEIL | CURSO DE CAPACITAÇÃO PARA PASTILHEIRO (ENCARGOS COMPLEMENTARES) - HORISTA | H | 0.22 | 0.29 |  |  | 0 | 0 |  | 0 | 0 | 0 | 0
95371 | SEIL | CURSO DE CAPACITAÇÃO PARA PEDREIRO (ENCARGOS COMPLEMENTARES) - HORISTA | H | 0.26 | 0.34 |  |  | 0 | 0 |  | 0 | 0 | 0 | 0
95372 | SEIL | CURSO DE CAPACITAÇÃO PARA PINTOR (ENCARGOS COMPLEMENTARES) - HORISTA | H | 0.18 | 0.23 |  |  | 0 | 0 |  | 0 | 0 | 0 | 0
95373 | SEIL | CURSO DE CAPACITAÇÃO PARA PINTOR DE LETREIROS (ENCARGOS COMPLEMENTARES) - HORISTA | H | 0.19 | 0.25 |  |  | 0 | 0 |  | 0 | 0 | 0 | 0
95374 | SEIL | CURSO DE CAPACITAÇÃO PARA PINTOR PARA TINTA EPÓXI (ENCARGOS COMPLEMENTARES) - HORISTA | H | 0.21 | 0.27 |  |  | 0 | 0 |  | 0 | 0 | 0 | 0
95375 | SEIL | CURSO DE CAPACITAÇÃO PARA POCEIRO (ENCARGOS COMPLEMENTARES) - HORISTA | H | 0.27 | 0.35 |  |  | 0 | 0 |  | 0 | 0 | 0 | 0
95376 | SEIL | CURSO DE CAPACITAÇÃO PARA RASTELEIRO (ENCARGOS COMPLEMENTARES) - HORISTA | H | 0.03 | 0.04 |  |  | 0 | 0 |  | 0 | 0 | 0 | 0
95377 | SEIL | CURSO DE CAPACITAÇÃO PARA SERRALHEIRO (ENCARGOS COMPLEMENTARES) - HORISTA | H | 0.13 | 0.17 |  |  | 0 | 0 |  | 0 | 0 | 0 | 0
95378 | SEIL | CURSO DE CAPACITAÇÃO PARA SERVENTE (ENCARGOS COMPLEMENTARES) - HORISTA | H | 0.18 | 0.23 |  |  | 0 | 0 |  | 0 | 0 | 0 | 0
95379 | SEIL | CURSO DE CAPACITAÇÃO PARA SOLDADOR (ENCARGOS COMPLEMENTARES) - HORISTA | H | 0.14 | 0.18 |  |  | 0 | 0 |  | 0 | 0 | 0 | 0
95380 | SEIL | CURSO DE CAPACITAÇÃO PARA SOLDADOR A (PARA SOLDA A SER TESTADA COM RAIOS X ) (ENCARGOS COMPLEMENTARES) - HORISTA | H | 0.15 | 0.2 |  |  | 0 | 0 |  | 0 | 0 | 0 | 0
95381 | SEIL | CURSO DE CAPACITAÇÃO PARA SONDADOR (ENCARGOS COMPLEMENTARES) - HORISTA | H | 0.28 | 0.36 |  |  | 0 | 0 |  | 0 | 0 | 0 | 0
95382 | SEIL | CURSO DE CAPACITAÇÃO PARA TAQUEADOR OU TAQUEIRO (ENCARGOS COMPLEMENTARES) - HORISTA | H | 0.11 | 0.14 |  |  | 0 | 0 |  | 0 | 0 | 0 | 0
95383 | SEIL | CURSO DE CAPACITAÇÃO PARA TÉCNICO DE LABORATÓRIO (ENCARGOS COMPLEMENTARES) - HORISTA | H | 0.17 | 0.22 |  |  | 0 | 0 |  | 0 | 0 | 0 | 0
95384 | SEIL | CURSO DE CAPACITAÇÃO PARA TÉCNICO DE SONDAGEM (ENCARGOS COMPLEMENTARES) - HORISTA | H | 0.28 | 0.36 |  |  | 0 | 0 |  | 0 | 0 | 0 | 0
95385 | SEIL | CURSO DE CAPACITAÇÃO PARA TELHADISTA (ENCARGOS COMPLEMENTARES) - HORISTA | H | 0.12 | 0.16 |  |  | 0 | 0 |  | 0 | 0 | 0 | 0
95386 | SEIL | CURSO DE CAPACITAÇÃO PARA TRATORISTA (ENCARGOS COMPLEMENTARES) - HORISTA | H | 0.13 | 0.17 |  |  | 0 | 0 |  | 0 | 0 | 0 | 0
95387 | SEIL | CURSO DE CAPACITAÇÃO PARA VIDRACEIRO (ENCARGOS COMPLEMENTARES) - HORISTA | H | 0.15 | 0.2 |  |  | 0 | 0 |  | 0 | 0 | 0 | 0
95388 | SEIL | CURSO DE CAPACITAÇÃO PARA VIGIA NOTURNO (ENCARGOS COMPLEMENTARES) - HORISTA | H | 0.06 | 0.08 |  |  | 0 | 0 |  | 0 | 0 | 0 | 0
95389 | SEIL | CURSO DE CAPACITAÇÃO PARA OPERADOR DE BETONEIRA ESTACIONÁRIA/MISTURADOR (ENCARGOS COMPLEMENTARES) - HORISTA | H | 0.08 | 0.1 |  |  | 0 | 0 |  | 0 | 0 | 0 | 0
95390 | SEIL | CURSO DE CAPACITAÇÃO PARA JARDINEIRO (ENCARGOS COMPLEMENTARES) - HORISTA | H | 0.05 | 0.07 |  |  | 0 | 0 |  | 0 | 0 | 0 | 0
95391 | SEIL | CURSO DE CAPACITAÇÃO PARA DESENHISTA DETALHISTA (ENCARGOS COMPLEMENTARES) - HORISTA | H | 0.05 | 0.07 |  |  | 0 | 0 |  | 0 | 0 | 0 | 0
95392 | SEIL | CURSO DE CAPACITAÇÃO PARA ALMOXARIFE (ENCARGOS COMPLEMENTARES) - HORISTA | H | 0.06 | 0.08 |  |  | 0 | 0 |  | 0 | 0 | 0 | 0
95393 | SEIL | CURSO DE CAPACITAÇÃO PARA APONTADOR OU APROPRIADOR (ENCARGOS COMPLEMENTARES) - HORISTA | H | 0.24 | 0.31 |  |  | 0 | 0 |  | 0 | 0 | 0 | 0
95394 | SEIL | CURSO DE CAPACITAÇÃO PARA ARQUITETO DE OBRA JÚNIOR (ENCARGOS COMPLEMENTARES) - HORISTA | H | 0.43 | 0.56 |  |  | 0 | 0 |  | 0 | 0 | 0 | 0
95395 | SEIL | CURSO DE CAPACITAÇÃO PARA ARQUITETO DE OBRA PLENO (ENCARGOS COMPLEMENTARES) - HORISTA | H | 0.49 | 0.64 |  |  | 0 | 0 |  | 0 | 0 | 0 | 0
95396 | SEIL | CURSO DE CAPACITAÇÃO PARA ARQUITETO DE OBRA SÊNIOR (ENCARGOS COMPLEMENTARES) - HORISTA | H | 0.58 | 0.75 |  |  | 0 | 0 |  | 0 | 0 | 0 | 0
95397 | SEIL | CURSO DE CAPACITAÇÃO PARA AUXILIAR DE DESENHISTA (ENCARGOS COMPLEMENTARES) - HORISTA | H | 0.04 | 0.05 |  |  | 0 | 0 |  | 0 | 0 | 0 | 0
95398 | SEIL | CURSO DE CAPACITAÇÃO PARA AUXILIAR DE ESCRITÓRIO (ENCARGOS COMPLEMENTARES) - HORISTA | H | 0.05 | 0.07 |  |  | 0 | 0 |  | 0 | 0 | 0 | 0
95399 | SEIL | CURSO DE CAPACITAÇÃO PARA DESENHISTA COPISTA (ENCARGOS COMPLEMENTARES) - HORISTA | H | 0.04 | 0.05 |  |  | 0 | 0 |  | 0 | 0 | 0 | 0
95400 | SEIL | CURSO DE CAPACITAÇÃO PARA DESENHISTA PROJETISTA (ENCARGOS COMPLEMENTARES) - HORISTA | H | 0.07 | 0.09 |  |  | 0 | 0 |  | 0 | 0 | 0 | 0
95401 | SEIL | CURSO DE CAPACITAÇÃO PARA ENCARREGADO GERAL (ENCARGOS COMPLEMENTARES) - HORISTA | H | 0.36 | 0.47 |  |  | 0 | 0 |  | 0 | 0 | 0 | 0
95402 | SEIL | CURSO DE CAPACITAÇÃO PARA ENGENHEIRO CIVIL DE OBRA JÚNIOR (ENCARGOS COMPLEMENTARES) - HORISTA | H | 0.81 | 1.05 |  |  | 0 | 0 |  | 0 | 0 | 0 | 0
95403 | SEIL | CURSO DE CAPACITAÇÃO PARA ENGENHEIRO CIVIL DE OBRA PLENO (ENCARGOS COMPLEMENTARES) - HORISTA | H | 1.02 | 1.33 |  |  | 0 | 0 |  | 0 | 0 | 0 | 0
95404 | SEIL | CURSO DE CAPACITAÇÃO PARA ENGENHEIRO CIVIL DE OBRA SÊNIOR (ENCARGOS COMPLEMENTARES) - HORISTA | H | 1.33 | 1.73 |  |  | 0 | 0 |  | 0 | 0 | 0 | 0
95405 | SEIL | CURSO DE CAPACITAÇÃO PARA MESTRE DE OBRAS (ENCARGOS COMPLEMENTARES) - HORISTA | H | 0.6 | 0.78 |  |  | 0 | 0 |  | 0 | 0 | 0 | 0
95406 | SEIL | CURSO DE CAPACITAÇÃO PARA TOPÓGRAFO (ENCARGOS COMPLEMENTARES) - HORISTA | H | 0.1 | 0.13 |  |  | 0 | 0 |  | 0 | 0 | 0 | 0
95407 | SEIL | CURSO DE CAPACITAÇÃO PARA ENGENHEIRO ELETRICISTA (ENCARGOS COMPLEMENTARES) - HORISTA | H | 2.15 | 2.8 |  |  | 0 | 0 |  | 0 | 0 | 0 | 0
95408 | SEIL | CURSO DE CAPACITAÇÃO PARA MOTORISTA DE CAMINHÃO (ENCARGOS COMPLEMENTARES) - MENSALISTA | MES | 7.11 | 9.24 |  |  | 0 | 0 |  | 0 | 0 | 0 | 0
95409 | SEIL | CURSO DE CAPACITAÇÃO PARA DESENHISTA DETALHISTA (ENCARGOS COMPLEMENTARES) - MENSALISTA | MES | 6.5 | 8.45 |  |  | 0 | 0 |  | 0 | 0 | 0 | 0
95410 | SEIL | CURSO DE CAPACITAÇÃO PARA DESENHISTA COPISTA (ENCARGOS COMPLEMENTARES) - MENSALISTA | MES | 5.35 | 6.96 |  |  | 0 | 0 |  | 0 | 0 | 0 | 0
95411 | SEIL | CURSO DE CAPACITAÇÃO PARA DESENHISTA PROJETISTA (ENCARGOS COMPLEMENTARES) - MENSALISTA | MES | 9.72 | 12.64 |  |  | 0 | 0 |  | 0 | 0 | 0 | 0
95412 | SEIL | CURSO DE CAPACITAÇÃO PARA AUXILIAR DE DESENHISTA (ENCARGOS COMPLEMENTARES) - MENSALISTA | MES | 5.28 | 6.86 |  |  | 0 | 0 |  | 0 | 0 | 0 | 0
95413 | SEIL | CURSO DE CAPACITAÇÃO PARA ALMOXARIFE (ENCARGOS COMPLEMENTARES) - MENSALISTA | MES | 8.18 | 10.63 |  |  | 0 | 0 |  | 0 | 0 | 0 | 0
95414 | SEIL | CURSO DE CAPACITAÇÃO PARA APONTADOR OU APROPRIADOR (ENCARGOS COMPLEMENTARES) - MENSALISTA | MES | 32.41 | 42.13 |  |  | 0 | 0 |  | 0 | 0 | 0 | 0
95415 | SEIL | CURSO DE CAPACITAÇÃO PARA ENGENHEIRO CIVIL DE OBRA JÚNIOR (ENCARGOS COMPLEMENTARES) - MENSALISTA | MES | 108.59 | 141.17 |  |  | 0 | 0 |  | 0 | 0 | 0 | 0
95416 | SEIL | CURSO DE CAPACITAÇÃO PARA AUXILIAR DE ESCRITÓRIO (ENCARGOS COMPLEMENTARES) - MENSALISTA | MES | 6.57 | 8.54 |  |  | 0 | 0 |  | 0 | 0 | 0 | 0
95417 | SEIL | CURSO DE CAPACITAÇÃO PARA ENGENHEIRO CIVIL DE OBRA PLENO (ENCARGOS COMPLEMENTARES) - MENSALISTA | MES | 136.77 | 177.8 |  |  | 0 | 0 |  | 0 | 0 | 0 | 0
95418 | SEIL | CURSO DE CAPACITAÇÃO PARA ENGENHEIRO CIVIL DE OBRA SÊNIOR (ENCARGOS COMPLEMENTARES) - MENSALISTA | MES | 179.66 | 233.56 |  |  | 0 | 0 |  | 0 | 0 | 0 | 0
95419 | SEIL | CURSO DE CAPACITAÇÃO PARA ARQUITETO JÚNIOR (ENCARGOS COMPLEMENTARES) - MENSALISTA | MES | 57.52 | 74.78 |  |  | 0 | 0 |  | 0 | 0 | 0 | 0
95420 | SEIL | CURSO DE CAPACITAÇÃO PARA ARQUITETO PLENO (ENCARGOS COMPLEMENTARES) - MENSALISTA | MES | 66.01 | 85.81 |  |  | 0 | 0 |  | 0 | 0 | 0 | 0
95421 | SEIL | CURSO DE CAPACITAÇÃO PARA ARQUITETO SÊNIOR (ENCARGOS COMPLEMENTARES) - MENSALISTA | MES | 78.2 | 101.66 |  |  | 0 | 0 |  | 0 | 0 | 0 | 0
95422 | SEIL | CURSO DE CAPACITAÇÃO PARA ENCARREGADO GERAL DE OBRAS (ENCARGOS COMPLEMENTARES) - MENSALISTA | MES | 47.79 | 62.13 |  |  | 0 | 0 |  | 0 | 0 | 0 | 0
95423 | SEIL | CURSO DE CAPACITAÇÃO PARA MESTRE DE OBRAS (ENCARGOS COMPLEMENTARES) - MENSALISTA | MES | 79.65 | 103.55 |  |  | 0 | 0 |  | 0 | 0 | 0 | 0
95424 | SEIL | CURSO DE CAPACITAÇÃO PARA TOPÓGRAFO (ENCARGOS COMPLEMENTARES) - MENSALISTA | MES | 13.46 | 17.5 |  |  | 0 | 0 |  | 0 | 0 | 0 | 0
x |  | SERVIÇOS EXTRAS - DIVERSOS (LIMPEZA,ENSAIOS TECNOLÓGICOS, EQUIPAMENTOS)
x |  |  |  |  | 0 |  |  | 0 | 0 |  | 0 | 0 | 0 | 0
x |  |  |  |  | 0 |  |  | 0 | 0 |  | 0 | 0 | 0 | 0
x |  |  |  |  | 0 |  |  | 0 | 0 |  | 0 | 0 | 0 | 0
x |  |  |  |  | 0 |  |  | 0 | 0 |  | 0 | 0 | 0 | 0
x |  |  |  |  | 0 |  |  | 0 | 0 |  | 0 | 0 | 0 | 0
x |  |  |  |  | 0 |  |  | 0 | 0 |  | 0 | 0 | 0 | 0
x |  |  |  |  | 0 |  |  | 0 | 0 |  | 0 | 0 | 0 | 0
x |  |  |  |  | 0 |  |  | 0 | 0 |  | 0 | 0 | 0 | 0
x |  |  |  |  | 0 |  |  | 0 | 0 |  | 0 | 0 | 0 | 0
x |  |  |  |  | 0 |  |  | 0 | 0 |  | 0 | 0 | 0 | 0
x |  |  |  |  | 0 |  |  | 0 | 0 |  | 0 | 0 | 0 | 0
x |  |  |  |  | 0 |  |  | 0 | 0 |  | 0 | 0 | 0 | 0
x |  |  |  |  | 0 |  |  | 0 | 0 |  | 0 | 0 | 0 | 0
x |  |  |  |  | 0 |  |  | 0 | 0 |  | 0 | 0 | 0 | 0
x |  |  |  |  | 0 |  |  | 0 | 0 |  | 0 | 0 | 0 | 0
x |  |  |  |  | 0 |  |  | 0 | 0 |  | 0 | 0 | 0 | 0
x |  |  |  |  | 0 |  |  | 0 | 0 |  | 0 | 0 | 0 | 0
x |  |  |  |  | 0 |  |  | 0 | 0 |  | 0 | 0 | 0 | 0
x |  |  |  |  | 0 |  |  | 0 | 0 |  | 0 | 0 | 0 | 0
x |  |  |  |  | 0 |  |  | 0 | 0 |  | 0 | 0 | 0 | 0
x |  |  |  |  | 0 |  |  | 0 | 0 |  | 0 | 0 | 0 | 0
x |  |  |  |  | 0 |  |  | 0 | 0 |  | 0 | 0 | 0 | 0
x |  |  |  |  | 0 |  |  | 0 | 0 |  | 0 | 0 | 0 | 0
x |  |  |  |  | 0 |  |  | 0 | 0 |  | 0 | 0 | 0 | 0
x |  |  |  |  | 0 |  |  | 0 | 0 |  | 0 | 0 | 0 | 0
x |  |  |  |  | 0 |  |  | 0 | 0 |  | 0 | 0 | 0 | 0
x |  |  |  |  | 0 |  |  | 0 | 0 |  | 0 | 0 | 0 | 0
x |  |  |  |  | 0 |  |  | 0 | 0 |  | 0 | 0 | 0 | 0
x |  |  |  |  | 0 |  |  | 0 | 0 |  | 0 | 0 | 0 | 0
x |  |  |  |  | 0 |  |  | 0 | 0 |  | 0 | 0 | 0 | 0
|  | TOTAL GERAL | [5 empty] | 53990.9 | 52635 | 52635 |  |  | 53990.94 | 52635 | 52635 | x | x | x
x |  | REFERÊNCIA : SEIL dezembro 2016 |  |  |  | ÁREA INICIAL |  |  | m2 | 0 | ÁREA FINAL |  |  | m2 | 0 | x | x | x
CÁLCULO DO BDI - RESOLUÇÃO CONJUNTA SEIL/DER Nº 001/2012 | [17 empty] | x
1 - CUSTO DIRETO - SEM BDI (R$) ................................................................................................. | [5 empty] | ................................................................................................................................................................................. |  |  |  |  | ................................................. | [6 empty] | x
2 - TAXA DE BDI DESTA OBRA (%) ............................................................................................... | [5 empty] | ................................................................................................................................................................................. |  |  |  |  | ................................................. |  |  | 0% |  |  |  | x
3 - CUSTO GLOBAL DESTA OBRA - COM BDI (R$) ...................................................................... | [5 empty] | ................................................................................................................................................................................. |  |  |  |  | ................................................. | [6 empty] | x
x | [17 empty] | x

## grandes itens
GRANDES ITENS
Município: | CONTENDA |  |  | SAM | 28
Projeto : | SUBSTITUIÇÃO DE LUMINÁRIAS |  |  | LOTE nº | 1
[5 empty] | ( R$ ) - PM TOTAIS | Grandes Ìtens (%)
1 | SERVIÇOS PRELIMINARES E ADMINISTRAÇÃO DA OBRA |  |  |  | 696.25 | 1.32%
2 | MOVIMENTO DE TERRA, DRENAGEM E ÁGUAS PLUVIAIS |  |  |  |  | 0%
3 | FUNDACOES |  |  |  |  | 0%
4 | ESTRUTURAS |  |  |  |  | 0%
5 | ALVENARIA, DIVISÓRIAS, MUROS E FECHOS |  |  |  |  | 0%
6 | COBERTURA |  |  |  |  | 0%
7 | ESQUADRIAS, ACESSORIOS, VIDROS E ESPELHOS |  |  |  |  | 0%
8 | INSTAL. ELETRICAS, TELEFONIA, SISTEMAS DE PROTEÇÃO E VENTILAÇÃO |  |  |  | 51938.75 | 98.68%
9 | INSTAL. HIDROSANITÁRIAS, GAS-GLP, INCÊNDIO E APARELHOS |  |  |  |  | 0%
10 | REVESTIMENTOS DE PAREDES E PISOS, IMPERMEABILIZACÕES, PINTURAS E ARGAMASSAS |  |  |  |  | 0%
11 | PAVIMENTACAO E CALCAMENTO, PAISAGISMO E EQUIPAMENTOS EXTERNOS |  |  |  |  | 0%
12 | DIVERSOS (LIMPEZA,ENSAIOS TECNOLÓGICOS, EQUIPAMENTOS) |  |  |  |  | 0%
x |  | TOTAL GERAL |  | 0 | 52635 | 100%
Experiência : |  |  | Quantidade (projeto) | Unid | Quantidade Edital (40%)
0
Fornecimento e instalação de luminária para iluminação pública |  |  | 25 | Unid | 10
0

## cronograma
| PAM 2017 | SECRETARIA DE ESTADO DO DESENVOLVIMENTO URBANO - SEDU |  |  |  | ILUMINAÇÃO PÚBLICA
| Município: | CONTENDA |  |  | SAM | 28 | Edital no Município |  | Procedimento prévio |  | Início previsto da Obra |  | Convênio |  | Repasse do Concedente |  |  | 50000 | 94.99%
| Projeto : | SUBSTITUIÇÃO DE LUMINÁRIAS |  |  | LOTE nº | 1 | Data | 2018-08-13 | Dias | 70 | Data | 2018-11-01 | nº |  | Contrapartida do Proponente |  |  | 2635 | 5.006%
| Quantidade: |  |  | CRONOGRAMA FÍSICO FINANCEIRO | [10 empty] | Valor Total |  |  | 52635 | 100% | Controle
| GRUPO | SERVIÇOS |  | N | PARCELAS (%) | [12 empty] | TOTAL | % S/ | OK
| ITEM |  |  | 2 | 1 | 2 | 0 | 0 | 0 | 0 | 0 | 0 | 0 | 0 | 0 | 0 |  | ITEM (R$) | TOTAL
|  | Data Início |  |  | 2018-11-01 | 2018-12-02 | 0 | 0 | 0 | 0 | 0 | 0 | 0 | 0 | 0 | 0
|  | Data Fim |  |  | 2018-12-01 | 2019-01-01 | 0 | 0 | 0 | 0 | 0 | 0 | 0 | 0 | 0 | 0
2¦1 | 1 | SERVIÇOS PRELIMINARES E ADMINISTRAÇÃO DA OBRA |  | 1 | 50 | 50 | 0 | 0 | 0 | 0 | 0 | 0 | 0 | 0 | 0 | 0 |  | 696.25 | 1.3228 | 100
2¦2 | 2 | MOVIMENTO DE TERRA, DRENAGEM E ÁGUAS PLUVIAIS |  | 2 | 0 | 0 | 0 | 0 | 0 | 0 | 0 | 0 | 0 | 0 | 0 | 0 |  |  | 0 | 0
2¦3 | 3 | FUNDACOES |  | 3 | 0 | 0 | 0 | 0 | 0 | 0 | 0 | 0 | 0 | 0 | 0 | 0 |  |  | 0 | 0
2¦4 | 4 | ESTRUTURAS |  | 4 | 0 | 0 | 0 | 0 | 0 | 0 | 0 | 0 | 0 | 0 | 0 | 0 |  |  | 0 | 0
2¦5 | 5 | ALVENARIA, DIVISÓRIAS, MUROS E FECHOS |  | 5 | 0 | 0 | 0 | 0 | 0 | 0 | 0 | 0 | 0 | 0 | 0 | 0 |  |  | 0 | 0
2¦6 | 6 | COBERTURA |  | 3 | 0 | 0 | 0 | 0 | 0 | 0 | 0 | 0 | 0 | 0 | 0 | 0 |  |  | 0 | 0
2¦7 | 7 | ESQUADRIAS, ACESSORIOS, VIDROS E ESPELHOS |  | 5 | 0 | 0 | 0 | 0 | 0 | 0 | 0 | 0 | 0 | 0 | 0 | 0 |  |  | 0 | 0
2¦8 | 8 | INSTAL. ELETRICAS, TELEFONIA, SISTEMAS DE PROTEÇÃO E VENTILAÇÃO |  | 6 | 50 | 50 | 0 | 0 | 0 | 0 | 0 | 0 | 0 | 0 | 0 | 0 |  | 51938.75 | 98.6772 | 100
2¦9 | 9 | INSTAL. HIDROSANITÁRIAS, GAS-GLP, INCÊNDIO E APARELHOS |  | 6 | 0 | 0 | 0 | 0 | 0 | 0 | 0 | 0 | 0 | 0 | 0 | 0 |  |  | 0 | 0
2¦10 | 10 | REVESTIMENTOS DE PAREDES E PISOS, IMPERMEABILIZACÕES, PINTURAS E ARGAMASSAS |  |  | 0 | 0 | 0 | 0 | 0 | 0 | 0 | 0 | 0 | 0 | 0 | 0 |  |  | 0 | 0
2¦11 | 11 | PAVIMENTACAO E CALCAMENTO, PAISAGISMO E EQUIPAMENTOS EXTERNOS |  |  | 0 | 0 | 0 | 0 | 0 | 0 | 0 | 0 | 0 | 0 | 0 | 0 |  |  | 0 | 0
2¦12 | 12 | DIVERSOS (LIMPEZA,ENSAIOS TECNOLÓGICOS, EQUIPAMENTOS) |  |  | 0 | 0 | 0 | 0 | 0 | 0 | 0 | 0 | 0 | 0 | 0 | 0 |  |  | 0 | 0
[5 empty] | #N/A | [13 empty] | 0
[5 empty] | #N/A | [13 empty] | 0
[5 empty] | #N/A | [13 empty] | 0
[5 empty] | #N/A | [13 empty] | 0
[5 empty] | #N/A | [13 empty] | 0
[5 empty] | #N/A | [13 empty] | 0
[5 empty] | #N/A | [13 empty] | 0
|  | TOTAIS | TOTAIS | [14 empty] | 52635 | 100
COMPOSIÇÃO DOS RECURSOS (TESOURO E CONTRAPARTIDA)
| ITEM |  |  |  | PARCELAS | [11 empty] | Nº DE | TOTAL | % S/
[5 empty] | 1 | 2 | 0 | 0 | 0 | 0 | 0 | 0 | 0 | 0 | 0 | 0 | MESES | ITEM | ITEM
| 1T | SERVIÇOS PRELIMINARES | TESOURO | R$ | 330.6973 | 330.6973 | 0 | 0 | 0 | 0 | 0 | 0 | 0 | 0 | 0 | 0 | 2 | 661.3945 | 1.257%
| 1C | E ADMINISTRAÇÃO DA OBRA | CONTRAPARTIDA | R$ | 17.4277 | 17.4277 | 0 | 0 | 0 | 0 | 0 | 0 | 0 | 0 | 0 | 0 | 2 | 34.8555 | 0.06622%
| 2T | MOVIMENTO DE TERRA, DRENAGEM | TESOURO | R$ | 0 | 0 | 0 | 0 | 0 | 0 | 0 | 0 | 0 | 0 | 0 | 0 | 0 | 0 | 0%
| 2C | E ÁGUAS PLUVIAIS | CONTRAPARTIDA | R$ | 0 | 0 | 0 | 0 | 0 | 0 | 0 | 0 | 0 | 0 | 0 | 0 | 0 | 0 | 0%
| 3T | FUNDACOES | TESOURO | R$ | 0 | 0 | 0 | 0 | 0 | 0 | 0 | 0 | 0 | 0 | 0 | 0 | 0 | 0 | 0%
| 3C |  | CONTRAPARTIDA | R$ | 0 | 0 | 0 | 0 | 0 | 0 | 0 | 0 | 0 | 0 | 0 | 0 | 0 | 0 | 0%
| 4T | ESTRUTURAS | TESOURO | R$ | 0 | 0 | 0 | 0 | 0 | 0 | 0 | 0 | 0 | 0 | 0 | 0 | 0 | 0 | 0%
| 4C |  | CONTRAPARTIDA | R$ | 0 | 0 | 0 | 0 | 0 | 0 | 0 | 0 | 0 | 0 | 0 | 0 | 0 | 0 | 0%
| 5T | ALVENARIA, DIVISÓRIAS, | TESOURO | R$ | 0 | 0 | 0 | 0 | 0 | 0 | 0 | 0 | 0 | 0 | 0 | 0 | 0 | 0 | 0%
| 5C | MUROS E FECHOS | CONTRAPARTIDA | R$ | 0 | 0 | 0 | 0 | 0 | 0 | 0 | 0 | 0 | 0 | 0 | 0 | 0 | 0 | 0%
| 6T | COBERTURA | TESOURO | R$ | 0 | 0 | 0 | 0 | 0 | 0 | 0 | 0 | 0 | 0 | 0 | 0 | 0 | 0 | 0%
| 6C |  | CONTRAPARTIDA | R$ | 0 | 0 | 0 | 0 | 0 | 0 | 0 | 0 | 0 | 0 | 0 | 0 | 0 | 0 | 0%
| 7T | ESQUADRIAS, ACESSORIOS, | TESOURO | R$ | 0 | 0 | 0 | 0 | 0 | 0 | 0 | 0 | 0 | 0 | 0 | 0 | 0 | 0 | 0%
| 7C | VIDROS E ESPELHOS | CONTRAPARTIDA | R$ | 0 | 0 | 0 | 0 | 0 | 0 | 0 | 0 | 0 | 0 | 0 | 0 | 0 | 0 | 0%
| 8T | INSTAL. ELETRICAS, TELEFONIA, | TESOURO | R$ | 24669.3027 | 24669.3027 | 0 | 0 | 0 | 0 | 0 | 0 | 0 | 0 | 0 | 0 | 2 | 49338.6055 | 93.74%
| 8C | SISTEMAS DE PROTEÇÃO E VENTILAÇÃO | CONTRAPARTIDA | R$ | 1300.0723 | 1300.0723 | 0 | 0 | 0 | 0 | 0 | 0 | 0 | 0 | 0 | 0 | 2 | 2600.1445 | 4.94%
| 9T | INSTAL. HIDROSANITÁRIAS, GAS-GLP, | TESOURO | R$ | 0 | 0 | 0 | 0 | 0 | 0 | 0 | 0 | 0 | 0 | 0 | 0 | 0 | 0 | 0%
| 9C | INCÊNDIO E APARELHOS | CONTRAPARTIDA | R$ | 0 | 0 | 0 | 0 | 0 | 0 | 0 | 0 | 0 | 0 | 0 | 0 | 0 | 0 | 0%
| 10T | REVESTIMENTOS DE PAREDES E PISOS, IMPERMEABILIZACÕES, | TESOURO | R$ | 0 | 0 | 0 | 0 | 0 | 0 | 0 | 0 | 0 | 0 | 0 | 0 | 0 | 0 | 0%
| 10C | PINTURAS E ARGAMASSAS | CONTRAPARTIDA | R$ | 0 | 0 | 0 | 0 | 0 | 0 | 0 | 0 | 0 | 0 | 0 | 0 | 0 | 0 | 0%
| 11T | PAVIMENTACAO E CALCAMENTO, PAISAGISMO | TESOURO | R$ | 0 | 0 | 0 | 0 | 0 | 0 | 0 | 0 | 0 | 0 | 0 | 0 | 0 | 0 | 0%
| 11C | E EQUIPAMENTOS EXTERNOS | CONTRAPARTIDA | R$ | 0 | 0 | 0 | 0 | 0 | 0 | 0 | 0 | 0 | 0 | 0 | 0 | 0 | 0 | 0%
| 12T | DIVERSOS (LIMPEZA, | TESOURO | R$ | 0 | 0 | 0 | 0 | 0 | 0 | 0 | 0 | 0 | 0 | 0 | 0 | 0 | 0 | 0%
| 12C | ENSAIOS TECNOLÓGICOS, EQUIPAMENTOS) | CONTRAPARTIDA | R$ | 0 | 0 | 0 | 0 | 0 | 0 | 0 | 0 | 0 | 0 | 0 | 0 | 0 | 0 | 0%
| T | TOTAIS | TESOURO | R$ | 25000 | 25000 | 0 | 0 | 0 | 0 | 0 | 0 | 0 | 0 | 0 | 0 |  | 50000 | 94.99%
| C |  | CONTRAPARTIDA | R$ | 1317.5 | 1317.5 | 0 | 0 | 0 | 0 | 0 | 0 | 0 | 0 | 0 | 0 |  | 2635 | 5.006%
| FATURAMENTO MENSAL PREVISTO |  |  | R$ | 26317.5 | 26317.5 | 0 | 0 | 0 | 0 | 0 | 0 | 0 | 0 | 0 | 0 |  | 52635 | 100%
| MENSAL PARCIAL PREVISTO EM % |  |  | R$ | 50% | 50% | 0% | 0% | 0% | 0% | 0% | 0% | 0% | 0% | 0% | 0% |  | 52635 | 100%
| MENSAL ACUMULADO PREVISTO EM % |  |  | R$ | 50% | 100% | 0% | 0% | 0% | 0% | 0% | 0% | 0% | 0% | 0% | 0% |  | OK | OK
| Resp. Técnico: |  |  |  | Assinatura: |  |  |  | Prefeito: |  |  |  | Assinatura: |  |  | data:
[6 empty] | ___________________________ | [7 empty] | __________________