## Contenda
PLANILHA DE DRENAGEM
TRECHO 1
Rua: | AMAZONAS | [10 empty] | TR (anos) | 10 | CI | 0.7
TRECHO |  | L ( m ) | ÁREA ( ha ) |  | TC | I | Q precip. | DIAM. | S % | V | Q | COTA DO FUNDO |  | PROFUNDIDADE
|  | (extensão) | (trecho) | (acumul.) | ( min ) | (mm/min) | ( m³/s ) | Diâmetro | (tubo) | ( m/s ) | ( m³/s ) | (montante) | (jusante) | (montante) | (jusante)
BL01 | BL03 | 40 | 0.066667 | 0.066667 | 10 | 2.6523 | 0.020629 | 0.4 | 2 | 2.0312 | 0.25525 | 115.415 | 114.615 | 1.466 | 2.266
BL03 | BL05 | 40 | 0.069 | 0.13567 | 10.3282 | 2.6247 | 0.041544 | 0.4 | 0.81 | 1.2927 | 0.16244 | 114.615 | 114.291 | 1.5 | 1.824
BL05 | BL07 | 40 | 0.07 | 0.20567 | 10.8439 | 2.5825 | 0.061966 | 0.4 | 0.81 | 1.2927 | 0.16244 | 114.291 | 113.967 | 1.5 | 1.824
BL07 | BL09 | 40 | 0.066667 | 0.27233 | 11.3597 | 2.5416 | 0.080752 | 0.4 | 0.81 | 1.2927 | 0.16244 | 113.967 | 113.643 | 1.5 | 1.824
BL09 | BL11 | 38.75 | 0.066667 | 0.339 | 11.8754 | 2.5018 | 0.098947 | 0.4 | 0.81 | 1.2927 | 0.16244 | 113.643 | 113.3291 | 1.5 | 1.8139
PLANILHA DE DRENAGEM
TRECHO 2
Rua: | AMAZONAS | [10 empty] | TR (anos) | 10 | CI | 0.7
TRECHO |  | L ( m ) | ÁREA ( ha ) |  | TC | I | Q precip. | DIAM. | S % | V | Q | COTA DO FUNDO |  | PROFUNDIDADE
|  | (extensão) | (trecho) | (acumul.) | ( min ) | (mm/min) | ( m³/s ) | Diâmetro | (tubo) | ( m/s ) | ( m³/s ) | (montante) | (jusante) | (montante) | (jusante)
ALA 01 | BL13 | 40 | 0.21 | 0.21 | 10 | 2.6523 | 0.064981 | 0.4 | 1.44 | 1.7235 | 0.21659 | 882 | 881.424 | 1.466 | 1.698
PLANILHA DE DRENAGEM
TRECHO 3
Rua: | AMAZONAS | [10 empty] | TR (anos) | 10 | CI | 0.6
TRECHO |  | L ( m ) | ÁREA ( ha ) |  | TC | I | Q precip. | DIAM. | S % | V | Q | COTA DO FUNDO |  | PROFUNDIDADE
|  | (extensão) | (trecho) | (acumul.) | ( min ) | (mm/min) | ( m³/s ) | Diâmetro | (tubo) | ( m/s ) | ( m³/s ) | (montante) | (jusante) | (montante) | (jusante)
BL17 | BL19 | 45 | 0.0112 | 0.0112 | 10 | 2.6523 | 0.0034656 | 0.4 | 0.85 | 1.3242 | 0.1664 | 882 | 881.6175 | 1.466 | 1.698
BL19 | BL21 | 40 | 0.47 | 0.4812 | 10.5664 | 2.6051 | 0.14625 | 0.4 | 0.85 | 1.3242 | 0.1664 | 881.6175 | 881.2775 | 1.5 | 1.84
PLANILHA DE DRENAGEM
TRECHO 4
Rua: | AMAZONAS | [10 empty] | TR (anos) | 10 | CI | 0.6
TRECHO |  | L ( m ) | ÁREA ( ha ) |  | TC | I | Q precip. | DIAM. | S % | V | Q | COTA DO FUNDO |  | PROFUNDIDADE
|  | (extensão) | (trecho) | (acumul.) | ( min ) | (mm/min) | ( m³/s ) | Diâmetro | (tubo) | ( m/s ) | ( m³/s ) | (montante) | (jusante) | (montante) | (jusante)
BL31 | BL29 | 40 | 0.11 | 0.5912 | 11.0698 | 2.5644 | 0.17688 | 0.6 | 2.52 | 2.9877 | 0.84475 | 881.2775 | 880.2695 | 2.5 | 3.508
BL29 | BL27 | 40 | 0.125 | 0.7162 | 11.293 | 2.5468 | 0.2128 | 0.6 | 2.52 | 2.9877 | 0.84475 | 880.2695 | 879.2615 | 3.5 | 4.508
BL27 | BL25 | 40 | 0.135 | 0.8512 | 11.5161 | 2.5294 | 0.25119 | 0.6 | 2.52 | 2.9877 | 0.84475 | 879.2615 | 878.2535 | 4.5 | 5.508
BL25 | BL23 | 40 | 0.155 | 1.0062 | 11.7392 | 2.5122 | 0.29491 | 0.8 | 2.52 | 3.6193 | 1.8193 | 878.2535 | 877.2455 | 5.5 | 6.508
BL23 | BL21 | 31 | 0.011 | 1.0172 | 11.9234 | 2.4982 | 0.29647 | 0.8 | 2.52 | 3.6193 | 1.8193 | 877.2455 | 876.4643 | 6.5 | 7.2812