## 127-220V
Obra: "Cobertura de Quadra Poliesportiva"
CONTRATO DE REPASSE N.º 1000.783-53/2012 MIN. do ESPORTE/CAIXA
| Processo do SICONV n.º77.8359/2012 |  | ART do CREA de Orçamento nº 20131947224
| Local da Obra : ESCOLA MUNICIPAL DE 1º GRAU PROF. VANILDA DZIERWA |  | FONTE: tabela do SINAPE-PR(agosto 2013)
| AV. São João n.º1350; Quadro Urbano |  | BDI=20% (incluido nos preços unitários)
| Município: CONTENDA |  | Data base: 31/08/2013 |  |  |  | pág 01/04
Planilha Orçamentária
| ITEM | DESCRIÇÃO DOS SERVIÇOS | UNID. | QUANT. | PR. UNIT.(R$) | VALOR UNIT. | VALOR (R$)
| 1.0 | SERVIÇOS PRELIMINARES
74209/001 | 1.1 | Placa de obra em chapa de aço galvanizado, conforme modelo Governo Federal | m² | 6 | 296.7 | 248.2 | 1489.2
74220/001 | 1.2 | Tapume de chapa de madeira compensada com 6 mm, com altura de 2,20 m | m² | 213.4 |  | 40.4 | 8621.36
74242/001 | 1.3 | Barracão provisório | m² | 20 | 3706.8108 | 162.27 | 3245.4
73992/001 | 1.4 | Locação de construção com gabarito de madeira | m² | 523.32 | 2.62 | 7.69 | 4024.33
41598 | 1.5 | Ligação provisória de energia elétrica em baixa tensão (existente no local) | un | 1 | 869.8 | 590 | 590
| 1.6 | Ligação provisória de água (existente no local) | un | 1 |  | 207.3 | 207.3
| Subtotal item 1.0 | [5 empty] | 18177.59
| 2.0 | MOVIMENTO DE TERRA
73965/001 | 2.1 | Escavação manual de valas, exceto rochas, até a profundidade de 1,5 m | m³ | 57.18 | 16.96 | 87.26 | 4989.53
74015/001 | 2.2 | Regularização e compactação mecânica do fundo da vala | m² | 51.28 | 1.87 | 24.64 | 1263.54
73964/004 | 2.3 | Reaterro de valas, com solo cimento, conforme projeto | m³ | 35.3 | 16.96 | 24.43 | 862.38
| Subtotal item 2.0 | [5 empty] | 7115.45
Obra: "Cobertura de Quadra Poliesportiva"
CONTRATO DE REPASSE N.º 1000.783-53/2012 MIN. do ESPORTE/CAIXA
| Processo do SICONV n.º77.8359/2012 |  | ART do CREA de Orçamento nº 20131947224
| Local da Obra : ESCOLA MUNICIPAL DE 1º GRAU PROF. VANILDA DZIERWA |  | FONTE: tabela do SINAPE-PR(agosto 2013)
| AV. São João n.º1350; Quadro Urbano |  | BDI=20% (incluido nos preços unitários)
| Município: CONTENDA |  | Data base: 31/08/2013 |  |  |  | pág 02/04
| 3.0 | FUNDAÇÃO
5651 | 3.1 | Fôrma de madeira comum para fundações - reaproveitamento 5x | m² | 106.13 |  | 28.41 | 3015.15
73907/011 | 3.2 | Lastro de concreto magro traço 1:4:8, espessura 5 cm, preparo mecânico | m² | 28.84 | 11.84 | 28.83 | 831.46
73972/002 | 3.3 | Concreto armado fck de 20 MPa, usinado, sem lançamento | m³ | 24.07 | 1149.66 | 355.78 | 8563.62
74157/003 | 3.4 | Lançamento/aplicação manual de concreto em estrutura | m³ | 24.07 | 1149.66 | 28.77 | 692.49
| Subtotal item 3.0 | [5 empty] | 13102.72
| ITEM | DESCRIÇÃO DOS SERVIÇOS | UNID. | QUANT. | PR. UNIT.(R$) | VALOR UNIT. | VALOR (R$)
| 4.0 | ESTRUTURA METÁLICA E COBERTURA
73866/004 | 4.1 | Estrutura metálica em arco, vão de 16,70 m, sem pintura | m² | 622.28 |  | 182.94 | 113839.9
6067 | 4.2 | Pintura c/ Esmalte Brilhante (2 demãos) sobre superficie da estrutura metálica, inclusive proteção com zarcão (1 demão) | m² | 622.28 |  | 29.58 | 18407.04
73972/002 | 4.3 | Concreto estrutural fck 20 MPa, usinado, inclui lançamento (enchimento pilares) | m³ | 5.4 |  | 355.78 | 1921.21
75381/001 | 4.4 | Telha de aço zincado, ondulada 0,5 mm, sem pintura - cobertura em arco | m² | 622.28 |  | 38.88 | 24194.25
75381/001 | 4.5 | Telha de aço zincado, ondulada 0,5 mm, sem pintura - fechamento lateral | m² | 248.16 |  | 38.88 | 9648.46
6067 | 4.6 | Pintura c/ Esmalte Brilhante (2 demãos) sobre as telhas de aço do zincado metálica, inclusive proteção com zarcão (1 demão) | m² | 870.44 |  | 29.58 | 25747.62
41619 | 4.7 | Telha ondulada translúcida fibra vidro de 1,2 mm | m² | 61.2 |  | 32.5 | 1989
| Subtotal item 4.0 | [5 empty] | 195747.48
| 5.0 | DRENAGEM PLUVIAL
72105 | 5.1 | Calha em chapa de aço galvanizado n° 24, des. 50cm. | ml | 64.32 |  | 47.77 | 3072.57
74168/001 | 5.2 | Tubo de queda - água pluvial DN=150 mm | ml | 22 |  | 75.88 | 1669.36
72556 | 5.3 | Joelho PVC 90° d=150 mm - tubulação pluvial | un | 12 |  | 21.14 | 253.68
casa conexão | 5.4 | Ralo hemisférico tipo "abacaxi" com tela de aço com funil de saída cônico | un | 4 |  | 46.78 | 187.12
| Subtotal item 5.0 | [5 empty] | 5182.73
Obra: "Cobertura de Quadra Poliesportiva"
CONTRATO DE REPASSE N.º 1000.783-53/2012 MIN. do ESPORTE/CAIXA
| Processo do SICONV n.º77.8359/2012 |  | ART do CREA de Orçamento nº 20131947224
| Local da Obra : ESCOLA MUNICIPAL DE 1º GRAU PROF. VANILDA DZIERWA |  | FONTE: tabela do SINAPE-PR(agosto 2013)
| AV. São João n.º1350; Quadro Urbano |  | BDI=20% (incluido nos preços unitários)
| Município: CONTENDA |  | Data base: 31/08/2013 |  |  |  | pág 03/04
| 6.0 | INSTALAÇÕES ELÉTRICAS - 127/220V
72618 | 6.1 | Luva de aço galvanizado 3/4'' | un | 10 |  | 12.24 | 122.4
72613 | 6.2 | Luva de aço galvanizado 1'' | un | 2 |  | 15.13 | 30.26
73861/012 | 6.3 | Condulete LB | un | 5 |  | 22.48 | 112.4
73861/021 | 6.4 | Condulete TA | un | 4 |  | 26.12 | 104.48
73861/018 | 6.5 | Condulete XA | un | 1 |  | 28.58 | 28.58
83402 | 6.6 | Abraçadeira metálica tipo D de 3/4'' | un | 40 |  | 39.38 | 1575.2
83402 | 6.7 | Abraçadeira metálica tipo D de 1'' | un | 4 |  | 39.38 | 157.52
73860/008 | 6.8 | Condutor unipolar (cobre) isolação PVC/70°C 2,5 mm² | ml | 330 |  | 2.7 | 891
74130/003 | 6.9 | Disjuntor bipolar termomagnético 10 A | un | 5 |  | 57.07 | 285.35
74130/004 | 6.10 | Disjuntor tripolar termomagnético 20 A - 5 KA | un | 1 |  | 70.96 | 70.96
72309 | 6.11 | Eletroduto aço galvanizado de 1'' | ml | 10 |  | 22.21 | 222.1
72308 | 6.12 | Eletroduto aço galvanizado de 3/4'' | ml | 70 |  | 21.06 | 1474.2
74246/001 | 6.13 | Luminária blindada para alta pressão, linha industrial projetor hermético | un | 10 |  | 252.8 | 2528
73831/006 | 6.14 | Lâmpada de alta pressão - luz mista de 500 W | un | 10 |  | 36.16 | 361.6
74131/004 | 6.15 | Quadro distribuição chapa pintada - completo, com porta tranca e acessórios - Cap. 5 disjuntores bipolar + 1 tripolar | un | 1 |  | 298.06 | 298.06
68069 | 6.16 | Haste tipo coopperweld 5/8" x 3,00 m | un | 4 |  | 44 | 176
72929 | 6.17 | Cordoalha de aço 35 mm² | ml | 8 |  | 35.86 | 286.88
| Subtotal item 6.0 | [5 empty] | 8724.99
Obra: "Cobertura de Quadra Poliesportiva"
CONTRATO DE REPASSE N.º 1000.783-53/2012 MIN. do ESPORTE/CAIXA
| Processo do SICONV n.º77.8359/2012 |  | ART do CREA de Orçamento nº 20131947224
| Local da Obra : ESCOLA MUNICIPAL DE 1º GRAU PROF. VANILDA DZIERWA |  | FONTE: tabela do SINAPE-PR(agosto 2013)
| AV. São João n.º1350; Quadro Urbano |  | BDI=20% (incluido nos preços unitários)
| Município: CONTENDA |  | Data base: 31/08/2013 |  |  |  | pág 04/04
| 7.0 | SERVIÇOS DIVERSOS
25399 | 7.1 | Pintura em superfície de concreto | m² | 61.2 |  | 15.25 | 933.3
73954/002 | 7.2 | Limpeza geral | m² | 627 |  | 1.62 | 1015.74
| Subtotal item 7.0 | [5 empty] | 1949.04
| Custo Total com BDI de 20%incluso | [5 empty] | 250000
Contenda,16 de setembro de 2013.
Prefeitura Municipal de Contenda
Divisão de Obras e Edificações
Eng Civil Sergio Luiz Carrano Camargo- CREA PR-5357/D