## ORÇAMENTO
PREFEITURA MUNICIPAL DE CONTENDA
ORÇAMENTO
FORNECIMENTO E INSTALAÇÃO DE ESTRUTURA PRÉ MOLDADA EM CONCRETO, PARA PRIMEIRA ETAPA DE CONSTRUÇÃO DO PRÉDIO N°04 DA ESCOLA RURAL MUNICIPAL NOSSA SENHORA DAS GRAÇAS – (estrutura em concreto pré moldado medindo 10,00 x 40,00 x 6,00m)
Contenda - PR
N | Cód. Sinapi | Discriminação | UNID. | QUANT. | P r e ç o
[5 empty] | Unit | Global |  | Global + BDI
| ITEM | DESCRIÇÃO DOS SERVIÇOS |  |  | PR. UNIT.(R$) | VALOR S/ BDI | BDI 15%
| 1.0 | SERVIÇO PRELIMINAR
74209/001 | 1.1 | PLACA DE OBRA EM CHAPA DE ACO GALVANIZADO | m² | 2 | 218.6 | 437.2 | 65.58 | 502.78
73992/001 | 1.2 | LOCAÇÃO DE OBRA | m² | 403 | 6.67 | 2688.01 | 403.2 | 3091.21
| Subtotal item 1.0 |  |  |  |  | 3125.21 | 468.78 | 3593.99
| 2 | ESTRUTURA PRINCIPAL
|  | Estrutura principal composta: 18 blocos de fundação com duas estacas, 18 pilares de 30x50x600cm com engastes, 09 vigas tesouras para vão de 10,00m e 64 terças de concreto para vão de 5,00m | m³ | 403 | 209.1 | 84267.3 | 12640.1 | 96907.4
| Subtotal item 2.0 |  |  |  |  | 84267.3 | 12640.1 | 96907.4
| 3 | ESTRUTURA PARA LAJE
|  | Estrutura para laje composta:09 blocos de fundação com duas estacas, 09 pilares 30x30x300cm com engastes, 16 vigas de apoio de laje 20x50cm para vão de 5,00m, 08 vigas cônicas para a poio de laje 30x60cm para vão de 5,00m e 4 vigas de travamento para vão de 5,00m. | m² | 403 | 131.24 | 52889.72 | 7933.46 | 60823.18
| Subtotal item 3.0 |  |  |  |  | 52889.72 | 7933.46 | 60823.18
| 4 | LAJE
|  | Laje alveolar LP=15 / lage sistema T, sobrecarga 300kgf/m² | m² | 388 | 152.2 | 59053.6 | 8858.04 | 67911.64
| Subtotal item 3.0 |  |  |  |  | 59053.6 | 8858.04 | 67911.64
| 5 | PAINÉIS DE CONTENÇÃO - ARRIMO
|  | Painéis de contenção do arrimo h=300cm | m² | 180 | 152.2 | 27396 | 4109.4 | 31505.4
| Subtotal item 3.0 |  |  |  |  | 27396 | 4109.4 | 31505.4
| 6 | COBERTURA
|  | Telhamento em fibrocimento ondulado 6mm com acessórios de fixação. | m² | 406 | 27.95 | 11347.7 | 1702.16 | 13049.86
| Subtotal item 3.0 |  |  |  |  | 11347.7 | 1702.16 | 13049.86
| Custo Total com BDI incluso (15%) | [6 empty] | 273791.47
Contenda, 09 de Julho de 2014
ANA ELISA GORI CAMARGO
ARQUITETA CAU A67406-0

## CRONOGRAMA
PREFEITURA MUNICIPAL DE CONTENDA
CRONOGRAMA FÍSICO FINANCEIRO
FORNECIMENTO E INSTALAÇÃO DE ESTRUTURA PRÉ MOLDADA EM CONCRETO, PARA PRIMEIRA ETAPA DE CONSTRUÇÃO DO PRÉDIO N°04 DA ESCOLA RURAL MUNICIPAL NOSSA SENHORA DAS GRAÇAS – (estrutura em concreto pré moldado medindo 10,00 x 40,00 x 6,00m)
Contenda - PR
N | E t a p a | Valor do item | 1° mês (30 dias) | 2° mês (60 dias) | 3° mês (90 dias)
1 | SERVIÇOS PRELIMINARES | 3593.99 | 100%
2 | ESTRUTURA PRINCIPAL | 96907.4 |  | 50% | 50%
3 | ESTRUTURA PARA LAJE | 60823.18 |  | 50% | 50%
4 | LAJE | 67911.64 |  |  | 100%
5 | PAINÉIS DE CONTENÇÃO | 31505.4 |  |  | 100%
6 | COBERTURA | 13049.86 |  |  | 100%
| Valor total por etapa | 273791.47 | 3593.99 | 78865.29 | 191332.19
| Porcentual | 100% | 1.313% | 28.8% | 69.88%
Contenda, 09 de Julho de 2014
ANA ELISA GORI CAMARGO
ARQUITETA CAU A67406-0