## Rua-Flora Ferreira
QUADRO RESUMO DOS RESULTADOS DOS ENSAIOS
ESTUDO: |  | SUBLEITO | [9 empty] | LABORATORISTA: LUIS CARLOS DA SILVA |  |  |  | DE | A
Nº DE ORDEM |  |  |  | ST.1 | ST.2 | ST.3 | ST.4
AMOSTRA |  |  |  | 1 | 1 | 1 | 1
ESTACA DE PROJETO | [14 empty] | 1 | 0.65 | 1.58 | Argila siltosa vermelha | 0.651.58
POSIÇÃO (LE / EX / LD) |  |  |  | EX | EX | EX | EX | [7 empty] | 2 | 0.51 | 1.68 | Argila siltosa amarela | 0.511.68
AFASTAMENTO DO EIXO (m)
PROFUNDIDADE (m) |  |  |  | 0.63 | 0.69 | 0.61 | 0.65 | [7 empty] | 3 | 0.46 | 1.52 | Argila siltosa vermelha | 0.461.52
MATERIAL |  |  |  | Argila Siltosa Variegada | Argila Siltosa Variegada | Argila Siltosa Variegada | Argila Siltosa Variegada | [7 empty] | 4 | 0.45 | 1.61 | Argila siltosa variegada | 0.451.61
|  |  | 2" | [11 empty] | 5 | 0.48 | 1.56 | Argila siltosa variegada | 0.481.56
|  |  | 1 1/2" | [11 empty] | 6 | 0.22 | 1.58 | Argila siltosa variegada arenosa | 0.221.58
|  |  | 1" | [11 empty] | 7
|  |  | 3/4" | 100 | 100 | 100 | 100 | [7 empty] | 8
|  |  | 3/8" | 100 | 100 | 100 | 100 | [7 empty] | 9
|  |  | No 4 | 99.39 | 99.77 | 99.68 | 99.67 | [7 empty] | 10
|  |  | No 10 | 98.71 | 99.52 | 98.74 | 99.34
|  |  | No 40 | 92.47 | 88.84 | 78.56 | 92.33
|  |  | No 200 | 78.2 | 67.69 | 61.75 | 77.97
SILTE 0,05-0,005 (%)
ARGILA < 0,005 (%)
| L.L. |  |  | 39.4 | 40.5 | 41.1 | 40.3
| I.P. |  |  | 10.5 | 13.3 | 12.7 | 10.2
| I.G. |  |  | 8 | 8 | 7 | 8
CLASSIFICAÇÃO H.R.B. |  |  |  | A-6 | A-7-6 | A-7-6 | A-7-5
CLASSIFICAÇÃO S.U.C.S.
|  |  | D. máx. (t/m3) | 1.532 | 1.519 | 1.46 | 1.53
|  | M | h otima (%) | 24.16 | 28.02 | 26.05 | 28.35
|  | I | Expansão (%) | 0.53 | 1.03 | 1.1 | 0.53
|  | N | ISC (%) | 9.8 | 7.8 | 9.5 | 9.4 | [11 empty] | 00,02
|  |  | IS (%) | 8.4 | 7.4 | 8.75 | 8.2 | [11 empty] | 0,020,22
| PROFUNDIDADE (m) |  |  | 0.63 | 0.69 | 0.61 | 0.65 | [11 empty] | 0,220,76
| h natural (%) |  |  | 37.96 | 38.59 | 37.89 | 39.23 | [11 empty] | 0,761,76
| D. (t/m3) |  |  | 1.397 | 1.37 | 1.377 | 1.364
| ISC (%) |  |  | 6.2 | 5.8 | 6.5 | 5.7 | [11 empty] | 00,06
| IS (%) |  |  | 6.2 | 5.8 | 6.5 | 5.7 | [11 empty] | 0,060,1
| D. Frasco areia (t/m3) | [17 empty] | 0,10,25
GC% | [18 empty] | 0,250,51
Rua:Flora Ferreira Padilha | [11 empty] | Data:18/01/2015 | [6 empty] | 0,511,08
Municipio:Contenda Paraná
|  |  | <35 | 0 | 0 | 0 | 0 | A-1-a | A-1-a | A-1-a | A-1-a | A-1-a | A-1-a | A-1-a
|  |  | >35 | A-6 | A-7-6 | A-7-6 | A-7-5 | A-4 | A-4 | A-4 | A-4 | A-4 | A-4 | A-4 |  |  |  |  | 00,02
|  |  | ISCIG | 7 | 7 | 8 | 7 | 20 | 20 | 20 | 20 | 20 | 20 | 20 |  |  |  |  | 0,020,28
|  |  | ISCIG | 7 | 7 | 0 | 7 | 0 | 0 | 0 | 0 | 0 | 0 | 0 |  |  |  |  | 0,281,35
|  |  | ISlab | 8.4 | 7.4 | 8.75 | 8.2 | 10 | 10 | 10 | 10 | 10 | 10 | 10 |  |  |  |  | 1,351,51
|  |  | IS | 8.4 | 7.4 | 8.75 | 8.2 | 0 | 0 | 0 | 0 | 0 | 0 | 0
|  |  | Isc in situ | 6.6 | 6.4 | 7.25 | 6.35 | 10 | 10 | 10 | 10 | 10 | 10 | 10 |  |  |  |  | 00,06
|  |  | IS | 6.2 | 5.8 | 6.5 | 5.7 | 0 | 0 | 0 | 0 | 0 | 0 | 0 |  |  |  |  | 0,060,19
0,190,53
0,531,48
COMPACTAÇÃO
% PASSANDO NAS PENEIRAS
CARACTERIZAÇÃO
LABORATÓRIO
IN SITU
COMPACTAÇÃO
% PASSANDO NAS PENEIRAS
CARACTERIZAÇÃO
X
LABORATÓRIO
IN SITU